## 附件1
附件1 江苏省2018年农机购置补贴第一批产品信息公示表
序号 | 机具品目 | 机具分档 | 产品名称 | 生产企业 | 型号 | 配置参数企业依据推广鉴定报告填报 | 配置参数企业填报 | 补贴额（元） | 推广证书编号 | 证书有效期截止日期
1 | 半喂入联合收割机 | 4行及以上35马力及以上半喂入联合收割机 | 半喂入自走式联合收割机 | 江苏东洋机械有限公司 | 4LBZS-145(HL6060C) | 收获行数(行):4；配套功率(KW):44.12；喂入方式:半喂入 | 收获行数(行):4；配套功率(KW):44.12；喂入方式:半喂入 | 42000 | 部2014036 | 2018-04-29.
2 | 半喂入联合收割机 | 4行及以上35马力及以上半喂入联合收割机 | 半喂入自走式联合收割机 | 江苏东洋机械有限公司 | 4LBZS-145(C704G) | 收获行数(行):4；配套功率(KW):52.1；喂入方式:半喂入 | 收获行数(行):4；配套功率(KW):52.1；喂入方式:半喂入 | 42000 | 部2014037 | 2018-04-29
3 | 半喂入联合收割机 | 4行及以上35马力及以上半喂入联合收割机 | 半喂入联合收割机 | 常州东风农机集团有限公司 | 4LBZ-150B | 半喂入功率55KW割台宽度1500MM | 该收割机为半喂入收割机,额定功率为55KW.割台宽度为1500MM | 42000 | 2014TJ175 | 2018-09-08
4 | 半喂入联合收割机 | 4行及以上35马力及以上半喂入联合收割机 | 履带半喂入自走式联合收割机 | 山东元鸣机械有限公司 | 4LBZ-180(865EX-T) | 整机结构形式:履带半喂入自走式；喂入量:6.8KG/S；工作状态外形尺寸(长×宽×高):4530MM×1975MM×2920MM；整机使用质量:3830KG；割台宽度:1800MM；履带规格(节距×节数×宽):90MM×54节×500MM；理论作业速度:2.0~5.1KM/H；作业小时生产率:0.1~0.52HM2/H； | 结构形式:履带半喂入自走式；喂入量:6.8KG/S；工作状态外形尺寸(长×宽×高):4530MM×1975MM×2920MM；整机使用质量:3830KG；割台宽度:1800MM；额定功率:62.5KW；额定转速:2600R/MIN；理论作业速度:2.0~5.1KM/H；作业小时生产率:0.1~0.52HM2/H. | 42000 | 黑垦2014110 | 2018-12-22
5 | 半喂入联合收割机 | 4行及以上35马力及以上半喂入联合收割机 | 履带半喂入自走式联合收割机 | 山东元鸣机械有限公司 | 4LBZ-140(525EX-T) | 整机结构形式:履带半喂入自走式；喂入量:4.6KG/S；工作状态外形尺寸(长×宽×高):4070MM×1820MM×2175MM；整机使用质量:2630KG；割台宽度:1400MM；履带规格(节距×节数×宽):90MM×46节×400MM；理论作业速度:2.0~5.1KM/H；作业小时生产率:0.2~0.51HM2/H； | 结构形式:履带半喂入自走式；喂入量:4.6KG/S；工作状态外形尺寸(长×宽×高):4070MM×1820MM×2175MM；整机使用质量:2630KG；割台宽度:1400MM；额定功率:38.2KW；理论作业速度:2.0~5.1KM/H；作业小时生产率:0.2~0.51HM2/H. | 42000 | 黑垦2014088 | 2018-12-24
6 | 半喂入联合收割机 | 4行及以上35马力及以上半喂入联合收割机 | 半喂入联合收割机 | 莱恩农业装备有限公司 | 4LBZ-145(莱恩65A) | 收获行数4行；喂入方式:半喂入；功率:52KW(70马力) | 收获行数:4行,喂入方式:半喂入；功率:52KW(70马力)外形尺寸(长×宽×高):4200×1860×2130MM；整机质量:2880KG；割台幅宽:1450MM；配套发动机额定功率:52KW；额定转速:2700R/MIN；履带规格:90MM×45节×400MM；变速箱类型:液压无级变速；接粮方式:人工接粮/集中卸粮.生产率:0.27-0.47HM2/H | 42000 | 部20152965 | 2019-12-31
7 | 半喂入联合收割机 | 4行及以上35马力及以上半喂入联合收割机 | 半喂入自走式联合收割机 | 江苏东洋机械有限公司 | 4LBZS-170(CF585G) | 收获行数(行):5；配套功率(KW):63.9；喂入方式:半喂入 | 收获行数(行):5；配套功率(KW):63.9；喂入方式:半喂入 | 42000 | 部20151611 | 2019-12-31
8 | 半喂入联合收割机 | 4行及以上35马力及以上半喂入联合收割机 | 半喂入自走式联合收割机 | 江苏东洋机械有限公司 | 4LBZS-198(CF690G) | 收获行数(行):6；配套功率(KW):70.6；喂入方式:半喂入 | 收获行数(行):6；配套功率(KW):70.6；喂入方式:半喂入 | 42000 | 部20152301 | 2019-12-31
9 | 半喂入联合收割机 | 4行及以上35马力及以上半喂入联合收割机 | 半喂入联合收割机 | 无锡联合收割机有限公司 | 4LBZ-150(TH680) | 收获行数:4行；喂入方式:半喂入；功率:53KW | 结构型式:半喂入履带自走式,机体工作尺寸(MM):4130*2200*2380,整机质量:2480KG,履带规格:90MM×43节×400MM；发动机型号:4L88；配套功率(KW):53；发动机制造商:常柴股份有限公司；割台宽度:1450MM,收获行数:4行；喂入方式:半喂入,理论作业速度:0-5.4KM/H,作业小时生产率:0.2-0.45KM2/H,单位面积燃油消耗量:≤28KG/HM2,割刀型式:VI型,脱粒滚筒型式:弓齿式. | 42000 | 部20151674 | 2019-12-31
10 | 半喂入联合收割机 | 4行及以上35马力及以上半喂入联合收割机 | 半喂入联合收割机 | 江苏宇成动力集团有限公司 | 4LBZ-150A | 收获行数:4行；喂入方式:半喂入；功率:53KW. | 收获行数:4行；喂入方式:半喂入；功率:53KW.4LBZ-150A产品配置参数:结构形式:履带自走式半喂入；外形尺寸(工作状态):4295×2000×2340；整机使用质量:2740KG；割台宽度:1500MM；履带规格:90MM×46节×450MM；发动机型号:4L88、配套功率:53KW,制造商:常柴股份有限公司；作业效率:0.2-0.45HM2/H. | 42000 | 部20152304 | 2019-12-31
11 | 半喂入联合收割机 | 4行及以上35马力及以上半喂入联合收割机 | 半喂入式联合收割机 | 久保田农业机械(苏州)有限公司 | 4LBZ-145C(PRO588-I) | 作业行数(行):4；喂入方式:半喂入；配套功率(KW):46 | 作业行数(行):4；喂入方式:半喂入；配套功率(KW):46 | 42000 | 部20152443 | 2019-12-31
12 | 半喂入联合收割机 | 4行及以上35马力及以上半喂入联合收割机 | 半喂入式联合收割机 | 久保田农业机械(苏州)有限公司 | 4LBZ-172B(PRO888GM) | 作业行数(行):5；喂入方式:半喂入；配套功率(KW):66.1 | 作业行数(行):5；喂入方式:半喂入；配套功率(KW):66.1 | 42000 | 部20152444 | 2019-12-31
13 | 半喂入联合收割机 | 4行及以上35马力及以上半喂入联合收割机 | 半喂入联合收割机 | 江苏锡拖农机有限公司 | 4LBZ-150A(XT650) | 收获行数:4行,喂入方式:半喂入,功率:48KW | 作业行数:4行；喂入方式:半喂入；配套功率(KW):48；工作状态外形尺寸(长*宽*高MM):4150*2370*2370；整机质量(KG):2550；额定转速(R/MIN):2400；割台宽度MM:1500；最小离地间隙MM:175 | 42000 | 部20151004 | 2019-12-31
14 | 半喂入联合收割机 | 4行及以上35马力及以上半喂入联合收割机 | 半喂入联合收割机 | 江苏沃得农业机械有限公司 | 4LB-150A | 收获行数:4行、喂入方式:半喂入、功率:52/54.4KW | 结构型式:自走履带式；喂入方式:半喂入；作业行数(行):4； | 42000 | 部20160695 | 2020-12-31
15 | 半喂入联合收割机 | 4行及以上35马力及以上半喂入联合收割机 | 半喂入联合收割机 | 江苏沃得农业机械有限公司 | 4LB-150B | 收获行数:4行、喂入方式:半喂入、功率:52/55KW | 结构型式:自走履带式；喂入方式:半喂入；作业行数(行):4； | 42000 | 苏农机（2016）第（0436）号 | 2020-12-31
16 | 半喂入联合收割机 | 4行及以上35马力及以上半喂入联合收割机 | 半喂入联合收割机 | 大同农机(安徽)有限公司 | 4LBZ-145D(DXM73G) | 型号规格:4LBZ-145D(DXM73G)；结构形式:履带自走式半喂入；配套发动机生产企业:大同工业株式会社；牌号形式:4FT3(5425/2753)；结构形式:立式、水冷、四冲程、增压；额定功率:(KW)54.0；额定转速；(R/MIN)2700；工作状态外形尺寸(长×宽×高)(MM):4445×2170×2635)；整机使用质量(KG):3240；割台宽度(MM):1450；收割行数:4行；最小离地间隙:(MM)190；理论作业速度:(KM/H):0~5.4；作业小时生产率(HM2/H):0.27~0.43；单位面积燃油消耗量:(KG/HM2)；15~25；割刀形式:VI型；脱粒滚筒数量2个；主滚筒型式:轴流弓齿式；副滚筒型式:轴流板齿式；主滚筒尺寸(MM)￠424×900；副滚筒尺寸(MM)￠210×717；凹板筛型式:栅格式；风扇型式:叶片式；风扇直径；￠378,￠260；风扇数量；2个；履带规格(节距×节数×宽):90MM×51节×450MM；轨距:(MM)1030；变速箱类型:液压式无级变速；制动器型式:摩擦片式；茎秆切碎器型式:圆盘式；复脱器型式:再筛选螺旋杆齿；接粮方式:输粮管自动卸粮. | 型号规格:4LBZ-145D(DXM73G)；结构形式:履带自走式半喂入；配套发动机生产企业:大同工业株式会社；牌号形式:4FT3(5425/2753)；结构形式:立式、水冷、四冲程、增压；额定功率:(KW)54.0；额定转速；(R/MIN)2700；工作状态外形尺寸(长×宽×高)(MM):4445×2170×2635)；整机使用质量(KG):3240；割台宽度(MM):1450；收割行数:4行；最小离地间隙:(MM)190；理论作业速度:(KM/H):0~5.4；作业小时生产率(HM2/H):0.27~0.43；单位面积燃油消耗量:(KG/HM2)；15~25；割刀形式:VI型；脱粒滚筒数量2个；主滚筒型式:轴流弓齿式；副滚筒型式:轴流板齿式；主滚筒尺寸(MM)￠424×900；副滚筒尺寸(MM)￠210×717；凹板筛型式:栅格式；风扇型式:叶片式；风扇直径；￠378,￠260；风扇数量；2个；履带规格(节距×节数×宽):90MM×51节×450MM；轨距:(MM)1030；变速箱类型:液压式无级变速；制动器型式:摩擦片式；茎秆切碎器型式:圆盘式；复脱器型式:再筛选螺旋杆齿；接粮方式:输粮管自动卸粮. | 42000 | 2016TJ470 | 2020-12-31
17 | 半喂入联合收割机 | 4行及以上35马力及以上半喂入联合收割机 | 半喂入联合收割机 | 大同农机(安徽)有限公司 | 4LBZ-145E(DXM73GC) | 型号规格:4LBZ-145E(DXM73GC)；结构形式:履带自走式半喂入；配套发动机生产企业:大同工业株式会社；牌号形式:4FT3(5425/2753)；结构形式:立式、水冷、四冲程、增压；额定功率:(KW)54.0；额定转速；(R/MIN)2700；工作状态外形尺寸(长×宽×高)(MM):4445×2170×2772)；整机使用质量(KG):3421；割台宽度(MM):1450；割台行数:4行；最小离地间隙:(MM)190；理论作业速度:(KM/H):0~5.4；作业小时生产率(HM2/H):0.27~0.43；单位面积燃油消耗量:(KG/HM2)；15~25；割刀形式:VI型；脱粒滚筒数量2个；主滚筒型式:轴流弓齿式；副滚筒型式:轴流板齿式；主滚筒尺寸(MM)￠424×900；副滚筒尺寸(MM)￠210×717；凹板筛型式:栅格式；风扇型式:叶片式；风扇直径；￠348,￠260；风扇数量；2个；履带规格(节距×节数×宽):90MM×51节×450MM；轨距:(MM)1030；变速箱类型:液压式无级变速；制动器型式:摩擦片式；茎秆切碎器型式:圆盘式；复脱器型式:再筛选螺旋杆齿；接粮方式:输粮管自动卸粮. | 型号规格:4LBZ-145E(DXM73GC)；结构形式:履带自走式半喂入；配套发动机生产企业:大同工业株式会社；牌号形式:4FT3(5425/2753)；结构形式:立式、水冷、四冲程、增压；额定功率:(KW)54.0；额定转速；(R/MIN)2700；工作状态外形尺寸(长×宽×高)(MM):4445×2170×2772)；整机使用质量(KG):3421；割台宽度(MM):1450；割台行数:4行；最小离地间隙:(MM)190；理论作业速度:(KM/H):0~5.4；作业小时生产率(HM2/H):0.27~0.43；单位面积燃油消耗量:(KG/HM2)；15~25；割刀形式:VI型；脱粒滚筒数量2个；主滚筒型式:轴流弓齿式；副滚筒型式:轴流板齿式；主滚筒尺寸(MM)￠424×900；副滚筒尺寸(MM)￠210×717；凹板筛型式:栅格式；风扇型式:叶片式；风扇直径；￠348,￠260；风扇数量；2个；履带规格(节距×节数×宽):90MM×51节×450MM；轨距:(MM)1030；变速箱类型:液压式无级变速；制动器型式:摩擦片式；茎秆切碎器型式:圆盘式；复脱器型式:再筛选螺旋杆齿；接粮方式:输粮管自动卸粮. | 42000 | 2016TJ471 | 2020-12-31
18 | 半喂入联合收割机 | 4行及以上35马力及以上半喂入联合收割机 | 半喂入联合收割机 | 大同农机(安徽)有限公司 | 4LBZ-175A(DXM85G) | 型号规格:4LBZ-175A(DXM85G)；结构形式:履带自走式半喂入；配套发动机生产企业:大同工业株式会社；牌号形式:4FTA3(6424/2573)；结构形式:立式、水冷、四冲程、增压；额定功率:(KW)63.5；额定转速；(R/MIN)2500；工作状态外形尺寸(长×宽×高)(MM):4700×2325×2440)；整机使用质量(KG):3860；割台宽度(MM):1750；收割行数:5行；最小离地间隙:(MM)213；理论作业速度:(KM/H):0~5.4；作业小时生产率(HM2/H):0.27~0.53；单位面积燃油消耗量:(KG/HM2)；15~25；割刀形式:VI型；脱粒滚筒数量2个；主滚筒型式:轴流弓齿式；副滚筒型式:轴流板齿式；主滚筒尺寸(MM)￠424×1100；副滚筒尺寸(MM)￠210×702；凹板筛型式:栅格式；风扇型式:叶片式；风扇直径；￠378,￠260,￠150；风扇数量:3个；履带规格(节距×节数×宽):90MM×55节×500MM；轨距:(MM)1185；变速箱类型:液压式无级变速；制动器型式:摩擦片式；茎秆切碎器型式:圆盘式；复脱器型式:再筛选螺旋杆齿；接粮方式:输粮管自动卸粮. | 型号规格:4LBZ-175A(DXM85G)；结构形式:履带自走式半喂入；配套发动机生产企业:大同工业株式会社；牌号形式:4FTA3(6424/2573)；结构形式:立式、水冷、四冲程、增压；额定功率:(KW)63.5；额定转速；(R/MIN)2500；工作状态外形尺寸(长×宽×高)(MM):4700×2325×2440)；整机使用质量(KG):3860；割台宽度(MM):1750；收割行数:5行；最小离地间隙:(MM)213；理论作业速度:(KM/H):0~5.4；作业小时生产率(HM2/H):0.27~0.53；单位面积燃油消耗量:(KG/HM2)；15~25；割刀形式:VI型；脱粒滚筒数量2个；主滚筒型式:轴流弓齿式；副滚筒型式:轴流板齿式；主滚筒尺寸(MM)￠424×1100；副滚筒尺寸(MM)￠210×702；凹板筛型式:栅格式；风扇型式:叶片式；风扇直径；￠378,￠260,￠150；风扇数量:3个；履带规格(节距×节数×宽):90MM×55节×500MM；轨距:(MM)1185；变速箱类型:液压式无级变速；制动器型式:摩擦片式；茎秆切碎器型式:圆盘式；复脱器型式:再筛选螺旋杆齿；接粮方式:输粮管自动卸粮. | 42000 | 2016TJ350 | 2020-12-31
19 | 半喂入联合收割机 | 4行及以上35马力及以上半喂入联合收割机 | 半喂入联合收割机 | 大同农机(安徽)有限公司 | 4LBZ-175B(DXM85GC) | 型号规格:4LBZ-175B(DXM85GC)；结构形式:履带自走式半喂入；配套发动机生产企业:大同工业株式会社；牌号形式:4FTA3(6424/2573)；结构形式:立式、水冷、四冲程、增压；额定功率:(KW)63.5；额定转速；(R/MIN)2500；工作状态外形尺寸(长×宽×高)(MM):4700×2325×2820)；整机使用质量(KG):4107；割台宽度(MM):1750；收割行数:5行；最小离地间隙:(MM)213；理论作业速度:(KM/H):0~5.4；作业小时生产率(HM2/H):0.27~0.53；单位面积燃油消耗量:(KG/HM2)；15~25；割刀形式:VI型；脱粒滚筒数量2个；主滚筒型式:轴流弓齿式；副滚筒型式:轴流板齿式；主滚筒尺寸(MM)￠424×1100；副滚筒尺寸(MM)￠210×702；凹板筛型式:栅格式；风扇型式:叶片式；风扇直径；￠378,￠260,￠150；风扇数量:3个；履带规格(节距×节数×宽):90MM×55节×500MM；轨距:(MM)1185；驾驶室类型:普通；变速箱类型:液压式无级变速；制动器型式:摩擦片式；茎秆切碎器型式:圆盘式；复脱器型式:再筛选螺旋杆齿；接粮方式:输粮管自动卸粮. | 型号规格:4LBZ-175B(DXM85GC)；结构形式:履带自走式半喂入；配套发动机生产企业:大同工业株式会社；牌号形式:4FTA3(6424/2573)；结构形式:立式、水冷、四冲程、增压；额定功率:(KW)63.5；额定转速；(R/MIN)2500；工作状态外形尺寸(长×宽×高)(MM):4700×2325×2820)；整机使用质量(KG):4107；割台宽度(MM):1750；收割行数:5行；最小离地间隙:(MM)213；理论作业速度:(KM/H):0~5.4；作业小时生产率(HM2/H):0.27~0.53；单位面积燃油消耗量:(KG/HM2)；15~25；割刀形式:VI型；脱粒滚筒数量2个；主滚筒型式:轴流弓齿式；副滚筒型式:轴流板齿式；主滚筒尺寸(MM)￠424×1100；副滚筒尺寸(MM)￠210×702；凹板筛型式:栅格式；风扇型式:叶片式；风扇直径；￠378,￠260,￠150；风扇数量:3个；履带规格(节距×节数×宽):90MM×55节×500MM；轨距:(MM)1185；驾驶室类型:普通；变速箱类型:液压式无级变速；制动器型式:摩擦片式；茎秆切碎器型式:圆盘式；复脱器型式:再筛选螺旋杆齿；接粮方式:输粮管自动卸粮. | 42000 | 2016TJ351 | 2020-12-31
20 | 茶园防霜机 | 功率2.4KW以上茶园防霜机 | 茶园防霜机 | 无锡百盛传感网络有限公司 | CFJ-2.5 | 主要配置:风扇电机、摆头电机、三叶风扇、7-10M立柱、调节支架、回转减速机、电器柜、电器控制件、电缆线、电缆防水管. | 主要配置:风扇电机、摆头电机、三叶风扇、7-10M立柱、调节支架、回转减速机、电器柜、电器控制件、电缆线、电缆防水管.技术参数:1.风扇电机功率:2.5KW；2.摆头电机功率:35W；3.扇径:Φ1000MM；4.叶片数:3片；5.风扇转速:950R/MIN；6.风机摆角:90-120°；7.风机俯角:15-45°；8.风机高度:6.5M；9.整机重量:48KG | 3500 | 苏农机（2014）第（0042）号 | 2018-07-06
21 | 乘坐式割草机 | 功率大于15KW且作业幅宽大于90CM的乘坐式割草机 | 乘坐式割草机 | 筑水农机(常州)有限公司 | 9GZ-221 | 配套动力:16.4KW；割幅:975MM；结构型式:乘坐式；切割高:0-150MM(21节) | 配套动力:16.4KW；割幅:975MM；结构型式:乘坐式；切割高:0-150MM(21节) | 10000 | 苏农机（2016）第（0386）号 | 2020-12-31
22 | 打（压）捆机 | 0.7—1.2m捡拾压捆机 | 捡拾压捆机 | 安徽新安机械制造有限公司 | 9YF-1050 | 规格型号:9YF-1050/捡拾器宽度MM:1050/打捆活塞速度行程/MIN:86-90/打结器类型:片式夹绳器自然脱扣型/工作状态外形尺寸(长×宽×高)MM:4750×1900×1900/配套动力KW:20-30 | 规格型号:9YF-1050/捡拾器宽度MM:1050/打捆活塞速度行程/MIN:86-90/打结器类型:片式夹绳器自然脱扣型/工作状态外形尺寸(长×宽×高)MM:4750×1900×1900/配套动力KW:20-30 | 7600 | 2014TJ498 | 2018-10-26
23 | 打（压）捆机 | 0.7—1.2m捡拾压捆机 | 秸秆捡拾打捆机 | 郓城县工力有限公司 | 4JSY-80-50 | 配套动力≧20KW、捡拾器宽度:800MM、 | 配套动力≧20KW、捡拾器宽度:800MM、 | 7600 | 2014TJ354 | 2018-12-31
24 | 打（压）捆机 | 0.7—1.2m捡拾压捆机 | 圆型秸草捡拾打捆机 | 博兴县向昌农机制造有限公司 | 9YK8050 | 长×宽×高:1235MM×1490MM×1575MM重量:410KG捡拾器宽度:800MM草捆尺寸Ф500MM×800MM作业速度:3-5KM/H作业能力:200M2/15-20分钟后门开闭动力:油压缸 | 长×宽×高:1235MM×1490MM×1575MM重量:410KG捡拾宽度:800MM草捆尺寸:Φ500MM×800MM作业速度:3-5KM/H作业能力:200M2/15-20分钟后门开闭动力:油压缸 | 7600 | 黑垦鉴 2015067 | 2019-12-31
25 | 打（压）捆机 | 0.7—1.2m捡拾压捆机 | 捡拾打捆机 | 江苏沃得高新农业装备有限公司（原：江苏沃得植保机械有限公司、沃得重工（中国）有限公司） | 9YGQ-600 | 捡拾宽度:708MM； | 捡拾宽度:708MM；外形尺寸(长×宽×高):1360MM×1400MM×1230MM； | 7600 | 2015TJ532 | 2019-12-31
26 | 打（压）捆机 | 0.7—1.2m捡拾压捆机 | 捡拾圆捆机 | 宁津县庆丰农业机械制造有限公司 | 9YQ-70-100 | 捡拾宽度:1000MM | 本产品的配置参数为:捡拾宽度:1000MM | 7600 | 黑垦鉴2015096 | 2019-12-31
27 | 打（压）捆机 | 0.7—1.2m捡拾压捆机 | 圆草捆(捡拾)打捆机 | 山东一能九信农牧装备有限公司 | 9YK-8070 | 捡拾器宽度:0.8M | 捡拾器宽度:0.8M；卷压滚筒转速:198R/MIN；卷压滚筒数量:12个；工作状态外型尺寸(长*宽*高):1300MM*1300MM*1350MM； | 7600 | 部2015432 | 2019-12-31
28 | 打（压）捆机 | 0.7—1.2m捡拾压捆机 | 秸秆捡拾打捆机 | 南通棉花机械有限公司 | MJSD105A | 捡拾宽度:105CM | 捡拾宽度:1049MM；基本配置:结构形式:配套功率:22-36.75KW；外形尺寸:长*宽*高(MM)4200*2300*1400； | 7600 | 苏农机（2016）第（0494）号 | 2020-12-31
29 | 打（压）捆机 | 0.7—1.2m捡拾压捆机 | 方草捆压捆机 | 上海苜邦机电制造有限公司 | 9KF-8042/1 | 捡拾宽度:1020MM | 外形尺寸(长*宽*高):4320*1940*1820MM、整机结构质量:1040KG、配套动力额定功率:25-38KW；机具连接方式:二点连接、捡拾器工作幅宽:1020MM、草捆长度调节范围:300-1000可调、主轴转速:540R/MIN | 7600 | 沪2016-036 | 2020-12-31
30 | 打（压）捆机 | 0.7—1.2m捡拾压捆机 | 圆草捆打捆机 | 上海世达尔现代农机有限公司 | 9JYD-50(MRB0850) | 作业宽度0.8米,草捆尺寸0.5×0.7米,作业效率50-80捆/小时,配套动力35-60马力拖拉机,配套PTO转速540转/分. | 作业宽度0.7米,草捆尺寸0.5×0.7米,作业效率50-80捆/小时,配套动力35-60马力拖拉机,配套PTO转速540转/分. | 7600 | 沪2016-025 | 2020-12-31
31 | 打（压）捆机 | 0.7—1.2m捡拾压捆机 | 圆草捆打捆机 | 上海世达尔现代农机有限公司 | 9JYD-60(MRB0870) | 作业宽度0.8米,草捆尺寸0.6×0.7米,作业效率50-80捆/小时,配套动力35-60马力拖拉机,配套PTO转速540转/分. | 作业宽度0.7米,草捆尺寸0.6×0.7米,作业效率50-80捆/小时,配套动力35-60马力拖拉机,配套PTO转速540转/分. | 7600 | 沪2016-026 | 2020-12-31
32 | 打（压）捆机 | 1.2—1.7m捡拾压捆机 | 捡拾压捆机 | 安徽新安机械制造有限公司 | 9YF-1400 | 规格型号:9YF-1400/捡拾器宽度MM:1400/打捆活塞速度行程/MIN:86-90/打结器类型:片式夹绳器自然脱扣型/工作状态外形尺寸(长×宽×高)MM:4750×2300×1900/配套动力KW:30-40 | 规格型号:9YF-1400/捡拾器宽度MM:1400/打捆活塞速度行程/MIN:86-90/打结器类型:片式夹绳器自然脱扣型/工作状态外形尺寸(长×宽×高)MM:4750×2300×1900/配套动力KW:30-40 | 18400 | 2014TJ499 | 2018-10-26
33 | 打（压）捆机 | 1.2—1.7m捡拾压捆机 | 牧草秸秆圆捆机 | 牙克石市兴农农机具制造有限公司 | 92YG-1.2 | 捡拾器宽度:1650MM卷压滚筒转速:127R/MIN卷压滚筒数量:14个工作状态外型尺寸；长4580MM宽2570MM高2240MM配套动力:≥29.4KW | 捡拾器宽度:1650MM卷压滚筒转速:127R/MIN卷压滚筒数量:14个工作状态外型尺寸；长4580MM宽2570MM高2240MM配套动力:≥29.4KW | 18400 | 内蒙古2014-059 | 2018-11-30
34 | 打（压）捆机 | 1.2—1.7m捡拾压捆机 | 方草捆打捆机 | 雷沃重工股份有限公司(原:福田雷沃国际重工股份有限公司) | 9YF-1.6 | 结构型式:牵引式；捡拾器宽度:1600MM | 结构型式:牵引式；捡拾器宽度:1600MM | 18400 | 内蒙古2014-007 | 2018-12-31
35 | 打（压）捆机 | 1.2—1.7m捡拾压捆机 | 秸秆方捆压捆机 | 雷沃重工股份有限公司(原:福田雷沃国际重工股份有限公司) | 9YFS-1.6 | 结构型式:牵引式；捡拾器宽度:1600MM | 结构型式:牵引式；捡拾器宽度:1600MM | 18400 | 内蒙古2014-034 | 2018-12-31
36 | 打（压）捆机 | 1.2—1.7m捡拾压捆机 | 方捆打捆机 | 凯斯纽荷兰工业(哈尔滨)机械有限公司 | BC5060 | 作业方式:移动式,草捆形状:方捆,捡拾宽度(M):1.65 | 捡拾器宽度1650MM,单结打结器,配套动力大于或等于45KW | 18400 | 黑垦2014106 | 2018-12-31
37 | 打（压）捆机 | 1.2—1.7m捡拾压捆机 | 圆草捆打捆机 | 安徽久力机械设备有限公司 | 4YQ-120-70 | 结构型式:牵引式；配套功率(KW):20.2-29.4；工作状态外形尺寸(MM):2200×1750×1500；捡拾器宽度(MM):1200；草捆直径(MM):700；草捆长度(MM):1200；整机质量(KG):850 | 捡拾器宽度:1.2M；配套动力:20.2-29.4KW；卷压滚筒转速:340R/MIN | 18400 | 2015TJ395 | 2019-12-31
38 | 打（压）捆机 | 1.2—1.7m捡拾压捆机 | 牵引式方草捆打捆机 | 科乐收农业机械(山东)有限责任公司(原:山东科乐收金亿农业机械有限公司) | 9YFQ-1.65 | 捡拾器宽度:1650MM | 捡拾器宽度:1650MM；打捆活塞速度:93次/MIN；打结器类型:D型；工作状态外形尺寸(长×宽×高MM):5440×2735×1880；配套动力:≥37KW | 18400 | 部20152290 | 2019-12-31
39 | 打（压）捆机 | 1.2—1.7m捡拾压捆机 | 圆草捆机 | 河北中农博远农业装备有限公司 | 92YG0.9 | 捡拾宽度1.48M | 捡拾宽度1452MM；打捆机类型:双臂机械式；外形尺寸:3570MM*2280MM*2020MM；配套动力:28-40KW | 18400 | 2015T-049(续) | 2019-12-31
40 | 打（压）捆机 | 1.2—1.7m捡拾压捆机 | 圆草捆打捆机 | 山东润源实业有限公司 | 9Y-1600 | 捡拾宽度:1.6M | 捡拾宽度:1.6M；卷压滚筒转速:130R/MIN | 18400 | 2015TJ385 | 2019-12-31
41 | 打（压）捆机 | 1.2—1.7m捡拾压捆机 | 自动捡拾方捆打捆机 | 沈阳方科机械制造有限公司 | 9YFQ-16 | 捡拾宽度(M):1.6 | 作业方式:牵引式；草捆形状:方捆,捡拾宽度:1600(MM) | 18400 | 辽2015043 | 2019-12-31
42 | 打（压）捆机 | 1.2—1.7m捡拾压捆机 | 圆草捆打捆机 | 呼伦贝尔市瑞丰农牧业科技有限公司 | 9YG-1.4 | 捡拾宽度:1.68M | 捡拾宽度:1.68M卷压滚筒转速:152R/MIN卷压滚筒数量:14个工作状态外形尺寸(长*宽*高)4100MM*2600MM*2250MM配套动力:大于35KW | 18400 | 黑垦鉴2015069 | 2019-12-31
43 | 打（压）捆机 | 1.2—1.7m捡拾压捆机 | 方草捆打捆机 | 上海世达尔现代农机有限公司 | 9YFQ-1.4(THB2060) | 作业宽度1.39米,草捆截面0.32×0.42米,草捆长度0.3-1米可调整,作业效率180-240捆/小时,配套动力35-80马力拖拉机,配套PTO转速540转/分. | 作业宽度1.27米,草捆截面0.32×0.42米,草捆长度0.3-1米可调整,作业效率180-240捆/小时,配套动力35-80马力拖拉机,配套PTO转速540转/分. | 18400 | 沪2016-027 | 2020-12-31
44 | 打（压）捆机 | 1.2—1.7m捡拾压捆机 | 方草捆压捆机 | 上海苜邦机电制造有限公司 | 9KF-8042/2 | 捡拾宽度:1270MM | 外形尺寸(长*宽*高):4740*2300*1900MM、机体质量:1120KG、配套动力额定功率:25-36KW、与配套动力挂接型式:二点连接、捡拾器工作幅宽:1270MM、打捆活塞往复次数:86-90次/MIN、作业速度:2-5KM/H、动力输出轴转速:540R/MIN、 | 18400 | 沪2015-018 | 2020-12-31
45 | 打（压）捆机 | 1.2—1.7m捡拾压捆机 | 方草捆打捆机 | 雷沃重工股份有限公司(原:福田雷沃国际重工股份有限公司) | 9YF-1.5 | 结构型式:牵引式；捡拾器宽度:1500MM | 结构型式:牵引式；捡拾器宽度:1500MM | 18400 | 部20160387 | 2020-12-31
46 | 打（压）捆机 | 1.2—1.7m捡拾压捆机 | 方草捆打捆机 | 雷沃重工股份有限公司(原:福田雷沃国际重工股份有限公司) | 9YF-1.9 | 结构型式:牵引式；捡拾器宽度:1972MM | 结构型式:牵引式；捡拾器宽度:1972MM | 18400 | 部20160386 | 2020-12-31
47 | 打（压）捆机 | 1.2—1.7m捡拾压捆机 | 圆捆卷捆机 | 呼伦贝尔市蒙力农牧业机械制造有限公司 | 9YG-1.0 | 捡拾器宽度:1600MM配套动力:≥22KW,结构质量:1500KG,工作外形尺寸(长X宽X高):2600MMX2000MMX2000MM | 捡拾器宽度:1600MM配套动力:≥22KW,结构质量:1500KG,工作外形尺寸(长X宽X高):2600MMX2000MMX2000MM | 18400 | 内蒙古2016-049 | 2020-12-31
48 | 打（压）捆机 | 1.2—1.7m捡拾压捆机 | 秸秆捡拾打捆机 | 山东奥翔农业机械设备有限公司 | 9YD6080 | 捡拾器宽度1500MM | 捡拾器宽度:1500MM,卷压滚筒转速:260R/MIN,卷压滚筒数量；11个,工作状态外形尺寸:(长X宽X高)3560MMX1820MMX1680MM,配套动力:≥36.8KW | 18400 | 部20160391 | 2020-12-31
49 | 打（压）捆机 | 1.2—1.7m捡拾压捆机 | 秸秆捡拾打捆机 | 南通棉花机械有限公司 | MJSD140 | 捡拾宽度:140CM | 捡拾宽度:1398MM；基本配置:结构形式:配套功率:22-36.75KW；外形尺寸:长*宽*高(MM)4200*2500*1400MM； | 18400 | 苏农机（2016）第（0495）号 | 2021-12-31
50 | 打（压）捆机 | 1.2—1.7m捡拾压捆机 | 捡拾圆捆机 | 宁津县庆丰农业机械制造有限公司 | 9YQ-1300 | 捡拾器宽度:1300MM | 本产品的配置参数为捡拾器宽度:1300MM | 18400 | 黑垦鉴2017026 | 2021-12-31
51 | 打（压）捆机 | 1.2—1.7m捡拾压捆机 | 圆捆打捆机 | 高唐绿荫环保科技有限公司 | 9YG-1.1 | 捡拾宽度1520MM | 1、型号:9YG-1.1型,2、捡拾宽度:1520MM,3、卷压滚筒转速:124R/MIN,4、卷压滚筒数量:16个,5、工作状态外形尺寸(长×宽×高):4300MM×2150MM×2100MM,6、配套动力:≥66KW | 18400 | 部20170087 | 2021-12-31
52 | 打（压）捆机 | 1.2—1.7m捡拾压捆机 | 圆草捆打捆机 | 呼伦贝尔市蒙力农牧业机械制造有限公司 | 9YG-1.1 | 捡拾器宽度:1600MM,卷压滚筒转速:131.2R/MIN,卷压滚筒数量:16个,工作状态外形尺寸(长X宽X高):3760MMX2300MMX2120MM,配套动力:≥66KW | 捡拾器宽度:1600MM,卷压滚筒转速:131.2R/MIN,卷压滚筒数量:16个,工作状态外形尺寸(长X宽X高):3760MMX2300MMX2120MM,配套动力:≥66KW | 18400 | 部20170101 | 2021-12-31
53 | 打（压）捆机 | 1.2—1.7m捡拾压捆机 | 自动捡拾方捆打捆机 | 沈阳方科机械制造有限公司 | 9YFQ-13 | 捡拾宽度(M):1.35 | 作业方式:牵引式；草捆形状:方捆,捡拾宽度:1350(MM) | 18400 | 辽2017008 | 2021-12-31
54 | 打（压）捆机 | 1.2—1.7m捡拾压捆机 | 秸秆捡拾打捆机 | 安徽邓氏机械制造有限公司 | 9YG-1222 | 捡拾器宽度:1222MM、卷压滚筒转速:350-400R/MIN、卷压滚筒数量:13个、配套动力:14.7-29.4KW | 捡拾器宽度:1222MM、卷压滚筒转速:350-400R/MIN、卷压滚筒数量:13个、外形尺寸:(2210*1860*1440)MM、配套动力:(14.7-29.4)KW | 18400 | 2017TJ201 | 2021-12-31
55 | 打（压）捆机 | 1.7—2.2m捡拾压捆机 | 自动捡拾打捆机 | 伊诺罗斯农业机械(北京)有限公司 | ENG-75(9YF-1.75) | 捡拾宽度:1.75M | 捡拾器宽度:1.75M；打捆机活塞速度(行程/MIN):100；打结器类型:D型；工作状态外型尺寸(长×宽×高):4140×2450×1720MM；配套动力(KW):≥30； | 27000 | 内蒙古2014-017 | 2018-09-30
56 | 打（压）捆机 | 1.7—2.2m捡拾压捆机 | 捡拾压捆机 | 安徽新安机械制造有限公司 | 9YF-1900 | 规格型号:9YF-1900/捡拾器宽度MM:1900/打捆活塞速度行程/MIN:86-90/打结器类型:片式夹绳器自然脱扣型/工作状态外形尺寸(长×宽×高)MM:4000×2490×1800/配套动力KW:40.0-58.8 | 规格型号:9YF-1900/捡拾器宽度MM:1900/打捆活塞速度行程/MIN:86-90/打结器类型:片式夹绳器自然脱扣型/工作状态外形尺寸(长×宽×高)MM:4000×2490×1800/配套动力KW:40.0-58.8 | 27000 | 2014TJ500 | 2018-10-26
57 | 打（压）捆机 | 1.7—2.2m捡拾压捆机 | 捡拾打捆机 | 江苏沃得高新农业装备有限公司（原：江苏沃得植保机械有限公司、沃得重工（中国）有限公司） | 9YGQ-1300 | 捡拾宽度:2083MM； | 捡拾宽度:2083MM；外形尺寸(长×宽×高):4290MM×2830MM×2400MM； | 27000 | 2014TJ464 | 2018-10-26
58 | 打（压）捆机 | 1.7—2.2m捡拾压捆机 | 牵引式方捆打捆机 | 中联重机股份有限公司 | 9YF-2000 | 结构型式:牵引式；捡拾宽度(M):2.0,作业方式:移动式；草捆形状:方捆 | 结构型式:牵引式；捡拾宽度(M):2.0,作业方式:移动式；草捆形状:方捆 | 27000 | 2014TJ399 | 2018-12-31
59 | 打（压）捆机 | 1.7—2.2m捡拾压捆机 | 牵引式方捆打捆机 | 中联重机股份有限公司 | 9YF-1800M | 结构型式:牵引式；捡拾宽度(M):1.8,作业方式:移动式；草捆形状:方捆 | 结构型式:牵引式；捡拾宽度(M):1.8,作业方式:移动式；草捆形状:方捆 | 27000 | 2014TJ400 | 2018-12-31
60 | 打（压）捆机 | 1.7—2.2m捡拾压捆机 | 侧置式方草捆压捆机 | 雷沃重工股份有限公司(原:福田雷沃国际重工股份有限公司) | 9YFE-1.9 | 结构型式:牵引式；捡拾器宽度:1900MM | 结构型式:牵引式；捡拾器宽度:1900MM | 27000 | 内蒙古2014-008 | 2018-12-31
61 | 打（压）捆机 | 1.7—2.2m捡拾压捆机 | 秸秆方捆压捆机 | 雷沃重工股份有限公司(原:福田雷沃国际重工股份有限公司) | 9YFS-2.0 | 结构型式:牵引式；捡拾器宽度:2000MM | 结构型式:牵引式；捡拾器宽度:2000MM | 27000 | 内蒙古2014-035 | 2018-12-31
62 | 打（压）捆机 | 1.7—2.2m捡拾压捆机 | 捡拾压捆机 | 安徽新安机械制造有限公司 | 9YF-1900(A) | 规格型号:9YF-1900(A)/捡拾器宽度MM:1900/打捆活塞速度行程/MIN:100/打结器类型:D型打结器/工作状态外形尺寸(长×宽×高)MM:4970×2350×1720/配套动力KW:≥40 | 规格型号:9YF-1900(A)/捡拾器宽度MM:1900/打捆活塞速度行程/MIN:100/打结器类型:D型打结器/工作状态外形尺寸(长×宽×高)MM:4970×2350×1720/配套动力KW:≥40 | 27000 | 2015TJ370 | 2019-10-31
63 | 打（压）捆机 | 1.7—2.2m捡拾压捆机 | 捡拾式方捆压捆机 | 灵璧县泰顺机械有限公司 | 9YFQ-1950 | 型号:9YFQ-1950捡拾器宽度:1800MM打捆活塞速度:100(行程/MIN)打结器类型:D型工作状态外形尺寸:(长X宽X高)4700X2780X2090(MM)配套动力:≥25.7(KW) | 产品型号:9YFQ-1950、捡拾器宽度:1800(MM)、打捆活塞速度:100(行程/MIN)、打结器类型:D型、工作状态外形尺寸:长4700X宽2780X高2090(MM)、配套动力:≥25.7(KW) | 27000 | 2015TJ518 | 2019-12-31
64 | 打（压）捆机 | 1.7—2.2m捡拾压捆机 | 圆草捆打捆机 | 呼伦贝尔市瑞丰农牧业科技有限公司 | 9YG-1.4A | 捡拾宽度:1.73M | 捡拾宽度:1.73M；卷压滚筒转速:152R/MIN；卷压滚筒数量:14个工作状态外形尺寸(长*宽*高):4600MM*2650MM*2250MM；配套动力:大于35KW | 27000 | 黑垦鉴2015068 | 2019-12-31
65 | 打（压）捆机 | 1.7—2.2m捡拾压捆机 | 牵引式方草捆压捆机 | 莱州恒春机械有限公司 | 9YFQ-1.95 | 捡拾器宽度:1.95M,打捆活塞速度(行程/MIN):98,打结器类型:D型,配套动力≥40KW | 捡拾器宽度:1.95M,打捆活塞速度(行程/MIN):98,打结器类型:D型,配套动力≥40KW | 27000 | 内蒙古2015-020 | 2019-12-31
66 | 打（压）捆机 | 1.7—2.2m捡拾压捆机 | 捡拾打捆机 | 江苏沃得高新农业装备有限公司（原：江苏沃得植保机械有限公司、沃得重工（中国）有限公司） | 9YFQ-1960 | 捡拾宽度:1958MM； | 捡拾宽度:1958MM；外形尺寸(长×宽×高):5200MM×2600MM×1700MM； | 27000 | 2015TJ531 | 2019-12-31
67 | 打（压）捆机 | 1.7—2.2m捡拾压捆机 | 方草捆打捆机 | 高唐绿荫环保科技有限公司 | 9YFQ-1.7 | 捡拾宽度1700MM | 1、型号,9YFQ-1.7型,2、捡拾宽度,1700MM,3、打捆活塞速度,100次/MIN,4、打结器类型,D型,5、工作状态外形尺寸(长×宽×高),4975MM×2300MM×1710MM,6、配套动力,≥20KW. | 27000 | 部20152604 | 2019-12-31
68 | 打（压）捆机 | 1.7—2.2m捡拾压捆机 | 方草捆打捆机 | 高唐绿荫环保科技有限公司 | 9YFQ-1.9 | 捡拾宽度1900MM | 1、型号,9YFQ-1.9型,2、捡拾宽度,1900MM,3、打捆活塞速度,100次/MIN,4、打结器类型,D型,5、工作状态外形尺寸(长×宽×高),4975MM×2550MM×1710MM,6、配套动力,≥20KW. | 27000 | 部20152605 | 2019-12-31
69 | 打（压）捆机 | 1.7—2.2m捡拾压捆机 | 捡拾式方捆压捆机 | 星光玉龙机械(湖北)有限公司 | YLYQ1950 | 捡拾宽度1950MM | 捡拾宽度:1.95M,作业方式:移动式,草捆形状:方捆 | 27000 | 鄂2015040 | 2019-12-31
70 | 打（压）捆机 | 1.7—2.2m捡拾压捆机 | 捡拾压捆机 | 爱科大丰(兖州)农业机械有限公司 | 9YF-2.31(MF1844N) | 捡拾宽度:1.969M | 捡拾器宽度:1969MM打捆活塞速度:90次/MIN打结器类型:D型工作状态外形尺寸:7520X2640X1790MM配套动力:≥50KW | 27000 | 部20152598 | 2019-12-31
71 | 打（压）捆机 | 1.7—2.2m捡拾压捆机 | 捡拾压捆机 | 爱科大丰(兖州)农业机械有限公司 | 9YF-1.92(MF1840) | 捡拾宽度:1.928M | 捡拾宽度:1928MM打捆活塞速度:100次/MIN打结器类型:D型工作状态外形尺寸:5180*2565*1651MM配套动力:≥35KW | 27000 | 部20152597 | 2019-12-31
72 | 打（压）捆机 | 1.7—2.2m捡拾压捆机 | 自动捡拾打捆机 | 伊诺罗斯农业机械(北京)有限公司 | ENG-90(9YF-1.9) | 捡拾宽度:1.92M | 型号:ENG-90(9YF-1.9)；捡拾器宽度(MM):1920；打捆活塞速度(行程/MIN):104；打结器类型:D型；工作状态外型尺寸(长×宽×高MM):6200×3140×1860；配套动力(KW):≥50； | 27000 | 内蒙古2015-063 | 2019-12-31
73 | 打（压）捆机 | 1.7—2.2m捡拾压捆机 | 三道绳自动捡拾打捆机 | 伊诺罗斯农业机械(北京)有限公司 | 9YF-1.9Z | 捡拾宽度:1.9M | 型号:9YF-1.9Z；捡拾器宽度(MM):1850；打捆活塞速度(行程/MIN):104；打结器类型:D型；工作状态外形尺寸:(长×宽×高):6300×2750×1850；配套动力(KW):60~90； | 27000 | 内蒙古2015-089 | 2019-12-31
74 | 打（压）捆机 | 1.7—2.2m捡拾压捆机 | 牵引式方草捆压捆机 | 莱州市金达威机械有限公司 | 9YFQ-1.9 | 捡拾宽度:1.95M, | 捡拾宽度:1950MM,打捆活塞速度:100行程/MIN,工作状态外形尺寸(长X宽X高):4970X2350X1720MM, | 27000 | 2015TJ188 | 2019-12-31
75 | 打（压）捆机 | 1.7—2.2m捡拾压捆机 | 压捆机 | 河南豪丰机械制造有限公司 | 9YKZ-1.9 | 捡拾宽度:1.962M | 该产品的主要技术参数是:捡拾宽度:1.962M | 27000 | 豫2015025 | 2019-12-31
76 | 打（压）捆机 | 1.7—2.2m捡拾压捆机 | 方草捆捡拾打捆机 | 中国农业机械化科学研究院呼和浩特分院 | 9YFC-1.7型 | 型号:9YFC-1.7型、捡拾器宽度:1700MM | 型号9YFC-1.7捡拾器宽度1.7M打捆活塞速度82次/MIN打结器类型D型工作状态外型尺寸(长×宽×高)6000MM×2700MM×1550MM配套动力≥26KW结构质量2000KG结构形式/侧牵引式 | 27000 | 内蒙古2015-059 | 2019-12-31
77 | 打（压）捆机 | 1.7—2.2m捡拾压捆机 | 三道捆绳方草捆捡拾压捆机 | 中国农业机械化科学研究院呼和浩特分院 | 9YFS-2.0型 | 型号:9YFS-2.0型、捡拾器宽度:1969MM | 型号/9YFS-2.0型捡拾器宽度/1969MM打捆活塞速度90行程/MIN打结器类型D型工作状态外型尺寸(长×宽×高)7250MM×2650MM×2510MM配套动力≥44.1KW | 27000 | 内蒙古2015-056 | 2019-12-31
78 | 打（压）捆机 | 1.7—2.2m捡拾压捆机 | 捡拾打捆机(方捆) | 浙江如晶机械有限公司 | 9YG-1800 | 捡拾宽度:1800MM | 捡拾宽度:1.8M；打捆活塞速度:90行程/MIN；外形尺寸:4950*2450*1710MM；配套动力:30-58.8KW | 27000 | 2016TJ208 | 2020-12-31
79 | 打（压）捆机 | 1.7—2.2m捡拾压捆机 | 秸秆捡拾打捆机 | 山东奥翔农业机械设备有限公司 | 9YDT6080 | 捡拾器宽度:1900MM | 捡拾器宽度:1900MM,卷压滚筒转速:260R/MIN,卷压滚筒数量:11个,工作状态外形尺寸:(长X宽X高)3560MMX2840MMX1680MM,配套动力:≥36.8KW | 27000 | 部20160392 | 2020-12-31
80 | 打（压）捆机 | 1.7—2.2m捡拾压捆机 | 秸秆粉碎方草捆打捆机 | 安徽茂盛自动化设备有限公司 | 9YFS-1900 | 捡拾器宽度:1900MM | 捡拾器宽度:1900MM打捆活塞速度:100行程/MIN打结器类型:D型工作状态外型尺寸(长×宽×高):4450MM×2380MM×1800MM配套动力:≥40.4KW | 27000 | 2016TJ330 | 2020-12-31
81 | 打（压）捆机 | 1.7—2.2m捡拾压捆机 | 捡拾压捆机 | 安徽茂盛自动化设备有限公司 | 9YF-1950 | 捡拾器宽度:1950MM打捆活塞速度:100行程/MIN打结器类型:D型工作状态外型尺寸(长×宽×高):3970MM×2635MM×1750MM配套动力:≥40.4KW | 捡拾器宽度:1950MM打捆活塞速度:100行程/MIN打结器类型:D型工作状态外型尺寸(长×宽×高):3970MM×2635MM×1750MM配套动力:≥40.4KW | 27000 | 2016TJ328 | 2020-12-31
82 | 打（压）捆机 | 1.7—2.2m捡拾压捆机 | 方草捆打捆机 | 湖北力豪机械科技有限公司 | 9YFQ-2.0 | 捡拾宽度:2.05M | 捡拾宽度:2050MM,打捆速度:100行程/MIN,D型打结器,配套动力:35~60KW | 27000 | 鄂2016062 | 2020-12-31
83 | 打（压）捆机 | 1.7—2.2m捡拾压捆机 | 自动捡拾方捆打捆机 | 沈阳方科机械制造有限公司 | 9YFQ-17 | 捡拾宽度(M):1.73 | 作业方式:牵引式；草捆形状:方捆,捡拾宽度:1730(MM) | 27000 | 辽2016047 | 2020-12-31
84 | 打（压）捆机 | 1.7—2.2m捡拾压捆机 | 捡拾式方捆压捆机 | 连云港市东堡旋耕机械有限公司 | DBYQ-1950 | 捡拾宽度:1950MM | 该产品归档关键技术参数:捡拾宽度:1.95M | 27000 | 苏农机（2016）第（0265）号 | 2020-12-31
85 | 打（压）捆机 | 1.7—2.2m捡拾压捆机 | 牵引式方捆打捆机 | 中联重机股份有限公司 | 9YF-1900C | 结构型式:牵引式；捡拾宽度(M):1.9,作业方式:移动式；草捆形状:方捆 | 结构型式:牵引式；捡拾宽度(M):1.9,作业方式:移动式；草捆形状:方捆 | 27000 | 2016TJ215 | 2020-12-31
86 | 打（压）捆机 | 1.7—2.2m捡拾压捆机 | 方捆打捆机 | 东风井关农业机械有限公司 | 9YFQ-2.0(ENY2000) | 捡拾器宽度:2000MM； | 捡拾器宽度:2000MM；打捆机活塞速度(行程/MIN):100；打结器类型:D型；工作状态外形尺寸(MM):4950×2630×1750；配套动力:35.3-58.8KW；纯工作小时工作率:≥1500KG/H. | 27000 | 鄂2016109 | 2020-12-31
87 | 打（压）捆机 | 1.7—2.2m捡拾压捆机 | 圆草捆打捆机 | 安徽艾格瑞智能装备有限公司 | 9YY-1010 | 规格型号:9YY-1010/捡拾器宽度MM:1720/卷压滚筒转速R/MIN:135/卷压滚筒数量:16个/工作状态外形尺寸(长×宽×高)MM:3500×2180×2080/配套拖拉机动力KW:≥66.2 | 规格型号:9YY-1010/捡拾器宽度MM:1720/卷压滚筒转速R/MIN:135/卷压滚筒数量:16个/工作状态外形尺寸(长×宽×高)MM:3500×2180×2080/配套拖拉机动力KW:≥66.2 | 27000 | 2016TJ260 | 2020-12-31
88 | 打（压）捆机 | 1.7—2.2m捡拾压捆机 | 圆草捆打捆机 | 安徽艾格瑞智能装备有限公司 | 9YY-1250 | 规格型号:9YY-1250/捡拾器宽度MM:1960/卷压滚筒转速R/MIN:119/卷压滚筒数量:18个/工作状态外形尺寸(长×宽×高)MM:4300×2450×2300/主要配套拖拉机动力KW:≥73.5 | 规格型号:9YY-1250/捡拾器宽度MM:1960/卷压滚筒转速R/MIN:119/卷压滚筒数量:18个/工作状态外形尺寸(长×宽×高)MM:4300×2450×2300/主要配套拖拉机动力KW:≥73.5 | 27000 | 2016TJ261 | 2020-12-31
89 | 打（压）捆机 | 1.7—2.2m捡拾压捆机 | 方草捆打捆机 | 山东巨明机械有限公司 | 9YFQ-1.8 | 捡拾器宽度:1.928M | 捡拾器宽度:1928MM；配套动力:>20KW；工作状态外形尺寸(长×宽×高):5200×2600×1700MM；打结器类型:D型；打捆活塞速度:100行程/MIN | 27000 | 部20160393 | 2020-12-31
90 | 打（压）捆机 | 1.7—2.2m捡拾压捆机 | 方捆打捆机 | 黑龙江德沃科技开发有限公司 | 9Y-1900 | 捡拾宽度:1900MM | 捡拾宽度:1900MM,打捆活塞速度:100行程/MIN,打结器类型:D型,工作状态外形尺寸(长×宽×高):5600×2550×1730MM,配套动力(轮式拖拉机):≧29.4KW. | 27000 | 黑2016008 | 2020-12-31
91 | 打（压）捆机 | 1.7—2.2m捡拾压捆机 | 圆捆打捆机 | 黑龙江德沃科技开发有限公司 | 9YG-1900 | 捡拾宽度:1960MM | 捡拾宽度:1960MM,卷压滚筒转速:184R/MIN,卷压滚筒数量:18个,工作状态外形尺寸(长×宽×高):4850×2800×2350MM,配套动力(轮式拖拉机):≧58.8KW. | 27000 | 黑2016041 | 2020-12-31
92 | 打（压）捆机 | 1.7—2.2m捡拾压捆机 | 方草捆打捆机 | 山东康明斯农业机械有限公司 | 9YFQ-1.9 | 捡拾器宽度:1928MM | 结构型式:牵引式；捡拾器宽度:1928MM；打结器类型:D型；配套动力:≥26KW；打捆活塞速度:100行程/MIN；工作状态尺寸:5200MMX2600MMX1700MM | 27000 | 部20160389 | 2020-12-31
93 | 打（压）捆机 | 1.7—2.2m捡拾压捆机 | 方草捆打捆机 | 芜湖泓吉杙机械制造有限公司 | 9YF-1.9 | 捡拾宽度:1.9M | 捡拾宽度:1.9M；打捆活塞速度:108/MIN；打结器类型:D型；工作状态外形尺寸(长×宽×高)MM:3670×2620×1700；配套动力:≥36.8KW | 27000 | 2016TJ262 | 2020-12-31
94 | 打（压）捆机 | 1.7—2.2m捡拾压捆机 | 捡拾压捆机 | 爱科(大庆)农业机械有限公司 | MF1839 | 捡拾宽度:1.782M | 捡拾宽度:1782MM打捆活塞速度:100行程/MIN打结器类型:D型工作状态外形尺寸:5200X2600X1750配套动力:≥26KW | 27000 | 黑2016009 | 2020-12-31
95 | 打（压）捆机 | 1.7—2.2m捡拾压捆机 | 圆草捆打捆机 | 伊诺罗斯农业机械(北京)有限公司 | 525 | 捡拾宽度:1725MM | 型号:525；捡拾器宽度(MM):1725；捡拾器结构型式:弹齿式；卷压滚筒转速(R/MIN):127；卷压滚筒数量(主动):6个；工作状态外型尺寸(长×宽×高MM):3500×2300×2170；配套动力(KW):≥53； | 27000 | 黑2016031 | 2020-12-31
96 | 打（压）捆机 | 1.7—2.2m捡拾压捆机 | 方草捆打捆机 | 河北久丰农业机械有限公司 | 9YFQ-1930 | 捡拾宽度1.93M | 型号:9YFQ-1930；捡拾器宽度:1930MM；打捆活塞速度:70-100行程/MIN；打结器类型:D型；工作状态外形尺寸(长×宽×高):5700MM×2600MM×1800MM；配套动力:25.7~58.8KW | 27000 | 冀2016T-021 | 2020-12-31
97 | 打（压）捆机 | 1.7—2.2m捡拾压捆机 | 圆草捆打捆机 | 上海世达尔现代农机有限公司 | 9YGQ-1.2 | 作业宽度1.75米,草捆尺寸1.2×1.2米,作业效率30-40捆/小时,作业速度:4-8公里/小时,配套动力60-120马力拖拉机. | 作业宽度1.75米,草捆尺寸1.2×1.2米,作业效率30-40捆/小时,作业速度:4-8公里/小时,配套动力60-120马力拖拉机. | 27000 | 沪2016-029 | 2020-12-31
98 | 打（压）捆机 | 1.7—2.2m捡拾压捆机 | 正牵引方草捆打捆机 | 上海世达尔现代农机有限公司 | 9YFQ-1.9Z(TIB3000) | 作业宽度1.92米,草捆截面0.36×0.46米,草捆长度0.3-1.2米可调整,作业效率180-240捆/小时,配套动力35-80马力拖拉机,配套PTO转速540转/分. | 作业宽度1.92米,草捆截面0.36×0.46米,草捆长度0.3-1.2米可调整,作业效率180-240捆/小时,配套动力35-80马力拖拉机,配套PTO转速540转/分. | 27000 | 沪2016-028 | 2020-12-31
99 | 打（压）捆机 | 1.7—2.2m捡拾压捆机 | 方草捆压捆机 | 山东旭创机械制造有限公司 | 9YFQ-1.9 | 作业幅宽:1960MM | 捡拾宽度MM:1960外形尺寸(长×宽×高)MM:4950×2250×1700草捆尺寸(长×宽×高)MM:(300-1320)×355×440结构质量KG:1500 | 27000 | 新2016056 | 2020-12-31
100 | 打（压）捆机 | 1.7—2.2m捡拾压捆机 | 圆捆卷捆机 | 中国农业机械化科学研究院呼和浩特分院 | 9YG-1.4 | 型号:9YG-1.4,捡拾宽度:1720MM | 型号9YG-1.4捡拾器宽度1720MM卷压滚筒数量(个)14卷压滚筒转速145R/MIN配套动力≥30KW工作状态外型尺寸(长×宽×高)3650MM×2350MM×2270MM | 27000 | 内蒙古2016-048 | 2020-12-31
101 | 打（压）捆机 | 1.7—2.2m捡拾压捆机 | 跨行式方草捆捡拾压捆机 | 中国农业机械化科学研究院呼和浩特分院 | 9YFQ-1.9型 | 型号:9YFQ-1.9、捡拾器宽度:1930MM | 型号9YFQ-1.9型捡拾器宽度1930MM打捆活塞速度100行程/MIN打结器类型D型工作状态外型尺寸(长×宽×高)4975MM×2550MM×1710MM配套动力≥26KW | 27000 | 内蒙古2016-043 | 2020-12-31
102 | 打（压）捆机 | 1.7—2.2m捡拾压捆机 | 圆捆打捆机 | 凯斯纽荷兰工业(哈尔滨)机械有限公司 | 9YG-1.25(BR6090) | 作业方式:移动式,草捆形状:圆捆,捡拾宽度(M):2 | 作业方式:移动式,草捆形状:圆捆,捡拾宽度(M):2,配套动力88KW | 27000 | 黑垦鉴2017031 | 2021-12-31
103 | 打（压）捆机 | 1.7—2.2m捡拾压捆机 | 方捆打捆机 | 凯斯纽荷兰工业(哈尔滨)机械有限公司 | BC5080 | 移动式,方草捆,捡拾宽度1.9M | 捡拾器宽度1900MM,双结打结器,配套动力大于或等于110KW | 27000 | 黑2017016 | 2021-12-31
104 | 打（压）捆机 | 1.7—2.2m捡拾压捆机 | 捡拾压捆机 | 洛阳福格森机械装备有限公司 | 9YK-170 | 捡拾器宽度:1.718M | 捡拾器宽度(MM):1718；打捆活塞速度(行程/MIN):100；打结器类型:D型；工作状态外形尺寸(长×宽×高):5190MM×2320MM×1785MM；配套动力(KW):≥29.4； | 27000 | 部20170071 | 2021-12-31
105 | 打（压）捆机 | 1.7—2.2m捡拾压捆机 | 捡拾压捆机 | 洛阳福格森机械装备有限公司 | 9YK-193 | 捡拾器宽度:1.982M | 捡拾器宽度(MM):1982；打捆活塞速度(行程/MIN):100；打结器类型:D型；工作状态外形尺寸(长×宽×高):5190MM×2580MM×1785MM；配套动力(KW):≥29.4； | 27000 | 部20170069 | 2021-12-31
106 | 打（压）捆机 | 1.7—2.2m捡拾压捆机 | VB2260 | 天津库恩农业机械有限公司 | 圆捆机 | 捡拾宽度:2.3M | 捡拾宽度:2030MM；卷压滚筒转速:120R/MIN；卷压滚筒数量:14个；工作状态外型尺寸(长×宽×高):4780*2460*2650MM；配套动力:>40KW | 27000 | 黑垦鉴2016143 | 2021-12-31
107 | 打（压）捆机 | 1.7—2.2m捡拾压捆机 | 圆捆机 | 天津库恩农业机械有限公司 | FB3130 | 捡拾宽度:2.13M | 捡拾器宽度:2130MM；卷压滚筒转速:540R/MIN；卷压滚筒数量:18个；工作状态外型尺寸(长×宽×高:4100*2940*2390MM；配套动力:>65KW | 27000 | 黑垦鉴2016144 | 2021-12-31
108 | 打（压）捆机 | 1.7—2.2m捡拾压捆机 | 捡拾压捆机 | 沈阳海灜机械制造有限公司 | 9YFQ-1.93 | 捡拾宽度:1930MM | 捡拾宽度:1930MM,打结器类型:强制脱扣型,配套动力:大于60KW | 27000 | 辽2017029 | 2021-12-31
109 | 打（压）捆机 | 1.7—2.2m捡拾压捆机 | 捡拾压捆机 | 沈阳海灜机械制造有限公司 | 9YFQ-1.97 | 捡拾宽度:1970MM | 捡拾宽度:1970MM,打结器类型:强制脱扣型,配套动力:大于50KW | 27000 | 辽2017028 | 2021-12-31
110 | 打（压）捆机 | 1.7—2.2m捡拾压捆机 | 方捆打捆机 | 新乡市花溪机械制造有限公司 | 9YF-2.0 | 结构型式:牵引式；捡拾器宽度:2000MM；打捆活塞速度:90-100行程/MIN；打结器类型:D型强制脱扣；配套动力(捡拾式)≥33.1KW；工作状态外型尺寸(长×宽×高):4600×2630×1750MM. | 结构型式:牵引式；捡拾器宽度:2000MM；打捆活塞速度:90-100行程/MIN；打结器类型:D型强制脱扣；配套动力(捡拾式)≥33.1KW；工作状态外型尺寸(长×宽×高):4600×2630×1750MM. | 27000 | 豫2016114 | 2021-12-31
111 | 打（压）捆机 | 1.7—2.2m捡拾压捆机 | 方草捆打捆机 | 青岛金丰源机械制造有限公司 | 9YFQ-1.9 | 结构形式:正牵引、配套功率:≥26KW、工作状态外形尺寸:570CM*260CM*172CM、捡拾器宽度:197CM、打结器类型:D型、草捆截面:36CM*46CM、草捆长度:30CM-130CM、整机质量:1500KG. | 结构形式:正牵引、配套功率:≥26KW、工作状态外形尺寸:5700MM*2600MM*1720MM、捡拾器宽度:1970MM、打结器类型:D型、草捆截面:360MM*460MM、草捆长度:300MM-1300MM、整机质量:1500KG. | 27000 | 部20170126 | 2021-12-31
112 | 打（压）捆机 | 1.7—2.2m捡拾压捆机 | 秸秆饲料捡拾打捆机 | 吉林天朗新能源科技有限公司 | 9YFQ-1.9 | 捡拾器宽度:1920MM | 捡拾器宽度:1920MM；配套动力:≥73.5KW；压缩室截面尺寸(宽×高):430×330(MM) | 27000 | 吉农机鉴2017-026 | 2021-12-31
113 | 打（压）捆机 | 1.7—2.2m捡拾压捆机 | 自动捡拾方捆打捆机 | 沈阳方科机械制造有限公司 | 9YFQ-19 | 捡拾宽度(M):1.878 | 作业方式:牵引式；草捆形状:方捆,捡拾宽度:1878(MM) | 27000 | 辽2017007 | 2021-12-31
114 | 打（压）捆机 | 1.7—2.2m捡拾压捆机 | 圆草捆打捆机 | 呼伦贝尔市蒙力农牧业机械制造有限公司 | 9YG-1.1A | 捡拾器宽度:1844MM,卷压滚筒转速:131.2R/MIN,卷压滚筒数量:16个,工作状态外形尺寸(长X宽X高):3760MMX2300MMX2120MM,配套动力:≥66KW | 捡拾器宽度:1844MM,卷压滚筒转速:131.2R/MIN,卷压滚筒数量:16个,工作状态外形尺寸(长X宽X高):3760MMX2300MMX2120MM,配套动力:≥66KW | 27000 | 部20170100 | 2021-12-31
115 | 打（压）捆机 | 1.7—2.2m捡拾压捆机 | 方捆压捆机 | 雷沃重工股份有限公司(原:福田雷沃国际重工股份有限公司) | 9YFD-1.9 | 结构型式:牵引式；捡拾器宽度:1962MM | 结构型式:牵引式；捡拾器宽度:1962MM | 27000 | 部20170102 | 2021-12-31
116 | 打（压）捆机 | 1.7—2.2m捡拾压捆机 | 方草捆打捆机 | 山东康明斯农业机械有限公司 | 9YFQ-1.7 | 捡拾器宽度:1700MM | 结构型式:牵引式；捡拾器宽度:1700MM；打结器类型:D型；配套动力:≥37KW；打捆活塞速度:100行程/MIN；工作状态尺寸:5200MMX2400MMX1700MM. | 27000 | 部20170098 | 2021-12-31
117 | 打（压）捆机 | 1.7—2.2m捡拾压捆机 | 圆草捆打捆机 | 天津轩禾农业机械制造有限公司 | 9YG-1.2 | 捡拾器宽度1.96M | 捡拾器宽度1960MM,捡拾器结构型式弹齿辊筒式,卷压滚筒转速180R/MIN,卷压滚筒数量16个,工作状态外型尺寸(长×宽×高)3950*2710*2600MM,配套动力≥60KW | 27000 | TJ-2017T-2 | 2021-12-31
118 | 打（压）捆机 | 1.7—2.2m捡拾压捆机 | 方草捆打捆机 | 天津轩禾农业机械制造有限公司 | 9YFQ-2.0 | 2.09M | 捡拾器宽度2090MM,捡拾器结构型式弹齿型,打结器类型D型(6003),打结器数量2个,压缩式截面尺寸(宽×高)360×460MM,打捆活塞往复次数100次/MIN,工作状态外型尺寸(长×宽×高)4700×2800×1720MM,配套动力≥25.8KW | 27000 | TJ-2017T-3 | 2021-12-31
119 | 打（压）捆机 | 1.7—2.2m捡拾压捆机 | 捡拾圆捆机 | 宁津县庆丰农业机械制造有限公司 | 9YQ-1800 | 捡拾器宽度:1800MM | 本产品的配置参数为捡拾器宽度:1800MM | 27000 | 黑垦鉴2017027 | 2021-12-31
120 | 打（压）捆机 | 1.7—2.2m捡拾压捆机 | 牵引式方草捆打捆机 | 科乐收农业机械(山东)有限责任公司(原:山东科乐收金亿农业机械有限公司) | 9YFQ-1.71 | 捡拾器宽度:1707MM | 捡拾器宽度:1707MM；打捆活塞速度:93次/MIN；打结器类型:D型；工作状态外形尺寸(长×宽×高):6200×2808×1410MM；配套动力:≥37KW | 27000 | 部20170081 | 2021-12-31
121 | 打（压）捆机 | 1.7—2.2m捡拾压捆机 | 秸秆粉碎圆捆打捆机 | 安徽久力机械设备有限公司 | 4YQ-172-70 | 结构型式:牵引式；配套功率(KW):≥55；工作状态外形尺寸(MM):2720×2100×1420；捡拾器宽度(MM):1720；草捆直径(MM):700；草捆长度(MM):1200；整机质量(KG):1500 | 配套功率(KW):≥55；工作状态外形尺寸(MM):2720×2100×1420；捡拾器宽度(MM):1720；草捆直径(MM):700；草捆长度(MM):1200；整机质量(KG):1500 | 27000 | 2017TJ056 | 2021-12-31
122 | 打（压）捆机 | 1.7—2.2m捡拾压捆机 | 圆草捆打捆机 | 哈尔滨华惠农业机械制造有限公司 | 9YYK-1.25(HBR725) | 捡拾宽度为1.85M | 捡拾宽度为1850MM；配套动力(KW):88.2(轮式拖拉机)；外形尺寸(长×宽×高)MM:4300×2600×2450 | 27000 | 黑2017009 | 2021-12-31
123 | 打（压）捆机 | 1.7—2.2m捡拾压捆机 | 捡拾压捆机 | 大阳通用机械有限公司 | 9YFQ-1.9Z | 捡拾器宽幅:1900MM；打捆活塞速度:100行程/100；工作状态外形尺寸(长*宽*高)5300MM*2500MM*1800MM；配套动力:≥30； | 捡拾器宽度MM:1900；打捆活塞速度行程MIN:100；打结器类型:D型；工作状态外形尺寸(长*宽*高):5300MM*2500MM*1800MM；配套动力KW:≥30 | 27000 | 部20170080 | 2021-12-31
124 | 打（压）捆机 | 1.7—2.2m捡拾压捆机 | 牵引式方草捆打捆机 | 江苏锦博汇田农业装备制造有限公司 | 9YFQ-1.9 | 型号:9YFQ-1.9捡拾器宽度1940MM、捡拾器结构型式弹齿辊筒式、打结器类型D型、压缩室截面尺寸452*365MM、打捆活塞速度100次/分钟、配套动力25.7KW以上 | 型号:9YFQ-1.9捡拾器宽度1940MM、捡拾器结构型式弹齿辊筒式、打结器类型D型、压缩室截面尺寸452*365MM、打捆活塞速度100次/分钟、配套动力25.7KW以上 | 27000 | 苏农机（2017）第（0093）号 | 2021-12-31
125 | 打（压）捆机 | 15KW及以上方捆压捆机 | 秸秆压捆机 | 山东弘发兴凯实业股份有限公司 | HFW-90 | 1、压捆形状:方捆；2、功率:22KW；3、喂料口宽度:1200MM | 1、压捆形状:方捆；2、功率:22KW；3、喂料口宽度:1200MM；4、打结方式:自动穿绳,手动打结；5、适用范围:适用于小麦、水稻、豆类等农作物秸秆的打捆作业. | 12000 | 部20170582 | 2021-12-31
126 | 打（压）捆机 | 15KW及以上方捆压捆机 | 秸秆压捆机 | 山东弘发兴凯实业股份有限公司 | HFW-120 | 1、压捆形状:方捆；2、功率:59.1KW；3、喂料口宽度:2300MM | 1、压捆形状:方捆；2、功率:59.1KW；3、喂料口宽度:2300MM；4、打结方式:自动穿绳,手动打结；5、适用范围:适用于小麦、水稻、豆类等农作物秸秆的打捆作业. | 12000 | 部20170581 | 2021-12-31
127 | 打（压）捆机 | 15KW及以上方捆压捆机方捆；功率≥15KW | 压捆机 | 南通棉花机械有限公司 | MJD125(B) | 基本配置和参数:46KW15KW以上方捆压捆机 | 方捆；功率46KW≥15KW,外形尺寸:长*宽*高(MM)15000*12000*5000；包形尺寸:长*宽*高(MM)1700*1100*1250；公称压力:125T；包重:400-600KG；输送带尺寸长*宽*高(MM):1500*1750*500； | 12000 | 苏农机（2015）第（0161）号 | 2019-12-30
128 | 打（压）捆机 | 2.2m及以上捡拾压捆机 | 圆草捆打捆机 | 哈尔滨华惠农业机械制造有限公司 | 9YYK-1.25(HBR625) | 捡拾宽度为2250MM | 捡拾宽度为2250MM；配套动力(KW):≥89(120马力)；工作外形尺寸:4300×2650×2430MM | 40000 | 黑垦鉴2015030 | 2019-12-31
129 | 打（压）捆机 | 2.2m及以上捡拾压捆机 | 捡拾压捆机 | 爱科大丰(兖州)农业机械有限公司 | 9YF-2.26(MF2270) | 捡拾宽度:2.26M | 捡拾器宽度:2260MM打捆活塞速度:47次/MIN打结器类型:D型工作状态外形尺寸:9400X3280X3310MM配套动力:不带切草刀≥112KW,带切草刀≥134KW | 40000 | 部20152603 | 2019-12-31
130 | 打（压）捆机 | 2.2m及以上捡拾压捆机 | 方草捆打捆机 | 高唐绿荫环保科技有限公司 | 9YFQ-2.2 | 捡拾宽度2226MM | 1、型号,9YFQ-2.2型,2、捡拾宽度,2226MM,3、打捆活塞速度,100次/MIN,4、打结器类型,D型,5、工作状态外形尺寸(长×宽×高),4700MM×2870MM×1800MM,6、配套动力,≥30KW. | 40000 | 部20152609 | 2019-12-31
131 | 打（压）捆机 | 2.2m及以上捡拾压捆机 | 方草捆打捆机 | 雷沃重工股份有限公司(原:福田雷沃国际重工股份有限公司) | 9YF-2.4 | 结构型式:牵引式；捡拾器宽度:2400MM | 结构型式:牵引式；捡拾器宽度:2400MM | 40000 | 部20152288 | 2019-12-31
132 | 打（压）捆机 | 2.2m及以上捡拾压捆机 | 秸秆方捆压捆机 | 雷沃重工股份有限公司(原:福田雷沃国际重工股份有限公司) | 9YFS-2.4 | 结构型式:牵引式；捡拾器宽度:2400MM | 结构型式:牵引式；捡拾器宽度:2400MM | 40000 | 部20152289 | 2019-12-31
133 | 打（压）捆机 | 2.2m及以上捡拾压捆机 | 中密度方捆压捆机 | 雷沃重工股份有限公司(原:福田雷沃国际重工股份有限公司) | 9YFZ-2.2 | 结构型式:牵引式；捡拾器宽度:2200MM | 结构型式:牵引式；捡拾器宽度:2200MM | 40000 | 部20152619 | 2019-12-31
134 | 打（压）捆机 | 2.2m及以上捡拾压捆机 | 圆草捆打捆机 | 呼伦贝尔市瑞丰农牧业科技有限公司 | 9YG-1.4B | 捡拾宽度:2.3M | 捡拾宽度:2.3M；卷压滚筒转速:150R/MIN；卷压滚筒数量:14个工作状态外形尺寸(长*宽*高):4800MM*3100MM*2250MM；配套动力:大于35KW | 40000 | 黑垦鉴2015070 | 2019-12-31
135 | 打（压）捆机 | 2.2m及以上捡拾压捆机 | 方捆机 | 天津库恩农业机械有限公司 | LSB1290D | 捡拾宽度:2.3M | 捡拾器宽度:2300MM；打结器类型:双打结；配套动力:>112KW；工作状态外型尺寸(长×宽×高):9100*2700*3100MM | 40000 | 黑垦鉴2015120 | 2019-12-31
136 | 打（压）捆机 | 2.2m及以上捡拾压捆机 | 秸秆切割揉碎方捆压捆机 | 中国农业机械化科学研究院呼和浩特分院 | 9YFG-2.2型 | 型号:9YFG-2.2型、捡拾器宽度2.2M | 型号9YFG-2.2捡拾器宽度2200MM打捆活塞速度100行程/MIN打结器类型D型配套动力≥60KW工作状态外型尺寸(长×宽×高)5200MM×2550MM×1710MM | 40000 | 内蒙古2016-027 | 2020-12-31
137 | 打（压）捆机 | 2.2m及以上捡拾压捆机 | 圆捆打捆机 | 四平市冠科机械制造有限公司 | 9YG-1.2 | 捡拾宽度:2230MM | 规格型号:9YG-1.2；捡拾器宽度:2230MM；卷压滚筒转速:135R/MIN；卷压滚筒数量:14；工作状态外形尺寸(长×宽×高)4350×2630×2470MM；结构质量:3800KG配套动力≥58.8KW；动力输出轴转速:540/720R/MIN；捡拾粉碎刀轴转速:1600/2100R/MIN | 40000 | 吉农机鉴2016-09 | 2020-12-31
138 | 打（压）捆机 | 2.2m及以上捡拾压捆机 | 方草捆打捆机 | 星光玉龙机械(湖北)有限公司 | 9YFQ-2210 | 捡拾宽度2.21M | 捡拾宽度:2.21M,作业方式:移动式,草捆形状:方捆 | 40000 | 鄂2016084 | 2020-12-31
139 | 打（压）捆机 | 2.2m及以上捡拾压捆机 | 方捆打捆机 | 黑龙江德沃科技开发有限公司 | 9YQ-2200 | 捡拾宽度:2220MM | 捡拾宽度:2220MM,打捆活塞速度:100行程/MIN,打结器类型:D型,工作状态外形尺寸(长×宽×高):6130×2637×1730MM,配套动力轮式拖拉机:≧66.2KW. | 40000 | 黑2016042 | 2020-12-31
140 | 打（压）捆机 | 2.2m及以上捡拾压捆机 | 方捆打捆机 | 黑龙江德沃科技开发有限公司 | 9Y-2200 | 捡拾宽度:2210MM | 捡拾宽度:2210MM,打捆活塞速度:100行程/MIN,打结器类型:D型,工作状态外形尺寸(长×宽×高):5700×2960×1730MM,配套动力(轮式拖拉机):≧29.4KW. | 40000 | 黑2016017 | 2020-12-31
141 | 打（压）捆机 | 2.2m及以上捡拾压捆机 | 圆捆打捆机 | 黑龙江德沃科技开发有限公司 | 9YG-2200 | 捡拾宽度:2240MM | 捡拾宽度:2240MM,卷压滚筒转速:184R/MIN,卷压滚筒数量:18个,工作状态外形尺寸(长×宽×高):4850×3060×2350MM,配套动力(轮式拖拉机):≧58.8KW. | 40000 | 黑2016018 | 2020-12-31
142 | 打（压）捆机 | 2.2m及以上捡拾压捆机 | 捡拾打捆机 | 江苏沃得高新农业装备有限公司（原：江苏沃得植保机械有限公司、沃得重工（中国）有限公司） | 9YGQ-1000 | 捡拾宽度:2350MM； | 捡拾宽度:2350MM；外形尺寸(长×宽×高):4300MM×3100MM×2150MM； | 40000 | 2016TJ292 | 2020-12-31
143 | 打（压）捆机 | 2.2m及以上捡拾压捆机 | 秸秆方捆压捆机 | 雷沃重工股份有限公司(原:福田雷沃国际重工股份有限公司) | 9YFS-2.2 | 结构型式:牵引式；捡拾器宽度:2200MM | 结构型式:牵引式；捡拾器宽度:2200MM | 40000 | 部20160390 | 2020-12-31
144 | 打（压）捆机 | 2.2m及以上捡拾压捆机 | 方草捆打捆机 | 雷沃重工股份有限公司(原:福田雷沃国际重工股份有限公司) | 9YF-2.2 | 结构型式:牵引式；捡拾器宽度:2236MM | 结构型式:牵引式；捡拾器宽度:2236MM | 40000 | 部20160385 | 2020-12-31
145 | 打（压）捆机 | 2.2m及以上捡拾压捆机 | 秸秆粉碎方草捆打捆机 | 中联重机股份有限公司 | 9YF-2200S | 结构型式:牵引式；捡拾宽度(M):2.2,作业方式:移动式；草捆形状:方捆 | 结构型式:牵引式；捡拾宽度(M):2.2,作业方式:移动式；草捆形状:方捆 | 40000 | 2016TJ344 | 2020-12-31
146 | 打（压）捆机 | 2.2m及以上捡拾压捆机 | 牵引式方捆打捆机 | 中联重机股份有限公司 | 9YF-2200 | 结构型式:牵引式；捡拾宽度(M):2.2,作业方式:移动式；草捆形状:方捆 | 结构型式:牵引式；捡拾宽度(M):2.2,作业方式:移动式；草捆形状:方捆 | 40000 | 2016TJ216 | 2020-12-31
147 | 打（压）捆机 | 2.2m及以上捡拾压捆机 | 自动捡拾方捆打捆机 | 沈阳方科机械制造有限公司 | 9YFQ-22 | 捡拾宽度(M):2.2 | 作业方式:牵引式；草捆形状:方捆,捡拾宽度:2230(MM) | 40000 | 辽2016032 | 2020-12-31
148 | 打（压）捆机 | 2.2m及以上捡拾压捆机 | 秸秆粉碎方草捆打捆机 | 安徽茂盛自动化设备有限公司 | 9YFS-2200 | 捡拾器宽度:2200MM打捆活塞速度:100行程/MIN打结器类型:D型工作状态外型尺寸(长×宽×高):3920MM×2910MM×1750MM配套动力:≥40.4KW | 捡拾器宽度:2200MM打捆活塞速度:100行程/MIN打结器类型:D型工作状态外型尺寸(长×宽×高):4545MM×2760MM×1780MM配套动力:≥40.4KW | 40000 | 2016TJ329 | 2020-12-31
149 | 打（压）捆机 | 2.2m及以上捡拾压捆机 | 捡拾压捆机 | 安徽茂盛自动化设备有限公司 | 9YF-2200 | 捡拾器宽度:2200MM打捆活塞速度:100行程/MIN打结器类型:D型工作状态外型尺寸(长×宽×高):3920MM×2910MM×1750MM配套动力:≥40.4KW | 捡拾器宽度:2200MM打捆活塞速度:100行程/MIN打结器类型:D型工作状态外型尺寸(长×宽×高):3920MM×2910MM×1750MM配套动力:≥40.4KW | 40000 | 2016TJ327 | 2020-12-31
150 | 打（压）捆机 | 2.2m及以上捡拾压捆机 | 秸秆切割揉碎方捆压捆机 | 中国农业机械化科学研究院呼和浩特分院 | 9YFG-2.2A | 型号:9YFG-2.2A、捡拾器宽度:2200MM | 型号9YFG-2.2A捡拾器宽度2200MM打捆活塞速度100行程/MIN打结器类型D型配套动力≥60KW工作状态外型尺寸(长×宽×高)5710MM×2575MM×1750MM | 40000 | 部20170083 | 2021-12-31
151 | 打（压）捆机 | 2.2m及以上捡拾压捆机 | 跨行式方草捆捡拾压捆机 | 中国农业机械化科学研究院呼和浩特分院 | 9YFQ-2.2 | 型号:9YFQ-2.2、捡拾器宽度:2240MM | 型号:9YFQ-2.2捡拾器宽度:2240MM打捆活塞速度100行程/MIN打结器类型D型配套动力≥26KW工作状态外型尺寸(长×宽×高)4975MM×2925MM×1710MM | 40000 | 部20170094 | 2021-12-31
152 | 打（压）捆机 | 2.2m及以上捡拾压捆机 | 双刀轴秸秆切割揉碎方捆压捆机 | 中国农业机械化科学研究院呼和浩特分院 | 9YJS-2.2 | 型号:9YJS-2.2、捡拾器宽度:2200MM | 型号:9YJS-2.2捡拾器宽度:2200MM打捆活塞速度100行程/MIN打结器类型D型配套动力≥58.8KW工作状态外型尺寸(长×宽×高)6410MM×2750MM×1800MM | 40000 | 部20170084 | 2021-12-31
153 | 打（压）捆机 | 2.2m及以上捡拾压捆机 | 秸秆切割揉碎方捆压捆机 | 中国农业机械化科学研究院呼和浩特分院 | 9YFG-2.6 | 型号:9YFG-2.6、捡拾器宽度:2600MM | 型号:9YFG-2.6捡拾器宽度:2600MM打捆活塞速度100行程/MIN打结器类型D型配套动力≥58.8KW工作状态外型尺寸(长×宽×高)5710MM×2960MM×1680MM | 40000 | 部20170082 | 2021-12-31
154 | 打（压）捆机 | 2.2m及以上捡拾压捆机 | 三道捆绳方草捆捡拾压捆机 | 中国农业机械化科学研究院呼和浩特分院 | 9YFS-2.2 | 型号:9YFS-2.2、捡拾器宽度:2230MM | 型号:9YFS-2.2捡拾器宽度:2230MM打捆活塞速度90行程/MIN打结器类型D型配套动力≥44.1KW(牵引拖拉机)50(自带柴油机)工作状态外型尺寸(长×宽×高)7250MM×2998MM×2510MM | 40000 | 部20170096 | 2021-12-31
155 | 打（压）捆机 | 2.2m及以上捡拾压捆机 | 直联方草捆捡拾压捆机 | 中国农业机械化科学研究院呼和浩特分院 | 9YFSZ-2.2 | 型号:9YFSZ-2.2、捡拾器宽度:2233MM | 型号:9YFSZ-2.2捡拾器宽度:2233MM打捆活塞速度90行程/MIN打结器类型D型配套动力≥75KW工作状态外型尺寸(长×宽×高)7250MM×2998MM×1867MM | 40000 | 部20170095 | 2021-12-31
156 | 打（压）捆机 | 2.2m及以上捡拾压捆机 | 圆捆打捆机 | 四平市冠科机械制造有限公司 | 9YG-0.7 | 捡拾宽度:2230MM | 型号:9YG-0.7；捡拾器宽度:2230MM；捡拾器结构型式:锤爪式；卷压滚筒转速:135R/MIN；卷压滚筒数量:13个；工作状态外形尺寸(长×宽×高):3350×2620×1900MM；配套动力≥66.2KW | 40000 | 吉农机鉴2017-046 | 2021-12-31
157 | 打（压）捆机 | 2.2m及以上捡拾压捆机 | 圆捆打捆机 | 四平市冠科机械制造有限公司 | 9YGT-1.2 | 捡拾宽度:2250MM | 型号:9YGT-1.2；捡拾器宽度:2250MM；捡拾器结构型式:弹齿式；卷压滚筒转速:135R/MIN；卷压滚筒数量:14个；工作状态外形尺寸(长×宽×高):4350×2630×2470MM；配套动力≥58.8KW | 40000 | 吉农机鉴2017-045 | 2021-12-31
158 | 打（压）捆机 | 2.2m及以上捡拾压捆机 | 方草捆打捆机 | 上海世达尔现代农机有限公司 | 9YFQ-2.2ZS | 作业宽度2.27米,草捆截面0.36×0.46米,草捆长度0.3-1.2米可调整,作业效率180-240捆/小时,配套动力≥51.5KW,配套PTO转速700-760转/分. | 作业宽度2.27米,草捆截面0.36×0.46米,草捆长度0.3-1.2米可调整,作业效率180-240捆/小时,配套动力≥51.5KW,配套PTO转速700-760转/分. | 40000 | 沪2017-004 | 2021-12-31
159 | 打（压）捆机 | 2.2m及以上捡拾压捆机 | 圆草捆打捆机 | 呼伦贝尔市蒙拓农机科技股份有限公司 | 9YG-1.3A2 | 捡拾器宽度:2200MM,卷压滚筒转速:136R/MIN,卷压滚筒数量:14个,工作状态外形尺寸(长×宽×高):4400MM×3000MM×2210MM,配套动力:≥80KW. | 捡拾器宽度:2200MM,卷压滚筒转速:136R/MIN,卷压滚筒数量:14个,工作状态外形尺寸(长×宽×高):4400MM×3000MM×2210MM,配套动力:≥80KW. | 40000 | 部20170066 | 2021-12-31
160 | 打（压）捆机 | 2.2m及以上捡拾压捆机 | 秸秆切割揉碎方草捆打捆机 | 高唐绿荫环保科技有限公司 | 9YFG-2.2 | 捡拾宽度2203MM | 1、型号:9YFG-2.2型,2、捡拾宽度:2203MM,3、打捆活塞速度:100行程/MIN,4、打结器类型:D型,5、工作状态外形尺寸(长×宽×高):6400MM×2700MM×1750MM,6、配套动力:≥60KW | 40000 | 部20170088 | 2021-12-31
161 | 打（压）捆机 | 2.2m及以上捡拾压捆机 | 方草捆打捆机 | 山东康明斯农业机械有限公司 | 9YFQ-2.2 | 捡拾器宽度:2200MM | 结构型式:牵引式；捡拾器宽度:2200MM；打结器类型:D型；配套动力:≥37KW；打捆活塞速度:100行程/MIN；工作状态尺寸:5200MMX2900MMX1700MM | 40000 | 部20170099 | 2021-12-31
162 | 打（压）捆机 | 2.2m及以上捡拾压捆机 | 方草捆打捆机 | 山东巨明机械有限公司 | 9YFQ-2.2 | 捡拾器宽度:2.2M | 捡拾器宽度:2200MM；配套动力:≥37KW；工作状态外形尺寸(长×宽×高):5200×2800×1700MM；打结器类型:D型；打捆活塞速度:100行程/MIN | 40000 | 部20170097 | 2021-12-31
163 | 打（压）捆机 | 2.2m及以上捡拾压捆机 | 捡拾打捆机 | 江苏沃得高新农业装备有限公司（原：江苏沃得植保机械有限公司、沃得重工（中国）有限公司） | 9YGQ-1300A | 捡拾宽度:2350MM； | 捡拾宽度:2350MM；配套动力:≥73.5KW；外形尺寸(长×宽×高):4300MM×3100MM×2400MM； | 40000 | 2017TJ227 | 2021-12-31
164 | 打（压）捆机 | 2.2m及以上捡拾压捆机 | 秸秆方捆压捆机 | 呼伦贝尔市蒙力农牧业机械制造有限公司 | 9YFJ-2.2 | 捡拾宽度:2220MM,打捆活塞速度:100行程/MIN,打结器类型:D型,工作状态外形尺寸(长X宽X高):5900MMX2820MMX1710MM,配套动力:≥58KW | 捡拾宽度:2220MM,打捆活塞速度:100行程/MIN,打结器类型:D型,工作状态外形尺寸(长X宽X高):5900MMX2820MMX1710MM,配套动力:≥58KW | 40000 | 部20170092 | 2021-12-31
165 | 打（压）捆机 | 2.2m及以上捡拾压捆机 | 秸秆圆捆机 | 呼伦贝尔市蒙力农牧业机械制造有限公司 | 9YGJ-1.5/3.0 | 捡拾器宽度:3000MM,卷压滚筒转速:115R/MIN,卷压滚筒数量:14个,工作状态外形尺寸(长X宽X高)4350MMX3400MMX2300MM,配套动力:≥66KW | 捡拾器宽度:3000MM,卷压滚筒转速:115R/MIN,卷压滚筒数量:14个,工作状态外形尺寸(长X宽X高)4350MMX3400MMX2300MM,配套动力:≥66KW | 40000 | 部20170090 | 2021-12-31
166 | 打（压）捆机 | 2.2m及以上捡拾压捆机 | 秸秆圆捆机 | 呼伦贝尔市蒙力农牧业机械制造有限公司 | 9YGJ-1.5/2.2 | 捡拾器宽度:2200MM,卷压滚筒转速:115R/MIN,卷压滚筒数量:14个,工作状态外形尺寸(长X宽X高):4350MMX2800MMX2300MM,配套动力:≥66KW | 捡拾器宽度:2200MM,卷压滚筒转速:115R/MIN,卷压滚筒数量:14个,工作状态外形尺寸(长X宽X高):4350MMX2800MMX2300MM,配套动力:≥66KW | 40000 | 部20170089 | 2021-12-31
167 | 打（压）捆机 | 2.2m及以上捡拾压捆机 | 秸秆圆捆机 | 呼伦贝尔市蒙力农牧业机械制造有限公司 | 9YGJ-1.0/2.4 | 捡拾器宽度:2400MM,卷压滚筒转速:115R/MIN,卷压滚筒数量:14个,工作状态外形尺寸(长X宽X高)4800MMX2800MMX1800MM,配套动力:≥55KW | 捡拾器宽度:2400MM,卷压滚筒转速:115R/MIN,卷压滚筒数量:14个,工作状态外形尺寸(长X宽X高)4800MMX2800MMX1800MM,配套动力:≥55KW | 40000 | 部20170091 | 2021-12-31
168 | 打（压）捆机 | 2.2m及以上捡拾压捆机 | 方草捆压捆机 | 呼伦贝尔市蒙力农牧业机械制造有限公司 | 9YFD-2.2 | 捡拾宽度:2220MM,打捆活塞速度:100行程/MIN,打结器类型:D型,工作状态外形尺寸(长X宽X高):5250MMX2920MMX1710MM,配套动力:≥33KW | 捡拾宽度:2220MM,打捆活塞速度:100行程/MIN,打结器类型:D型,工作状态外形尺寸(长X宽X高):5250MMX2920MMX1710MM,配套动力:≥33KW | 40000 | 部20170093 | 2021-12-31
169 | 打（压）捆机 | 2.2m及以上捡拾压捆机 | 卷捆圆打捆机 | 呼伦贝尔市华迪牧业机械有限公司 | 9YA-2.2 | 捡拾宽度:2200MM | 捡拾器宽度:2200MM；卷压滚筒转速:115R/MIN；卷压滚筒数量:14个；工作状态外形尺寸(MM):4400MMX3000MMX2210MM；配套动力:≥80 | 40000 | 部20170075 | 2021-12-31
170 | 打（压）捆机 | 2.2m及以上捡拾压捆机 | 秸秆方捆打捆机 | 新乡市花溪机械制造有限公司 | 9YFG-2.2A | 型号:9YFG-2.2A；捡拾器宽度:2200MM；打捆活塞速度:90-100行程/MIN；打结器类型:D型；工作状态外形尺寸(长×宽×高):5500×2700×1850MM；配套动力≥80.9KW. | 型号:9YFG-2.2A；捡拾器宽度:2200MM；打捆活塞速度:90-100行程/MIN；打结器类型:D型；工作状态外形尺寸(长×宽×高):5500×2700×1850MM；配套动力≥80.9KW. | 40000 | 豫2016131 | 2021-12-31
171 | 打（压）捆机 | 2.2m及以上捡拾压捆机 | 方捆打捆机 | 新乡市花溪机械制造有限公司 | 9YF-2.2 | 型号:9YF-2.2；捡拾器宽度:2230MM；打捆活塞速度:90-100行程/MIN；打结器类型:D型；工作状态外形尺寸(长×宽×高):4600×2860×1750MM；配套动力≥36.8KW. | 型号:9YF-2.2；捡拾器宽度:2230MM；打捆活塞速度:90-100行程/MIN；打结器类型:D型；工作状态外形尺寸(长×宽×高):4600×2860×1750MM；配套动力≥36.8KW. | 40000 | 豫2016086 | 2021-12-31
172 | 打（压）捆机 | 2.2m及以上捡拾压捆机 | 秸秆方捆打捆机 | 新乡市花溪机械制造有限公司 | 9YFG-2.2 | 型号:9YFG-2.2；捡拾器宽度:2200MM；打捆活塞速度:90-100行程/MIN；打结器类型:D型；工作状态外形尺寸(长×宽×高):5500×2660×1750MM；配套动力≥58.8KW. | 型号:9YFG-2.2；捡拾器宽度:2200MM；打捆活塞速度:90-100行程/MIN；打结器类型:D型；工作状态外形尺寸(长×宽×高):5500×2660×1750MM；配套动力≥58.8KW. | 40000 | 豫2016085 | 2021-12-31
173 | 打（压）捆机 | 2.2m及以上捡拾压捆机 | 捡拾打捆机 | 山东奥翔农业机械设备有限公司 | 9YD1300 | 捡拾器宽度:2300MM | 捡拾器宽度:2300MM,卷压滚筒转速:100R/MIN,卷压滚筒数量:15个,工作状态外形尺寸:(长X宽X高)6100MMX2800MMX2550MM,配套动力:≥73.5KW | 40000 | 部20170077 | 2021-12-31
174 | 打（压）捆机 | 2.2m及以上捡拾压捆机 | 捡拾压捆机 | 洛阳福格森机械装备有限公司 | 9YK-220 | 捡拾器宽度:2.246M | 捡拾器宽度(MM):2246；打捆活塞速度(行程/MIN):100；打结器类型:D型；工作状态外形尺寸(长×宽×高):5190MM×2845MM×1785MM；配套动力(KW):≥29.4； | 40000 | 部20170070 | 2021-12-31
175 | 打（压）捆机 | 2.2m及以上捡拾压捆机 | 秸秆切碎压捆机 | 洛阳福格森机械装备有限公司 | 9YG-220 | 捡拾器宽度:2.216M | 捡拾器宽度(MM):2216打捆活塞速度(行程/MIN):100打结器类型:D型工作状态外形尺寸(长×宽×高):5760MM×2700MM×1785MM配套动力(KW):≥59 | 40000 | 部20170072 | 2021-12-31
176 | 打（压）捆机 | 2.2m及以上捡拾压捆机 | 自动捡拾秸秆粉碎方捆压捆机 | 四平市隆发机械制造有限公司 | 9YFL-2.2 | 捡拾器宽度:2200MM,捡拾器结构形式:锤片(锤爪),打结器类型:D,打结器数量:2个,压缩室截面尺寸(宽×高):440MM×355MM,打捆活塞往复次数:100次/MIN,工作状态外形尺寸(长×宽×高):6000MM×2740MM×1800MM,配套动力:≥66.2KW. | 捡拾器宽度:2200MM,捡拾器结构型式:锤片(锤爪),打结器类型:D,打结器数量:2个,压缩室截面尺寸(宽×高):440MM×355MM,打捆活塞往复次数:100次/MIN,工作状态外形尺寸(长×宽×高):6000MM×2740MM×1800MM,配套动力:≥66.2KW | 40000 | 吉农机鉴2017-028 | 2021-12-31
177 | 打（压）捆机 | 2.2m及以上捡拾压捆机 | 方捆打捆机 | 凯斯纽荷兰工业(哈尔滨)机械有限公司 | 9YFQ-2.2(BB1270) | 作业方式:移动式,草捆形状:方捆,捡拾宽度(M):2.2 | 作业方式:移动式,草捆形状:方捆,捡拾宽度(M):2.2,配套动力154KW | 40000 | 黑垦鉴2017029 | 2021-12-31
178 | 打（压）捆机 | 2.2m及以上捡拾压捆机 | 方捆打捆机 | 凯斯纽荷兰工业(哈尔滨)机械有限公司 | 9YFQ-2.2(BB1290) | 作业方式:移动式,草捆形状:方捆,捡拾宽度(M):2.2 | 作业方式:移动式,草捆形状:方捆,捡拾宽度(M):2.2,配套动力154KW | 40000 | 黑垦鉴2017030 | 2021-12-31
179 | 打（压）捆机 | 4KW及以上圆捆压捆机 | 青贮圆捆机 | 山东铁甲农牧机械制造有限公司 | YK5552A | 型号:YK5552A卷压滚筒转速:350R/MIN卷压滚筒数量:30个工作状态外形尺寸(长*宽*高):2450MM*1450MM*1320MM配套动力:5.5KW(电机)圆捆；功率≥4KW | 型号:YK5552A卷压滚筒转速:350R/MIN卷压滚筒数量:30个工作状态外形尺寸(长*宽*高):2450MM*1450MM*1320MM配套动力:5.5KW(电机)圆捆；功率≥4KW圆捆；功率5.5KW | 7000 | 部20170078 | 2021-12-31
180 | 打（压）捆机 | 4KW及以上圆捆压捆机 | 青贮圆捆机 | 滑县宏峰机械有限公司 | 9QYG-0.5 | 圆捆压捆机.,4KW | 1型号9QYG-0.5；2外形尺寸(长×宽×高)MM2400×1340×1310；3配套动力4KW；4生产效率30-50捆/H；5草捆尺寸(直径×高﹚MM550×520 | 7000 | 新2017072 | 2021-12-31
181 | 打（压）捆机 | 4KW及以上圆捆压捆机圆捆；功率≥4KW | 青贮圆捆机 | 临洮县宏丰机械制造有限公司 | 9QYK-5552型 | 功率5.5KW；圆捆 | 外形尺寸(长×宽×高):1550×910×960(MM),整机质量:135(KG),配套功率:3.0(KW),配套动力转速:1400(R/MIN),包膜结构旋转架:550×540(MM),包膜结构旋转架转速:32(R/MIN),输膜架包膜辊直径:75(MM),专用拉伸膜宽度:240(MM) | 7000 | 甘农机2016066 | 2020-12-31
182 | 打（压）捆机 | 4KW及以上圆捆压捆机圆捆；功率≥4KW | 圆草捆打捆机 | 乐陵宏泰机械设备有限公司 | 9YY-55 | 工作功率:5.5KW；打捆形式:圆捆 | 机器工作功率:5.5KW；打捆方式:圆捆. | 7000 | 黑垦鉴2016020 | 2020-12-31
183 | 打（压）捆机 | 4KW及以上圆捆压捆机圆捆；功率≥4KW | 青贮圆捆机 | 乐陵市德诚机械有限公司 | 9QYG-0.5 | 功率:5.5KW、圆捆尺寸:550*520(MM),结构质量516KG,外形尺寸:1600*1300*1450MM | 功率:5.5KW、圆捆尺寸:550*520(MM),结构质量516KG,外形尺寸:1600*1300*1450MM | 7000 | 新2016065 | 2020-12-31
184 | 打（压）捆机 | 4KW及以上圆捆压捆机圆捆；功率≥4KW | 青贮圆捆机 | 德州鲁发机械有限公司 | YKJ5552 | 圆捆；功率(KW):4.0 | 圆捆；配套动力:4KW.捡拾器宽度:490MM；卷压滚筒数量:30个；卷压滚筒转速:350R/MIN. | 7000 | 部20170055 | 2021-12-31
185 | 动力喷雾机（含担架式、推车式机动喷雾机） | 动力喷雾机 | 手推担架式两用动力喷雾机 | 山东华盛农业药械有限责任公司 | 3WH-36T | 型式:手推担架式净重:32KG外形尺寸(长*宽*高):1350MM*640MM*750MM净重:32KG配套动力规格型号:168F配套动力标定功率/转速:3.2KW/3600R/MIN配套泵型式:三缸柱塞泵配套泵工作压力:2.0MPA-3.5MPA配套泵流量:33L/MIN-41L/MIN配套泵转速:800R/MIN-1000R/MIN喷枪喷量:13L/MIN左右 | 型式:手推担架式净重:32KG外形尺寸(长*宽*高):1350MM*640MM*750MM净重:32KG配套动力规格型号:168F配套动力标定功率/转速:3.2KW/3600R/MIN配套泵型式:三缸柱塞泵配套泵工作压力:2.0MPA-3.5MPA配套泵流量:33L/MIN-41L/MIN配套泵转速:800R/MIN-1000R/MIN喷枪喷量:13L/MIN左右 | 290 | 鲁T2015026 | 2019-12-27
186 | 动力喷雾机（含担架式、推车式机动喷雾机） | 动力喷雾机 | 手推车式动力喷雾机 | 山东华盛农业药械有限责任公司 | 3WH-36L-Ⅱ | 型式:手推式净重:70KG外形尺寸(长*宽*高):1500MM*720MM*1100MM净重:70KG配套动力规格型号:山东华盛中天动力机械有限公司168F配套动力标定功率/转速:3.2KW/3600R/MIN配套泵型式:三缸柱塞泵配套泵工作压力:2.5MPA-3.5MPA配套泵流量:18L/MIN-28L/MIN配套泵转速:800R/MIN-1000R/MIN喷枪喷量:15L/MIN-25L/MIN | 形式:手推车式、配套动力:168F3.2KW、配套泵:三缸柱塞泵、工作压力:1.5-3.0MPA、流量:18-30L/MIN | 290 | 鲁T2015025 | 2019-12-27
187 | 动力喷雾机（含担架式、推车式机动喷雾机） | 动力喷雾机 | 手推式机动喷雾机 | 丹阳亿科农林机械有限公司 | 3WZ45-E300S | 配套动力:名称四冲程单缸风冷汽油机规格型号LL168标定功率/额定转速KW/R/MIN3.8/3600配套泵型式三缸柱塞泵工作压力MPA2.0-3.5流量1/MIN30-40(额定)转速R/MIN850-1000(额定)喷枪喷量1/MIN≤6 | 配套动力名称四冲程单缸风冷汽油机规格型号LL168F标定功率/额定转速KW/R/MIN3.8/3600配套泵型式三缸柱塞泵工作压力MPA2.0-3.5流量1/MIN30-40(额定)转速R/MIN850-1000喷枪喷量L/MIN≤6 | 290 | 苏农机（2015）第（0134）号 | 2019-12-30
188 | 动力喷雾机（含担架式、推车式机动喷雾机） | 动力喷雾机 | 担架式机动喷雾机 | 丹阳亿科农林机械有限公司 | 3WZ45-ED20S | 配套动力:名称四冲程单缸风冷汽油机规格型号LL168标定功率/额定转速KW/R/MIN3.8/3600配套泵型式三缸柱塞泵工作压力MPA2.0-3.5流量1/MIN30-40(额定)转速R/MIN850-1000(额定)喷枪喷量1/MIN≤6 | 配套动力名称四冲程单缸风冷汽油机规格型号LL168F标定功率/额定转速KW/R/MIN3.8/3600配套泵型式三缸柱塞泵工作压力MPA2.0-3.5流量1/MIN30-40(额定)转速R/MIN850-1000喷枪喷量L/MIN≤6 | 290 | 苏农机（2015）第（0135）号 | 2019-12-30
189 | 动力喷雾机（含担架式、推车式机动喷雾机） | 动力喷雾机 | 手推式机动喷雾机 | 丹阳亿科农林机械有限公司 | 3WZ25-E160S | 配套动力:名称四冲程单缸风冷汽油机规格型号LL168标定功率/额定转速KW/R/MIN3.8/3600配套泵型式三缸柱塞泵工作压力MPA2.0-3.5流量1/MIN14-22(额定)转速R/MIN850-1000(额定)喷枪喷量1/MIN≤6 | 配套动力名称四冲程单缸风冷汽油机规格型号LL168F标定功率/额定转速KW/R/MIN3.8/3600配套泵型式三缸柱塞泵工作压力MPA2.0-3.5流量1/MIN14-22(额定)转速R/MIN850-1000喷枪喷量L/MIN≤6 | 290 | 苏农机（2015）第（0133）号 | 2019-12-30
190 | 动力喷雾机（含担架式、推车式机动喷雾机） | 动力喷雾机 | 担架式机动喷雾机 | 浙江程阳机电有限公司 | CY-D | 动力喷雾机 | 动力形式:四冲程风冷汽油机,功率:3.1KW；配套泵:三缸柱塞泵；工作压力:2.0-3.5MPA；流量:15-25L/MIN；喷枪喷量:≥7L/MIN. | 290 | 部2015328 | 2019-12-31
191 | 动力喷雾机（含担架式、推车式机动喷雾机） | 动力喷雾机 | 手推式机动喷雾机 | 浙江程阳机电有限公司 | CY-500 | 动力喷雾机 | 动力形式:YL100L1-4电动机,功率:2.2KW；配套泵:三缸柱塞泵；工作压力:2.0-3.5MPA；流量:15-25L/MIN；喷枪喷量:≥7L/MIN. | 290 | 部2015327 | 2019-12-31
192 | 动力喷雾机（含担架式、推车式机动喷雾机） | 动力喷雾机 | 担架式机动喷雾机 | 浙江程阳机电有限公司 | CY-30D | 动力喷雾机 | 动力形式:四冲程风冷汽油机,功率:3.8KW；配套泵:三缸柱塞泵；工作压力:2.0-3.5MPA；流量:25-35L/MIN；喷枪喷量:≥8L/MIN. | 290 | 部2015325 | 2019-12-31
193 | 动力喷雾机（含担架式、推车式机动喷雾机） | 动力喷雾机 | 手推式机动喷雾机 | 浙江程阳机电有限公司 | CY-55L | 动力喷雾机 | 动力形式:四冲程风冷汽油机,功率:3.1KW；配套泵:三缸柱塞泵；工作压力:2.0-3.5MPA；流量:15-25L/MIN；喷枪喷量:≥7L/MIN. | 290 | 部2015323 | 2019-12-31
194 | 动力喷雾机（含担架式、推车式机动喷雾机） | 动力喷雾机 | 担架式动力喷雾机 | 台州信溢农业机械有限公司 | TF-22 | 配套动力功率:3.2KW；配套泵型式:柱塞泵；泵流量:18-22L/MIN；泵转速:1000-1200R/MIN；泵压力:2.0~4.0MPA；配套动力:四冲程汽油机；配套动力型号:168FA；配套动力功率/转速:3.2/3600KW/R/MIN；型式:担架式； | 规格型号:TF-22,型式:担架式,外形尺寸(长×宽×高)(MM):830×300×400；整机净质量(KG):36；配套动力的名称:四冲程汽油机,规格型号:168FA,功率/转速(KW/R/MIN):3.2/3600；配套泵的型式:三缸柱塞泵,工作压力(MPA):2.0-4.0,流量(L/MIN):18-22,转速(R/MIN):1000-1200；喷枪喷量(L/MIN):≥7.0 | 290 | 部20152466 | 2019-12-31
195 | 动力喷雾机（含担架式、推车式机动喷雾机） | 动力喷雾机 | 担架式动力喷雾机 | 台州信溢农业机械有限公司 | TF-45 | 配套动力功率:3.8KW；配套泵型式:柱塞泵；泵流量:20-34L/MIN；泵转速:500-800R/MIN；泵压力:2.0~4.0MPA；配套动力:四冲程汽油机；配套动力型号:168FB；配套动力功率/转速:3.8/3600KW/R/MIN；型式:担架式； | 规格型号:TF-45,型式:担架式,外形尺寸(长×宽×高)(MM):860×320×390；整机净质量(KG):43；配套动力的名称:四冲程汽油机,规格型号:168FB,功率/转速(KW/R/MIN):3.8/3600；配套泵的型式:三缸柱塞泵,工作压力(MPA):2.0-4.0,流量(L/MIN):20-34,转速(R/MIN):500-800；喷枪喷量(L/MIN):≥7.0 | 290 | 部20152467 | 2019-12-31
196 | 动力喷雾机（含担架式、推车式机动喷雾机） | 动力喷雾机 | 推车式动力喷雾机 | 台州信溢农业机械有限公司 | XY-120 | 配套动力功率:3.2KW；配套泵型式:柱塞泵；泵流量:18-22L/MIN；泵转速:1000-1200R/MIN；泵压力:2.0~4.0MPA；配套动力:四冲程汽油机；配套动力型号:168FA；配套动力功率/转速:3.2/3600KW/R/MIN；型式:推车式；药箱容积:120L. | 规格型号:XY-120,型式:推车式,外形尺寸(长×宽×高)(MM):1310×740×910；整机净质量(KG):68；配套动力的名称:四冲程汽油机,规格型号:168FA,功率/转速(KW/R/MIN):3.2/3600；配套泵的型式:三缸柱塞泵,工作压力(MPA):2.0-4.0,流量(L/MIN):18-22,转速(R/MIN):1000-1200；喷枪喷量(L/MIN):≥7.0；药液箱容量(L):120 | 290 | 部20152468 | 2019-12-31
197 | 动力喷雾机（含担架式、推车式机动喷雾机） | 动力喷雾机 | 担架式机动喷雾机 | 南通黄海药械有限公司 | 3WD-32 | 1、商标:狼山；2、规格型号:3WD-32；3、型式:担架式；4、外形尺寸(长×宽×高)MM:1410×475×506；5、配套动力名称:四冲程汽油机；6、配套动力规格型号:168F系列；7、配套动力功率/转速KW/R/MIN:3.8/3600；8、配套泵型式:柱塞式；9、配套泵工作压力MPA:2.5~3.5；10、配套泵流量L/MIN:32；11、配套泵转速R/MIN:800~1000；12、喷枪喷量L/MIN:≥7.0 | 1、商标:狼山.2、规格型号:3WD-32.3、型式:担架式.4、外形尺寸MM:1410×475×506.5、整机净质量KG:39.2.6、配套动力名称:四冲程汽油机.7、配套动力规格型号:168F系列.8、配套动力功率/转速KW/R/MIN:3.8/3600.9、配套泵型式:柱塞式.10、配套泵工作压力MPA:2.5~3.5.11、配套泵流量L/MIN:32.12、配套泵转速R/MIN:800~1000.13、喷枪喷量L/MIN:≥7.0. | 290 | 部2015336 | 2019-12-31
198 | 动力喷雾机（含担架式、推车式机动喷雾机） | 动力喷雾机 | 框架式动力喷雾机 | 重庆宏美科技有限公司 | 3WZ-12-1250A | 配置:152F/P汽油机、喷雾泵、机架、20米高压管、喷枪.配套动力生产厂家:重庆宏美科技有限公司、功率1.1KW、尺寸(长×宽×高):690MM×300MM×540MM、结构质量25KG | 配置:152F汽油机、喷雾泵、机架、20米高压管、喷枪.配套动力生产厂家:重庆宏美科技有限公司、额定功率1.1KW、尺寸(长×宽×高):690MM×300MM×540MM、额定流量12L/S、结构质量25KG | 290 | 部20151219 | 2019-12-31
199 | 动力喷雾机（含担架式、推车式机动喷雾机） | 动力喷雾机 | 框架式动力喷雾机 | 重庆宏美科技有限公司 | 3WZ-22-1350 | 配置:168FB/P汽油机、喷雾泵、机架、20米高压管、喷枪.发动机生产企业名称:重庆宏美科技有限公司、功率3.5KW、质量27KG、结构尺寸:740MM×340MM×410MM | 配置:168F汽油机、喷雾泵、机架、20米高压管、喷枪.发动机生产企业名称:重庆宏美科技有限公司、功率3.5KW、流量22L/MIN、质量27KG、结构尺寸:740MM×340MM×410MM | 290 | 部20151218 | 2019-12-31
200 | 动力喷雾机（含担架式、推车式机动喷雾机） | 动力喷雾机 | 担架式机动喷雾机 | 华辉动力机械(南通)有限公司 | 3HH-36 | 1、外形尺寸:1650×590×670MM；2、配套动力:168四冲汽油机；3、功率/转速:3.68KW/3600R/MIN；4、泵流量:19.5-34L/MIN | 结构形式:担架式外形尺寸:1650×590×670MM配套动力:HH168-2自产四冲程汽油机功率/转速:3.68KW/3600R/MIN液泵形式:三缸柱塞泵液泵流量:19.5-34L/MIN工作压力:1.5-3MPA吸水高度:3M喷枪水平射程(静风):≥15M配套喷雾管和喷枪:Φ13×20M高压喷雾管一根和Φ13喷洒枪一支或Φ8.5×30M高压喷雾管一根和Φ8.5可调喷枪一支(二者任选其一) | 290 | 部2015343 | 2019-12-31
201 | 动力喷雾机（含担架式、推车式机动喷雾机） | 动力喷雾机 | 手推式机动喷雾机 | 北京丰茂植保机械有限公司 | 3WT-280 | 型式:手推式,配套动力:单缸四冲程汽油机,功率:3.8(KW) | 1、名称:手推式机动喷雾机,2、规格型号:3WT-280,3、型式:手推式,4、运输状态外形尺寸:长×宽×高1750×690×1050(MM),5、整机净质量:60(KG),6、配套动力:单缸四冲程汽油机,6.1、规格型号:168FA,6.2、标定功率/转速:3.8/3600(KW/R/MIN),7、配套泵型式:柱塞泵,7.1、配套泵工作压力:1.0-2.0(MPA)7.2、配套泵20-34(L/MIN),7.3、配套泵转速:520-900(R/MIN),8、喷枪喷量:6.5左右(L/MIN),9、药液箱容量:280(L). | 290 | 部20152473 | 2019-12-31
202 | 动力喷雾机（含担架式、推车式机动喷雾机） | 动力喷雾机 | 担架式机动喷雾机 | 北京丰茂植保机械有限公司 | 3WZ-34 | 型式:担架式,配套动力:单缸四冲程汽油机,功率:3.8KW | 1.名称:担架式机动喷雾机,2、规格型号:3WZ-34,3、型式:担架式,4、运输状态外形尺寸:长×宽×高1335×480×660(MM),5、整机净质量:38(KG),6、配套动力:单缸四冲程汽油机,6.1、规格型号:168F-1/P,6.2、标定功率/转速:3.8/3600(KW/R/MIN),7、配套泵型式:三缸柱塞泵,7.1、配套泵工作压力:1.0-3.5(MPA)7.2、配套泵10-25(L/MIN),7.3、配套泵转速:800-1200(R/MIN),8、喷枪喷量:6.5左右(L/MIN). | 290 | 部20152472 | 2019-12-31
203 | 动力喷雾机（含担架式、推车式机动喷雾机） | 动力喷雾机 | 动力喷雾机 | 浙江半球泵业有限公司 | ZD588 | 名称:动力喷雾机,规格型号:ZD588,型式:担架式,净重:40KG,外形尺寸(长×宽×高):760×470×400MM,配套动力:单相交流电动机,功率:1.5KW,转速:1400R/MIN,配套泵:活塞泵,工作压力:4MPA,流量:40L/MIN,喷枪喷量:8L/MIN,水平射程:7M | 名称:动力喷雾机,规格型号:ZD588,型式:担架式,净重:40KG,外形尺寸(长×宽×高):760×470×400MM,配套动力:单相交流电动机,功率:1.5KW,转速:1400R/MIN,配套泵:活塞泵,工作压力:4MPA,流量:40L/MIN,喷枪喷量:8L/MIN,水平射程:7M | 290 | 2015TJ605 | 2019-12-31
204 | 动力喷雾机（含担架式、推车式机动喷雾机） | 动力喷雾机 | 动力喷雾机 | 浙江半球泵业有限公司 | ZD388 | 名称:动力喷雾机,规格型号:ZD388,型式:担架式,净重:20KG,外形尺寸(长×宽×高):575×300×325MM,配套动力:单相交流电动机,功率:1.1KW,转速:2800R/MIN,配套泵:柱塞泵,工作压力:6MPA,流量:9.83L/MIN,喷枪喷量:5L/MIN,水平射程:7M | 名称:动力喷雾机,规格型号:ZD388,型式:担架式,净重:20KG,外形尺寸(长×宽×高):575×300×325MM,配套动力:单相交流电动机,功率:1.1KW,转速:2800R/MIN,配套泵:柱塞泵,工作压力:6MPA,流量:9.83L/MIN,喷枪喷量:5L/MIN,水平射程:7M | 290 | 2015TJ604 | 2019-12-31
205 | 动力喷雾机（含担架式、推车式机动喷雾机） | 动力喷雾机 | 推车式机动喷雾机 | 浙江菱木农机有限公司 | LM-550 | 动力喷雾机；推车式；标定功率(KW):2.0 | 型式:推车式；外形尺寸:730*445*410MM；整机质量KG:35；配套动力:电动机；功率转速KW/R/MIN:2.0/1450；配套泵:三缸柱塞泵；工作压力:2.0-3.5MPA；流量L/MIN:10-25；转速R/MIN:400-1000；喷枪喷量L/MIN:≥9.0 | 290 | 部20152248 | 2019-12-31
206 | 动力喷雾机（含担架式、推车式机动喷雾机） | 动力喷雾机 | 推车式机动喷雾机 | 浙江菱木农机有限公司 | LM-390 | 动力喷雾机；推车式；标定功率(KW):1.3 | 型式:推车式；外形尺寸:560*270*300MM；整机质量KG:22；配套动力:电动机；功率转速KW/R/MIN:1.3/2800；配套泵:三缸柱塞泵；工作压力:2.0-3.5MPA；流量L/MIN:6；转速R/MIN:2800；喷枪喷量L/MIN:≥3.5 | 290 | 部20152264 | 2019-12-31
207 | 动力喷雾机（含担架式、推车式机动喷雾机） | 动力喷雾机 | 推车式机动喷雾机 | 浙江菱木农机有限公司 | LM-398 | 动力喷雾机；推车式；标定功率(KW):1.3 | 型式:推车式；外形尺寸:530*385*350MM；整机质量KG:23；配套动力:电动机；功率转速KW/R/MIN:1.3/2800；配套泵:三缸柱塞泵；工作压力:2.0-3.5MPA；流量L/MIN:6；转速R/MIN:2800；喷枪喷量L/MIN:≥3.5 | 290 | 部20152249 | 2019-12-31
208 | 动力喷雾机（含担架式、推车式机动喷雾机） | 动力喷雾机 | 担架式喷雾机 | 南通市广益机电有限责任公司 | 3WZ-45 | 外形尺寸(长×宽×高)MM:1700×570×435；净重量KG:49；配套动力型式:四冲程汽油机；配套动力规格型号:168F/PB-4；配套动力功率/转速KW/R/MIN:4.2(最大)/1800；配套泵型式:三缸柱塞泵；配套泵工作压力MPA:1-3；配套泵流量L/MIN:20-34；配套泵转速R/MIN:520-900；喷枪喷量L/MIN:≥25.0. | 外形尺寸(长×宽×高)MM:1700×570×435；净重量KG:49；配套动力型式:四冲程汽油机；配套动力规格型号:168F/PB-4；配套动力功率/转速KW/R/MIN:4.2(最大)/1800；配套泵型式:三缸柱塞泵；配套泵工作压力MPA:1-3；配套泵流量L/MIN:20-34；配套泵转速R/MIN:520-900；喷枪喷量L/MIN:≥25.0. | 290 | 部20152276 | 2019-12-31
209 | 动力喷雾机（含担架式、推车式机动喷雾机） | 动力喷雾机 | 担架式喷雾机 | 南通市广益机电有限责任公司 | 3WZ-45C | 外形尺寸(长×宽×高)MM:1600×500×660；净重量KG:157；配套动力型式:单缸水冷柴油发动机；配套动力规格型号:R180；配套动力功率/转速KW/R/MIN:5.67/2600；配套泵型式:三缸柱塞泵；配套泵工作压力MPA:1-3；配套泵流量L/MIN:19.5-34；配套泵转速R/MIN:520-850；喷枪喷量L/MIN:≥25.0. | 外形尺寸(长×宽×高)MM:1600×500×660；净重量KG:157；配套动力型式:单缸水冷柴油发动机；配套动力规格型号:R180；配套动力功率/转速KW/R/MIN:5.67/2600；配套泵型式:三缸柱塞泵；配套泵工作压力MPA:1-3；配套泵流量L/MIN:19.5-34；配套泵转速R/MIN:520-850；喷枪喷量L/MIN:≥25.0. | 290 | 部20152277 | 2019-12-31
210 | 动力喷雾机（含担架式、推车式机动喷雾机） | 动力喷雾机 | 担架式机动喷雾机 | 浙江勇力机械有限公司 | YL-22D | 动力喷雾机 | 功率:3.1KW,型式:担架式,配套泵工作压力:2.0-3.5MPA,配套泵流量:15-25L/MIN | 290 | 部20152266 | 2019-12-31
211 | 动力喷雾机（含担架式、推车式机动喷雾机） | 动力喷雾机 | 手推式机动喷雾机 | 浙江勇力机械有限公司 | YL-22S | 动力喷雾机 | 功率:3.1KW,型式:手推式,配套泵工作压力:2.0-3.5MPA,配套泵流量:15-25L/MIN | 290 | 部20152268 | 2019-12-31
212 | 动力喷雾机（含担架式、推车式机动喷雾机） | 动力喷雾机 | 担架式机动喷雾机 | 浙江勇力机械有限公司 | YL-30D | 动力喷雾机 | 功率:3.8KW,型式:担架式,配套泵工作压力:2.0-3.5MPA,配套泵流量:20-35L/MIN | 290 | 部20152265 | 2019-12-31
213 | 动力喷雾机（含担架式、推车式机动喷雾机） | 动力喷雾机 | 手推式机动喷雾机 | 浙江勇力机械有限公司 | YL-300L | 动力喷雾机 | 功率:3.8KW,型式:手推式,配套泵工作压力:2.0-3.5MPA,配套泵流量:20-35L/MIN | 290 | 部20152267 | 2019-12-31
214 | 动力喷雾机（含担架式、推车式机动喷雾机） | 动力喷雾机 | 动力喷雾机 | 台州保田机电有限公司 | BT-188型 | 1.配套动力:名称:电动机；结构型式:单相交流；标定功率(KW):1.1；转速(R/MIN):2800；2.配套泵:名称、结构型式:三缸柱塞泵；工作压力(MPA):2~4；流量(L/MIN):15； | 1.配套动力:名称:电动机；结构型式:单相交流；标定功率(KW):1.1；转速(R/MIN):2800；2.配套泵:名称、结构型式:三缸柱塞泵；工作压力(MPA):2~4；流量(L/MIN):15； | 290 | 苏农机（2017）第（0237）号 | 2021-12-31
215 | 动力喷雾机（含担架式、推车式机动喷雾机） | 动力喷雾机 | 动力喷雾机 | 台州保田机电有限公司 | BT-400型 | 1.配套动力:名称:电动机；结构型式:单相交流；标定功率(KW):1.5；转速(R/MIN):2800；2.配套泵:名称、结构型式:三缸柱塞泵；工作压力(MPA):2~4；流量(L/MIN):15； | 1.配套动力:名称:电动机；结构型式:单相交流；标定功率(KW):1.5；转速(R/MIN):2800；2.配套泵:名称、结构型式:三缸柱塞泵；工作压力(MPA):2~4；流量(L/MIN):15； | 290 | 苏农机（2017）第（0238）号 | 2021-12-31
216 | 动力喷雾机（含担架式、推车式机动喷雾机） | 动力喷雾机 | 动力喷雾机 | 台州保田机电有限公司 | BT-22D型 | 1.配套动力:名称:汽油机；结构型式:单缸风冷四冲程；标定功率(KW):3.8；转速(R/MIN):3600；2.配套泵:名称、结构型式:柱塞泵；工作压力(MPA):2~4；流量(L/MIN):10~17；转速(R/MIN):550； | 1.配套动力:名称:汽油机；结构型式:单缸风冷四冲程；标定功率(KW):3.8；转速(R/MIN):3600；2.配套泵:名称、结构型式:柱塞泵；工作压力(MPA):2~4；流量(L/MIN):10~17；转速(R/MIN):550； | 290 | 苏农机（2017）第（0150）号 | 2021-12-31
217 | 动力喷雾机（含担架式、推车式机动喷雾机） | 动力喷雾机 | 动力喷雾机 | 台州保田机电有限公司 | BT-880型 | 1.配套动力:名称:电动机；结构型式:直流无刷；标定功率(KW):0.5；转速(R/MIN):2800；2.配套泵:名称、结构型式:柱塞泵；工作压力(MPA):2~4；流量(L/MIN):10~17；转速(R/MIN):520； | 1.配套动力:名称:电动机；结构型式:直流无刷；标定功率(KW):0.5；转速(R/MIN):2800；2.配套泵:名称、结构型式:柱塞泵；工作压力(MPA):2~4；流量(L/MIN):10~17；转速(R/MIN):520； | 290 | 苏农机（2017）第（0149）号 | 2021-12-31
218 | 动力喷雾机（含担架式、推车式机动喷雾机） | 动力喷雾机 | 动力喷雾机 | 台州保田机电有限公司 | BT-26H-1型 | 1.配套动力:名称:汽油机；结构型式:单缸风冷四冲程；标定功率(KW):3.8；转速(R/MIN):3600；2.配套泵:名称、结构型式:柱塞泵；工作压力(MPA):2~4；流量(L/MIN):23；转速(R/MIN):520； | 1.配套动力:名称:汽油机；结构型式:单缸风冷四冲程；标定功率(KW):3.8；转速(R/MIN):3600；2.配套泵:名称、结构型式:柱塞泵；工作压力(MPA):2~4；流量(L/MIN):23；转速(R/MIN):520； | 290 | 苏农机（2017）第（0150）号 | 2021-12-31
219 | 动力喷雾机（含担架式、推车式机动喷雾机） | 动力喷雾机 | 动力喷雾机 | 台州市超德农业机械有限公司 | CD-180A | 配套动力名称:电动机；规格型号:单相交流；标定功率/转速:1.3KW/2800R/MIN；配套泵型式:柱塞泵；工作压力:4MPA；流量:15L/MIN；转速:2800R/MIN； | 配套动力名称:电动机；规格型号:单相交流；标定功率/转速:1.3KW/2800R/MIN；配套泵型式:柱塞泵；工作压力:4MPA；流量:15L/MIN；转速:2800R/MIN； | 290 | 苏农机（2017）第（0052）号 | 2021-12-31
220 | 动力喷雾机（含担架式、推车式机动喷雾机） | 动力喷雾机 | 动力喷雾机 | 台州市超德农业机械有限公司 | CD-180B | 配套动力名称:电动机；规格型号:单相交流；标定功率/转速:1.3KW/2800R/MIN；配套泵型式:柱塞泵；工作压力:4MPA；流量:15L/MIN；转速:2800R/MIN； | 配套动力名称:电动机；规格型号:单相交流；标定功率/转速:1.3KW/2800R/MIN；配套泵型式:柱塞泵；工作压力:4MPA；流量:15L/MIN；转速:2800R/MIN； | 290 | 苏农机（2017）第（0053）号 | 2021-12-31
221 | 动力喷雾机（含担架式、推车式机动喷雾机） | 动力喷雾机 | 动力喷雾机 | 台州市超德农业机械有限公司 | CD-380 | 配套动力名称:电动机；规格型号:单相交流；标定功率/转速:1.6KW/2800R/MIN；配套泵型式:柱塞泵；工作压力:4MPA；流量:15L/MIN；转速:2800R/MIN； | 配套动力名称:电动机；规格型号:单相交流；标定功率/转速:1.6KW/2800R/MIN；配套泵型式:柱塞泵；工作压力:4MPA；流量:15L/MIN；转速:2800R/MIN； | 290 | 苏农机（2017）第（0053）号 | 2021-12-31
222 | 动力喷雾机（含担架式、推车式机动喷雾机） | 动力喷雾机 | 动力喷雾机 | 台州市超德农业机械有限公司 | CD-880 | 配套动力名称:电动机；规格型号:直流无刷电动机；标定功率/转速:0.55KW/2800R/MIN；配套泵型式:三缸柱塞泵；工作压力:4MPA；流量:13-22L/MIN；转速:2800R/MIN； | 配套动力名称:电动机；规格型号:直流无刷电动机；标定功率/转速:0.55KW/2800R/MIN；配套泵型式:柱塞泵；工作压力:4MPA；流量:13-22L/MIN；转速:2800R/MIN； | 290 | 苏农机（2017）第（0055）号 | 2021-12-31
223 | 动力喷雾机（含担架式、推车式机动喷雾机） | 动力喷雾机 | 动力喷雾机 | 浙江半球泵业有限公司 | ZD-188 | 名称:动力喷雾机,规格型号:ZD-188,净重:13KG,外形尺寸(长×宽×高):330×225×160MM,配套动力:单相交流电动机,功率:0.75KW,转速:2800R/MIN,配套泵:柱塞泵,工作压力:2-4MPA,流量:7.5L/MIN,水平射程:7M | 名称:动力喷雾机,规格型号:ZD-188,净重:13KG,外形尺寸(长×宽×高):330×225×160MM,配套动力:单相交流电动机,功率:0.75KW,转速:2800R/MIN,配套泵:柱塞泵,工作压力:2-4MPA,流量:7.5L/MIN,水平射程:7M | 290 | 苏农机（2017）第（0147）号 | 2021-12-31
224 | 动力喷雾机（含担架式、推车式机动喷雾机） | 动力喷雾机 | 动力喷雾机 | 浙江半球泵业有限公司 | ZD-288 | 名称:动力喷雾机,规格型号:ZD-288,型式:担架式,净重:20KG,外形尺寸(长×宽×高):520×240×310MM,配套动力:单相交流电动机,功率:1.1KW,转速:2800R/MIN,配套泵:柱塞泵,工作压力:2-4MPA,流量:9.83L/MIN,喷枪喷量:5L/MIN,水平射程:7M | 名称:动力喷雾机,规格型号:ZD-288,型式:担架式,净重:20KG,外形尺寸(长×宽×高):520×240×310MM,配套动力:单相交流电动机,功率:1.1KW,转速:2800R/MIN,配套泵:柱塞泵,工作压力:2-4MPA,流量:9.83L/MIN,喷枪喷量:5L/MIN,水平射程:7M | 290 | 苏农机（2017）第（0148）号 | 2021-12-31
225 | 风送式喷雾机（含自走式、牵引式风送喷雾机） | 其它自走风送式喷雾机 | 自走式风送喷雾机 | 天津沃能达实业有限公司 | 3WGZ-900 | 1.结构型式:自走式,2.配套动力:单缸水冷卧式柴油机,3.功率/转速KW/(R/MIN):15.5/2200,4.喷雾机工作压力(MPA):0.2-0.6,5.外形尺寸(长╳宽╳高)MM:3800╳1500╳2500,6.风机结构型式:轴流卧式,7.标定功率/转速KW/(R/MIN):3/2800,8.风机叶轮直径(MM):500,9.药箱容积(L):900,10.液泵型式:三缸柱塞泵1个,11.液泵工作压力(MPA):2.0-5.0,12.液泵工作流量(L/MIN):21-34,13.液泵转速(R/MIN):600,14.喷幅(M):35,15.配套喷头型式:锥形,16.喷头数量:8个. | 1.结构型式:自走式,2.配套动力:单缸水冷卧式柴油机,3.功率/转速KW/(R/MIN):15.5/2200,4.喷雾机工作压力(MPA):0.2-0.6,5.外形尺寸(长╳宽╳高)MM:3800╳1500╳2500,6.风机结构型式:轴流卧式,7.标定功率/转速KW/(R/MIN):3/2800,8.风机叶轮直径(MM):500,9.药箱容积(L):900,10.液泵型式:三缸柱塞泵1个,11.液泵工作压力(MPA):2.0-5.0,12.液泵工作流量(L/MIN):21-34,13.液泵转速(R/MIN):600,14.喷幅(M):35,15.配套喷头型式:锥形,16.喷头数量:8个. | 2000 | 苏农机（2017）第（0116）号 | 2021-12-31
226 | 风送式喷雾机（含自走式、牵引式风送喷雾机） | 其它自走风送式喷雾机 | 风送式果林喷雾机 | 南通黄海药械有限公司 | 3WGF-300B | 1、商标:狼山；2、型式:三轮自走式；3、规格型号:3WGF-300B；4、名称:风送式果林喷雾机；5、外形尺寸(长×宽×高)MM:3820×1280×1420；6、药箱容积L:500；7、喷雾工作压力MPA:1.2~1.5；8、配套动力型式:单缸四冲程水冷柴油机；9、配套功率/转速KW(R/MIN):20/2200；10、风机型式:轴流式；11、风机叶轮直径MM:670；12、风机标定功率/转速KW/(R/MIN):12.7/2200；13、液泵型式:隔膜泵.14、液泵规格型号:MB480/3.0；15、液泵标定功率/转速KW/(R/MIN):5.5/600；16、液泵流量L/MIN:80；17、喷幅宽度M:≥20；18、喷幅高度M:≥8；19、喷洒行走速度M/MIN:30~45；20、正常行走速度KM/H:20~30. | 1、商标:狼山；2、型式:三轮自走式；3、规格型号:3WGF-300B；4、名称:风送式果林喷雾机；5、外形尺寸(长×宽×高)MM:3820×1280×1420；6、药箱容积L:500；7、喷雾工作压力MPA:1.2~1.5；8、配套动力型式:单缸四冲程水冷柴油机；9、配套功率/转速KW(R/MIN):20/2200；10、风机型式:轴流式；11、风机叶轮直径MM:670；12、风机标定功率/转速KW/(R/MIN):12.7/2200；13、液泵型式:隔膜泵.14、液泵规格型号:MB480/3.0；15、液泵标定功率/转速KW/(R/MIN):5.5/600；16、液泵流量L/MIN:80；17、喷幅宽度M:≥20；18、喷幅高度M:≥8；19、喷洒行走速度M/MIN:30~45；20、正常行走速度KM/H:20~30. | 2000 | 苏农机（2017）第（0095）号 | 2021-12-31
227 | 风送式喷雾机（含自走式、牵引式风送喷雾机） | 药箱容积≥300L,喷幅半径≥6M,牵引式、车载式等 | 风送式高效远程喷雾机 | 北京丰茂植保机械有限公司 | 3WFY-800 | 牵引式,药箱容积:800L,喷幅半径:40M | 1、名称:风送式高效远程喷雾机,2、规格型号:3WFY-800,3、型式:悬挂式,4、运输状态外形尺寸:长×宽×高1970×1525×2050(MM),5、配套动力型式:PTO,5.1、配套动力功率:≥51.45(KW),6、风机型式:离心式,6.1、风机叶轮直径:500(MM),6.2、风机标定功率/转速:30/3600(KW/R/MIN),7、液泵型式:隔膜泵,7.1、液泵规格型号:AR713,7.2、液泵标定功率/转速:5.4/500(KW/R/MIN),8、药箱容积:800(L), | 2000 | 部2015315 | 2019-12-31
228 | 风送式喷雾机（含自走式、牵引式风送喷雾机） | 药箱容积≥300L,喷幅半径≥6M,牵引式、车载式等 | 高射程喷雾机 | 南通市广益机电有限责任公司 | 6HW-100 | 外形尺寸(长×宽×高)MM:3000×1900×2500(主机)、2060×1270×1440(药箱)；配套动力型式:柴油发电机组；配套动力功率KW:55；风机型式:轴流式；风机叶轮直径MM:988；风机标定功率/转速KW/(R/MIN):22/1470(配套电动机)；液泵型式:柱塞式；液泵规格型号:3WZ-160；液泵标定功率/转速KW/(R/MIN):7.5/1470(配套电动机)；药箱容积L:2000. | 外形尺寸(长×宽×高)MM:3000×1900×2500(主机)、2060×1270×1440(药箱)；配套动力型式:柴油发电机组；配套动力功率KW:55；风机型式:轴流式；风机叶轮直径MM:988；风机标定功率/转速KW/(R/MIN):22/1470(配套电动机)；液泵型式:柱塞式；液泵规格型号:3WZ-160；液泵标定功率/转速KW/(R/MIN):7.5/1470(配套电动机)；药箱容积L:2000. | 2000 | 部20152463 | 2019-12-31
229 | 风送式喷雾机（含自走式、牵引式风送喷雾机） | 药箱容积≥300L,喷幅半径≥6M,牵引式、车载式等 | 风送式喷雾机 | 邯郸市升华机械制造有限公司 | 3WSH500 | 1、工作压力MPA:0.3-0.5；2、转速R/MIN:550；3、风叶转速R/MIN:≧2200；4、喷射半径M:≧6；5、喷头数量(个):10；6、药箱容量L:1500；7、过滤:三级过滤；8、液泵:活塞式隔膜泵MB480/2.5；9、搅拌形式:回水搅拌；10、运输尺寸(长×宽×高)MM:2800×1310×1700；11、结构质量KG:980；12、喷头形式:锥形防滴喷头 | 1、结构型式:牵引式；2、规格型号:3WSH500；3、运输状态外形尺寸(长×宽×高)MM:2800×1310×1700；4、药箱容量L:1500；5、配套动力型式:拖拉机动力输出轴；6、配套动力功率:29KW；7、风机型式:轴流式；8、风机叶轮直径:600MM；9、风机标定功率/转速KW/(R/MIN):0.75/2200；10、液泵型式:活塞式隔膜泵；11、液泵规格型号:MB345/2.5；12、液泵标定功率/转速KW/(R/MIN):3.0/600； | 2000 | 部20160568 | 2020-12-31
230 | 风送式喷雾机（含自走式、牵引式风送喷雾机） | 自走式,药箱容积≥300L,喷幅≥6M(不含三轮机型和以四轮拖拉机、变型运输车辆等底盘为基础的自走式机型) | 履带式风送喷雾机 | 潍坊森海机械制造有限公司 | 3WF-500L | 结构形式:履带自走式；药箱容积:500L；喷幅(双边射程):21M. | 配置:上海兴博实业汽油机,标定功率:5.5KW,额定转速:1800R/MIN,药箱容积:500L,喷雾量:30L/MIN,水平射程:10.5M,喷幅半径(单边射程)10.5M,喷幅(双边射程):21M | 4000 | 2015TJ466 | 2019-12-31
231 | 风送式喷雾机（含自走式、牵引式风送喷雾机） | 自走式,药箱容积≥300L,喷幅≥6M(不含三轮机型和以四轮拖拉机、变型运输车辆等底盘为基础的自走式机型) | 自走式风送喷雾机 | 山东永佳动力股份有限公司 | 3WZ-500L | 型式:自走式药箱容积:500L喷幅:35.2M | 1.型式:自走轮式；2.规格型号:3WZ-500L；3.外形尺寸(长*宽*高)MM:3330*1400*1290；4.配套动力功率(KW):行驶系统15.7KW/喷洒系统37KW；5.风机:型式/轴流式、叶轮直径MM/700、标定功率/转速KW(R/MIN)12.9/3000；6.液泵:型式/三缸柱塞式、规格型号/YH100、标定功率/转速KW(R/MIN)5.5-7.5/(400-770)；7.药箱容积(L)):500；8.水平射程(M):17.6；9.喷雾量L/MIN:Φ1.0,35；Φ1.2,38；Φ1,4,43；10.喷福半径(单边射程)M:17.6；11.喷福(双边射程)M:35.2； | 4000 | 2015TJ053 | 2019-12-31
232 | 风送式喷雾机（含自走式、牵引式风送喷雾机） | 自走式,药箱容积≥300L,喷幅≥6M(不含三轮机型和以四轮拖拉机、变型运输车辆等底盘为基础的自走式机型) | 履带自走式风送喷雾机 | 苏州博田自动化技术有限公司 | 3WZF-400A | 型式:履带自走式；药箱容量:400L；水平射程:8-11M | 型式:履带自走式；配套动力:5.4KW(液泵、机具行走用)、7.6KW(风机用)药箱容积:400L；水平射程(喷雾半径):8-11M | 4000 | 苏农机（2016）第（0420）号 | 2020-12-31
233 | 风送式喷雾机（含自走式、牵引式风送喷雾机） | 自走式,药箱容积≥300L,喷幅≥6M(不含三轮机型和以四轮拖拉机、变型运输车辆等底盘为基础的自走式机型) | 履带自走式风送高射程喷雾机 | 苏州博田自动化技术有限公司 | 3WZG-60 | 型式:履带自走式；药箱容量:300L,水平最大射程:30M | 型式:履带自走式；功率:5.4KW；药箱容积:300L；水平最大射程:30M | 4000 | 苏农机（2016)第（0089）号 | 2020-12-31
234 | 风送式喷雾机（含自走式、牵引式风送喷雾机） | 自走式,药箱容积≥300L,喷幅≥6M(不含三轮机型和以四轮拖拉机、变型运输车辆等底盘为基础的自走式机型) | 自走式风送喷雾机 | 台州市路桥浙铃机械有限公司 | ZL-43-320 | 药箱容积320L；喷幅≥30M,型式:自走式 | 型式:自走式；外形尺寸(MM):1880X850X1730；风机:轴流式；叶轮直径480MM:风机标定功率/转速4.0/3600(KW/R/MIN)使用转速2800；液泵标定功率/转速4.0/600-1000KW/R/MIN；药箱容积320L；喷幅半径(半边射程)≥30M；喷幅(双边射程)≥60M； | 4000 | 2016TJ083 | 2020-12-31
235 | 风送式喷雾机（含自走式、牵引式风送喷雾机） | 自走式,药箱容积≥300L,喷幅≥6M(不含三轮机型和以四轮拖拉机、变型运输车辆等底盘为基础的自走式机型) | 风送式果林喷雾机 | 南通黄海药械有限公司 | 3WGF-300A | 1、商标:狼山.2、型式:履带自走式.3、规格型号:3WGF-300A.4、外形尺寸(长×宽×高)MM:3860×1200×1410.5、配套动力型式:四冲程四缸水冷柴油机.6、配套功率KW:38/2400.7、风机型式:轴流式.8、风机叶轮直径MM:670.9、风机标定功率/转速KW/(R/MIN):9.5/2100.10、液泵型式:隔膜泵.11、液泵规格型号:MB480/3.0.12、液泵标定功率/转速KW/(R/MIN):5.5/600.13、药箱容积L:600.14、喷幅M:≥35. | 1、商标:狼山.2、型式:履带自走式.3、规格型号:3WGF-300A.4、外形尺寸(长×宽×高)MM:3860×1200×1410.5、配套动力型式:四冲程四缸水冷柴油机.6、配套功率KW:38/2400.7、风机型式:轴流式.8、风机叶轮直径MM:670.9、风机标定功率/转速KW/(R/MIN):9.5/2100.10、液泵型式:隔膜泵.11、液泵规格型号:MB480/3.0.12、液泵标定功率/转速KW/(R/MIN):5.5/600.13、药箱容积L:600.14、喷幅M:≥35. | 4000 | 苏农机（2016）第（0294）号 | 2020-12-31
236 | 风送式喷雾机（含自走式、牵引式风送喷雾机） | 自走式,药箱容积≥300L,喷幅≥6M(不含三轮机型和以四轮拖拉机、变型运输车辆等底盘为基础的自走式机型) | 风送式果林喷雾机 | 南通黄海药械有限公司 | 3WGF-300C | 1、商标:狼山.2、型式:自走式.3、规格型号:3WGF-300C.4、外形尺寸(长×宽×高)MM:2050×1000×1050.5、配套动力型式:立式、单缸四冲程柴油机.6、配套功率KW:4/2400(行走)；8.6(喷雾).7、风机型式:轴流式.8、风机叶轮直径MM:545.9、风机标定功率/转速KW/(R/MIN):2.8/2000.10、液泵型式:隔膜泵.11、液泵规格型号:MB460/2.5.12、液泵标定功率/转速KW/(R/MIN):2.5/600.13、液泵流量L/MIN:60；14、药箱容积L:300.15、喷幅宽度M:≥22；喷幅高度M:≥9. | 1、商标:狼山.2、型式:自走式.3、规格型号:3WGF-300C.4、外形尺寸(长×宽×高)MM:2050×1000×1050.5、配套动力型式:立式、单缸四冲程柴油机.6、配套功率KW:4(行走)；8.6(喷雾).7、风机型式:轴流式.8、风机叶轮直径MM:545.9、风机标定功率/转速KW/(R/MIN):2.8/2000.10、液泵型式:隔膜泵.11、液泵规格型号:MB460/2.5.12、液泵标定功率/转速KW/(R/MIN):2.5/600.13、液泵流量L/MIN:60；14、药箱容积L:300.15、喷幅宽度M:≥22；喷幅高度M:≥9. | 4000 | 苏农机（2016）第（0335）号 | 2020-12-31
237 | 风送式喷雾机（含自走式、牵引式风送喷雾机） | 自走式,药箱容积≥300L,喷幅≥6M(不含三轮机型和以四轮拖拉机、变型运输车辆等底盘为基础的自走式机型) | 自走式风送喷雾机 | 威海欧源农业机械有限公司 | 3WGZ-400D | 结构形式:自走式；药箱容积:300L；喷幅半径:30M；配套功率:3.8KW | 结构型式:自走式；喷杆喷幅:30M；药箱容积:300L；配套动力功率:3.8KW | 4000 | 2016TJ062 | 2020-12-31
238 | 固液分离机 | 电机总功率5-10KW固液分离机 | 移动式畜牧粪便处理机 | 江苏兴农环保科技股份有限公司 | 9FL-180 | 配套动力(KW)主机:5.5泵:3工作腔直径(MM)180工作效率(M3/H)牛粪水:4-6猪粪水:5-12鸡粪水:2-4电源(V)380转速(RPM/MIN)1440整机重量(KG)880适用范围畜禽粪水、生活垃圾、蓝藻等固液分离 | 配套动力(KW)主机:5.5泵:3工作腔直径(MM)180工作效率(M3/H)牛粪水:4-6猪粪水:5-12鸡粪水:2-4电源(V)380转速(RPM/MIN)1440整机重量(KG)880适用范围畜禽粪水、生活垃圾、蓝藻等固液分离 | 4000 | 苏农机（2015）第（0187）号 | 2019-12-30
239 | 固液分离机 | 电机总功率5-10KW固液分离机 | 移动式畜牧粪便处理机 | 江苏兴农环保科技股份有限公司 | 9FL-260 | 配套动力(KW)主机:7.5泵:3-4工作腔直径(MM)260工作效率(M3/H)牛粪水:7-10猪粪水:15-20鸡粪水:5-7电源(V)380转速(RPM/MIN)1440整机重量(KG)960适用范围畜禽粪水、生活垃圾、蓝藻等固液分离 | 配套动力(KW)主机:7.5泵:3-4工作腔直径(MM)260工作效率(M3/H)牛粪水:7-10猪粪水:15-20鸡粪水:5-7电源(V)380转速(RPM/MIN)1440整机重量(KG)960适用范围畜禽粪水、生活垃圾、蓝藻等固液分离 | 4000 | 苏农机（2015）第（0188）号 | 2019-12-30
240 | 花生收获机 | 联合收获机含挖掘、分离、摘果、集箱等功能 | 花生联合收获机 | 泊头市丰溢农业机械有限公司 | 4HLB-2 | 结构型式:履带自走式,长X宽X高(4960MMX1960MMX2760MM)结构质量:2760KG,配套动力:34KW | 长X宽X高(4960X1960X2760),配套动力；36KW,整机质量:2630KG,结构型式:履带自走半喂入. | 22000 | 2014T-121 | 2018-09-23
241 | 花生收获机 | 联合收获机含挖掘、分离、摘果、集箱等功能 | 花生联合收获机 | 江苏宇成集团泰州数控机床有限公司 | 4HLB-2A | 额定功率:33KW额定转速:2600R/MIN割幅:500-550MM行距:≤300MM/(800±50)行数:2 | 额定功率:33KW额定转速:2600R/MIN割幅:500-550MM行距:≤300MM/(800±50)行数:24HLB-2A花生机产品配置参数:工作状态外形尺寸(长×宽×高):4630X2095X2470(MM)履带规格(节距×节数×宽):90MM×44节×280MM挖掘形式:倾斜平面式植株输送形式:夹持链条输送分离形式:往复式栅格筛摘果型式:差相对辊组配式刷脱清选形式:离心式风选卸果方式:液压翻转高位卸果 | 22000 | 2014TJ310 | 2018-12-31
242 | 花生收获机 | 联合收获机含挖掘、分离、摘果、集箱等功能 | 花生联合收获机 | 山东大启机械有限公司 | 4HZ-2A | 型号:4HZ-2A结构型式:自走、轮式外形尺寸:5320*1950*2200MM结构质量:2550KG配套动力型号:4L100BT生产厂家:山东华源莱动内燃机有限公司功率:33.1KW转速:2300R/MIN挖掘机构型式:铲式入土角:10°幅宽:580MM输送机构型式:链条夹持宽度:535MM输送角度:28°分离机构型式:振动筛分离机构工作面尺寸:1820*380MM摘果机构型式:差相辊式摘辊个数:2个摘辊尺寸:Φ190*860MM清选机构型式:离心式风扇尺寸:Φ380*140MM发动机标定转速:2300R/MIN轮距(前/后):1560/1560MM轴距:1910MM适用行(垄)距:180-300(650-1000)MM工作行数:2工作幅宽:600MM作业速度:1.5-2.1KM/H纯工作小时生产率:0.10-0.16HM2/H最大挖掘深度:220MM粮仓容积:0.6M3 | 型号:4HZ-2A结构型式:自走、轮式外形尺寸:5320*1950*2200MM结构质量:2550KG配套动力型号:4TE45生产厂家:山东华源莱动内燃机有限公司功率:33.1KW转速:2300R/MIN挖掘机构型式:铲式入土角:10°幅宽:580MM输送机构型式:链条夹持宽度:535MM输送角度:28°分离机构型式:振动筛分离机构工作面尺寸:1820*380MM摘果机构型式:差相辊式摘辊个数:2个摘辊尺寸:Φ190*860MM清选机构型式:离心式风扇尺寸:Φ380*140MM发动机标定转速:2300R/MIN轮距(前/后):1560/1560MM轴距:1910MM适用行(垄)距:180-300(650-1000)MM工作行数:2工作幅宽:600MM作业速度:1.5-2.1KM/H纯工作小时生产率:0.10-0.16HM2/H最大挖掘深度:220MM粮仓容积:0.6M3 | 22000 | 鲁T2015034 | 2019-12-27
243 | 花生收获机 | 联合收获机含挖掘、分离、摘果、集箱等功能 | 花生联合收获机 | 青岛弘盛汽车配件有限公司 | 4HB-2A | 含挖掘、分离、摘果、集箱等功能、自走轮式、配套动力22.1KW、工作幅宽600一垄两行、1.5亩/小时、外型尺寸4350*1800*2270 | 结构型式:自走、轮式、半喂入外形尺寸:4350*1800*2270MM重量:1950KG配套动力:22.1KW收获宽幅:600MM摘果型式:差相摘辊 | 22000 | 鲁T2016088 | 2021-12-31
244 | 花生收获机 | 与四轮配套,幅宽1.5米及以上花生收获机 | 花生收获机 | 河南沃德机械制造有限公司 | 4HW-1900 | 配套四轮拖拉机,幅宽:1.9米 | 配套四轮拖拉机,幅宽:1.9米外形尺寸(长×宽×高)MM:2700×2170×1160结构形式:悬挂式工作幅宽:1900MM整机质量:730KG | 1800 | 豫2015115 | 2020-12-31
245 | 花生收获机 | 与四轮配套,幅宽1.5米及以上花生收获机 | 花生收获机 | 河南沃德机械制造有限公司 | 4HW-1650 | 配套四轮拖拉机,幅宽:1.65米 | 配套四轮拖拉机,幅宽:1.65米外形尺寸(长×宽×高)MM:2700×1910×1160结构形式:悬挂式工作幅宽:1650MM整机质量:760KG | 1800 | 豫2016130 | 2021-12-31
246 | 花生摘果机 | 花生摘果机,配套动力7KW以上花生摘果机 | 花生摘果机 | 郑州市双丰机械制造有限公司 | 5HZ-700H | 结构形式:半喂入式,外形尺寸:1850X1100X1400MM整机重量:140KG,配套动力:7.5KW,生产率:≥1300KG/H | 结构形式:半喂入式,外形尺寸:1850X1100X1400MM整机重量:140KG,配套动力:7.5KW,生产率:≥1300KG/H | 2000 | 豫 2014111 | 2018-09-27
247 | 花生摘果机 | 花生摘果机,配套动力7KW以上花生摘果机 | 花生摘果机 | 南阳奥科耒科技有限公司 | 4H-700B | 花生摘果机,配套动力22KW,生产率:1300KG/H | 结构形式:半复式外形尺寸:1460MM*880MM*1280MM配套动力:22KW(不含动力)滚筒类型:纹杆刀齿滚筒直径:460MM滚筒长度:700MM滚筒转速:500转/分风扇形式:叶片式风扇直径:270MM风扇转速:2200转/分生产率:1300KG/H | 2000 | 豫2015177 | 2020-12-31
248 | 铧式犁（翻转犁） | 单体幅宽35CM及以上,3-4铧翻转犁 | 液压翻转犁 | 青岛鲁耕农业机械有限公司 | 1LF-435 | 单体幅宽35CM；铧体个数4铧 | 结构形式双向；外形尺寸(长*宽*高)3720MM*1680MM*1468MM；机器质量810KG；配套拖拉机标定功率≥73.5KW；翻转机构形式液压；犁体数量4+4；犁体工作幅宽350MM；最大耕深30CM；犁轮类型限深轮 | 2400 | 2014TJ174 | 2018-09-08
249 | 铧式犁（翻转犁） | 单体幅宽35CM及以上,3-4铧翻转犁 | 翻转犁 | 山东凯兴机械有限公司 | 1LF-435 | 单犁体幅宽:35㎝；犁体个数:4个+4个 | 单犁体幅宽:35㎝；犁体个数:4个+4个 | 2400 | 鲁T2014032 | 2018-09-27
250 | 铧式犁（翻转犁） | 单体幅宽35CM及以上,3-4铧翻转犁 | 液压翻转犁 | 河北锐宏机械制造有限公司 | 1LYF-435 | 结构型式:双向犁外形尺寸(长*宽*高)(MM):2950*1800*1500机器质量(KG):770配套拖拉机标定功率(KW):66.2-73.5与拖拉机配套连接方式:悬挂式悬挂类型(悬挂式):三点悬挂翻转机构形式:液压式犁体数量:(个):左右各4个犁体工作幅宽(MM):350犁体纵向距离(CM):45最大耕深(CM):28 | 结构型式:双向犁、外形尺寸(长*宽*高)(MM):2950*1800*1500、机器质量(KG):770、配套拖拉机标定功率(KW):66.2-73.5、与拖拉机配套连接方式:悬挂式、悬挂类型(悬挂式):三点悬挂、翻转机构形式:液压式、犁体数量(个):8、犁体工作幅宽(MM):350、犁体纵向距离(CM):45、最大耕深(CM):28 | 2400 | 2014T-187 | 2018-09-29
251 | 铧式犁（翻转犁） | 单体幅宽35CM及以上,3-4铧翻转犁 | 翻转犁 | 中国一拖集团有限公司 | 1LF-445 | 单体幅宽:45CM；铧体个数:4铧 | 单体幅宽:45CM；铧体个数:4铧........... | 2400 | 豫2014182 | 2018-10-29
252 | 铧式犁（翻转犁） | 单体幅宽35CM及以上,3-4铧翻转犁 | 液压翻转犁 | 河北冀农农机具有限公司 | 1LF-435 | 单铧幅宽:35CM,犁体数量:左右各4个,共8个 | 单铧幅宽:35CM,犁体数量:左右各4个,共8个 | 2400 | 2014T-169（续） | 2018-12-31
253 | 铧式犁（翻转犁） | 单体幅宽35CM及以上,3-4铧翻转犁 | 液压翻转犁 | 青岛鲁耕农业机械有限公司 | 1LF-350F | 单体幅宽50CM,铧体个数3铧 | 结构形式双向；外形尺寸(长*宽*高)3560MM*1798MM*1750MM；机器质量1191KG；配套拖拉机标定功率≥88.2KW；翻转机构形式液压；犁体数量3+3；犁体工作幅宽500MM；最大耕深35CM；犁轮类型限深轮；犁体单体幅宽500MM | 2400 | 2015TJ358 | 2019-12-31
254 | 铧式犁（翻转犁） | 单体幅宽35CM及以上,3-4铧翻转犁 | 液压翻转犁 | 青岛鲁耕农业机械有限公司 | 1LF-445F | 单体幅宽45CM,铧体个数4铧 | 结构形式双向；外形尺寸(长*宽*高)4620MM*1978MM*1750MM；机器质量1430KG；配套拖拉机标定功率≥110.2KW；翻转机构形式液压；犁体数量4+4；犁体工作幅宽450MM；最大耕深32CM；犁轮类型限深轮；犁体单体幅宽450MM | 2400 | 2015TJ357 | 2019-12-31
255 | 铧式犁（翻转犁） | 单体幅宽35CM及以上,3-4铧翻转犁 | 液压翻转犁 | 山东鑫港新能源科技有限公司 | ILF-435 | 结构形式:垂直翻转式悬挂双向犁.外形尺寸:2800×1500×1500.机器质量KG:660.配套拖拉机标定功率:≥73.5.与拖拉机配套链接方式:悬挂式.悬挂类型:三点悬挂.翻转机构型式:液压.犁体工作宽幅MM:350.犁体纵向距离CM:60.最大耕深:≥20.犁架主梁底面宽度MM:80.每米工作幅宽质量KG:472 | 结构形式:垂直翻转式悬挂双向犁.外形尺寸:2800×1500×1500.机器质量KG:660.配套拖拉机标定功率:≥73.5.与拖拉机配套链接方式:悬挂式.悬挂类型:三点悬挂.翻转机构型式:液压.犁体工作宽幅MM:350.犁体纵向距离CM:60.最大耕深:≥20.犁架主梁底面宽度MM:80.每米工作幅宽质量KG:472 | 2400 | 2015TJ189 | 2019-12-31
256 | 铧式犁（翻转犁） | 单体幅宽35CM及以上,3-4铧翻转犁 | 液压翻转双向犁 | 馆陶县飞翔机械装备制造有限公司 | 1LF-335 | 单体幅宽:350MM；铧体数量:左右各3 | 配套动力:58.8-66.2KW、重量:700KG、作业速度>5KM/H、单犁体幅宽:350MM、工作幅宽:1050MM、外形尺寸(长×宽×高):2800×1650×1450MM、最大耕深:280MM、与拖拉机配套连接方式:三点悬挂式 | 2400 | 2015T-097（续） | 2019-12-31
257 | 铧式犁（翻转犁） | 单体幅宽35CM及以上,3-4铧翻转犁 | 液压翻转双向犁 | 馆陶县飞翔机械装备制造有限公司 | 1LF-435 | 单体幅宽:350MM；铧体数量:左右各4 | 配套动力:73.5-88.2KW、重量:856KG、作业速度>5KM/H、单犁体幅宽:350MM、工作幅宽:1400MM、外形尺寸(长×宽×高):3250×1800×1450MM、最大耕深:280MM、与拖拉机配套连接方式:三点悬挂式 | 2400 | 2015T-098（续） | 2019-12-31
258 | 铧式犁（翻转犁） | 单体幅宽35CM及以上,3-4铧翻转犁 | 液压翻转犁 | 江苏常发农业装备股份有限公司 | 1LF-435 | 翻转机构型式:液压式；犁体数量:(3+1)×2； | 该产品补贴分档的关键技术参数:单体幅宽:35CM；犁体数量:4个 | 2400 | 2015TJ183 | 2019-12-31
259 | 铧式犁（翻转犁） | 单体幅宽35CM及以上,3-4铧翻转犁 | 液压翻转犁 | 西安永晨机械设备有限公司 | 1LF-335 | 配套动力:55.1KW-66.2KW,整机质量:600KG,犁体工作幅宽:350MM,犁体数量:上、下各3个,最大耕深:28CM,外形尺寸(长×宽×高):2350MM×1510MM×1440MM | 配套动力:55.1KW-66.2KW,整机质量:600KG,犁体工作幅宽:350MM,犁体数量:上、下各3个,最大耕深:28CM,外形尺寸(长×宽×高):2350MM×1510MM×1440MM | 2400 | 陕2016016 | 2020-12-31
260 | 铧式犁（翻转犁） | 单体幅宽35CM及以上,3-4铧翻转犁 | 液压翻转犁 | 商丘市神龙农机制造有限公司 | 1LF-435 | 单体幅宽CM:35；单侧犁体个数(个):4 | 结构形式:液压翻转；外形尺寸MM:3060×1780×1500；与拖拉机配套动力KW:58.8-80.9；单侧犁体数量(个):4；犁体工作幅宽(CM):35 | 2400 | 豫2015223 | 2020-12-31
261 | 铧式犁（翻转犁） | 单体幅宽35CM及以上,3-4铧翻转犁 | 液压调幅翻转犁 | 河北冀农农机具有限公司 | 1LYFT-435 | 单铧幅宽:35CM,犁体数量:小左右各4个,大左右各4个,共16个 | 单铧幅宽:35CM,犁体数量:小左右各4个,大左右各4个,共16个 | 2400 | 冀2016T-219（续） | 2020-12-31
262 | 铧式犁（翻转犁） | 单体幅宽35CM及以上,3-4铧翻转犁 | 液压调幅翻转犁 | 河北冀农农机具有限公司 | 1LYFT-440 | 单铧幅宽:40CM,犁体数量:小左右各4个,大左右各4个,共16个 | 单铧幅宽:40CM,犁体数量:小左右各4个,大左右各4个,共16个 | 2400 | 冀2016T-216（续） | 2020-12-31
263 | 铧式犁（翻转犁） | 单体幅宽35CM及以上,3-4铧翻转犁 | 液压调幅翻转犁 | 河北冀农农机具有限公司 | 1LYFT-446 | 单铧幅宽:46CM,犁体数量:小左右各4个,大左右各4个,共16个 | 单铧幅宽:46CM,犁体数量:小左右各4个,大左右各4个,共16个 | 2400 | 冀2016T-217（续） | 2020-12-31
264 | 铧式犁（翻转犁） | 单体幅宽35CM及以上,3-4铧翻转犁 | 液压翻转犁 | 河北冀农农机具有限公司 | 1LF-335 | 单铧幅宽:35CM,犁体数量:左右各3个,共6个 | 单铧幅宽:35CM,犁体数量:左右各3个,共6个 | 2400 | 冀2016T-215（续） | 2020-12-31
265 | 铧式犁（翻转犁） | 单体幅宽35CM及以上,3-4铧翻转犁 | 悬挂翻转三铧犁 | 保定双鹰农机有限责任公司 | 1LF-335 | 结构形式:双向犁；外形尺寸:2450*1720*1400MM；机器质量:630KG；配套动力:51.5-66.2KW；悬挂式:三点悬挂；翻转机构形式:液压；犁体数量:左、右各3个；单体工作幅宽:35CM；犁体耕作耕幅:1050MM；耕深:22-30CM. | 结构形式:双向犁；外形尺寸:2450*1720*1400MM；机器质量:630KG；配套动力:51.5-66.2KW；悬挂式:三点悬挂；翻转机构形式:液压；犁体数量:左、右各3个；单体工作幅宽:35CM；犁体耕作耕幅:1050MM；耕深:22-30CM. | 2400 | 冀2016T-275(续) | 2020-12-31
266 | 铧式犁（翻转犁） | 单体幅宽35CM及以上,3-4铧翻转犁 | 悬挂翻转四铧犁 | 保定双鹰农机有限责任公司 | 1LF-435 | 结构形式:双向犁；外形尺寸:3330*1920*1400MM；机器质量:820KG；配套动力:73.5-91.9KW；悬挂式:三点悬挂；翻转机构形式:液压；犁体数量:左、右各4个；单体工作幅宽:35CM；犁体耕作耕幅:1400MM；耕深:22-30CM. | 结构形式:双向犁；外形尺寸:3330*1920*1400MM；机器质量:820KG；配套动力:73.5-91.9KW；悬挂式:三点悬挂；翻转机构形式:液压；犁体数量:左、右各4个；单体工作幅宽:35CM；犁体耕作耕幅:1400MM；耕深:22-30CM. | 2400 | 冀2016T-277（续） | 2020-12-31
267 | 铧式犁（翻转犁） | 单体幅宽35CM及以上,3-4铧翻转犁 | 液压翻转调幅犁 | 河北锐宏机械制造有限公司 | 1LYFT-435 | 结构型式:双向犁外形尺寸(长*宽*高)(MM):4100*2250*1800机器质量(KG):1450配套拖拉机标定功率(KW):88-103与拖拉机配套连接方式:悬挂式悬挂类型(悬挂式):三点悬挂翻转机构形式:液压式犁体数量:(个):左右各4个犁体工作幅宽(MM):350犁体纵向距离(CM):85最大耕深(CM):28 | 结构型式:双向调幅犁、外形尺寸(长*宽*高)(MM):4100*2250*1800、机器质量(KG):1450、配套拖拉机标定功率(KW):88-103、与拖拉机配套连接方式:悬挂式、悬挂类型(悬挂式):三点悬挂、翻转机构形式:液压式、犁体数量(个):左右各4、犁体工作幅宽(MM):350、调幅犁调整幅宽范围(MM):1000-1400、犁体纵向距离(CM):85、最大耕深(CM):28 | 2400 | 冀2016T-254 | 2020-12-31
268 | 铧式犁（翻转犁） | 单体幅宽35CM及以上,3-4铧翻转犁 | 液压双向翻转犁 | 馆陶县飞翔机械装备制造有限公司 | 1LFT-446 | 单体幅宽:460MM；铧体数量:主犁体左右各4,副犁体左右各4 | 配套动力:117.6-147KW、重量:1760KG、作业速度>5KM/H、单犁体幅宽:460MM、工作幅宽:1840MM、外形尺寸(长×宽×高):4900×2100×1800MM、设计耕深:350MM、与拖拉机配套连接方式:三点悬挂式 | 2400 | 冀2016T—336（续） | 2020-12-31
269 | 铧式犁（翻转犁） | 单体幅宽35CM及以上,3-4铧翻转犁 | 液压翻转犁 | 菏泽新亚机械设备有限公司 | 1LYF-435 | 单体幅宽:35CM；铧体个数:4铧 | 三点悬挂翻转机构形式:双向液压翻转犁体数量:4个+4个犁体工作幅宽:350MM | 2400 | 2017TJ218 | 2021-12-31
270 | 铧式犁（翻转犁） | 单体幅宽35CM及以上,3-4铧翻转犁 | 液压翻转四铧犁 | 商丘市庆丰农机有限公司 | 1LYF-435 | 单侧铧体个数(个):4；犁体单体幅宽(CM):35 | 单侧铧体个数(个):4；犁体单体幅宽(CM):35 | 2400 | 豫2016141 | 2021-12-31
271 | 铧式犁（翻转犁） | 单体幅宽35CM及以上,3-4铧翻转犁 | 液压翻转犁 | 青岛鲁耕农业机械有限公司 | 1LF-440F | 单体幅宽40CM,铧体个数4铧 | 结构形式双向栅条犁；外形尺寸(长*宽*高)4430MM*2000MM*1780MM；机器质量1460KG；配套拖拉机标定功率110.3-125.0KW四驱轮式拖拉机；翻转机构形式液压；犁体数量4+4；犁体工作幅宽1600MM；最大耕深30CM；犁轮类型限深轮；作业效率≥0.9HM2/H | 2400 | 鲁T2016109 | 2021-12-31
272 | 铧式犁（翻转犁） | 单体幅宽35CM及以上,3-4铧翻转犁 | 液压翻转犁 | 青岛鲁耕农业机械有限公司 | 1LFT-3A | 单体幅宽50CM,铧体个数3铧 | 结构形式双向调幅栅条犁；外形尺寸(长*宽*高)3520MM*2050MM*1800MM；机器质量1310KG；配套拖拉机标定功率(99.2-110.3)四驱轮式拖拉机；翻转机构形式液压；犁体数量3+3；犁体工作宽度35/40/45/50有级可调；最大耕深35CM；犁轮类型限深轮 | 2400 | 鲁T2016106 | 2021-12-31
273 | 铧式犁（翻转犁） | 单体幅宽35CM及以上,3-4铧翻转犁 | 液压翻转犁 | 青岛鲁耕农业机械有限公司 | 1LFT-4A | 单体幅宽45CM,铧体个数4铧 | 结构形式双向调幅栅条犁；外形尺寸(长*宽*高)4440MM*2070MM*1780MM；机器质量1560KG；配套拖拉机标定功率(110.3-125.0)KW四驱轮式拖拉机；翻转机构形式液压；犁体数量4+4；犁体工作宽度35/40/45CM有级可调；最大耕深32CM；犁轮类型限深轮 | 2400 | 鲁T2016107 | 2021-12-31
274 | 铧式犁（翻转犁） | 单体幅宽35CM及以上,3-4铧翻转犁 | 液压翻转犁 | 青岛鲁耕农业机械有限公司 | 1LFT-4 | 单体幅宽50CM,铧体个数4铧 | 结构形式双向调幅栅条犁；外形尺寸(长*宽*高)4500MM*2550MM*1800MM；机器质量1760KG；配套拖拉机标定功率99.2-117.6KW四驱轮式拖拉机；翻转机构形式液压；犁体数量4+4；犁体工作宽度35/40/45/50有级可调；最大耕深35CM；犁轮类型限深轮 | 2400 | 鲁T2016110 | 2021-12-31
275 | 铧式犁（翻转犁） | 单体幅宽35CM及以上,5-6铧翻转犁 | 液压翻转犁 | 青岛鲁耕农业机械有限公司 | 1LF-535 | 单体幅宽35CM,铧体个数5铧 | 结构形式双向；外形尺寸(长*宽*高)4212MM*1760MM*1468MM；机器质量1000KG；配套拖拉机标定功率≥92KW；翻转机构形式液压；犁体数量5+5；犁体工作幅宽350MM；最大耕深30CM；犁轮类型限深轮 | 3200 | 2014TJ173 | 2018-09-08
276 | 铧式犁（翻转犁） | 单体幅宽35CM及以上,5-6铧翻转犁 | 液压翻转犁 | 河北锐宏机械制造有限公司 | 1LYF-535 | 结构型式:双向犁外形尺寸(长*宽*高)(MM):4950*2600*1800机器质量(KG):1665配套拖拉机标定功率(KW):118-132与拖拉机配套连接方式:悬挂式悬挂类型(悬挂式):三点悬挂翻转机构形式:液压式犁体数量:(个):左右各5个犁体工作幅宽(MM):350犁体纵向距离(CM):85最大耕深(CM):28 | 结构型式:双向犁、外形尺寸(长*宽*高)(MM):3600*2000*1540、机器质量(KG):860、配套拖拉机标定功率(KW):73.5-88.2、与拖拉机配套连接方式:悬挂式、悬挂类型(悬挂式):三点悬挂、翻转机构形式:液压式、犁体数量(个):10、犁体工作幅宽(MM):350、犁体纵向距离(CM):45、最大耕深(CM):28 | 3200 | 2014T-188 | 2018-09-29
277 | 铧式犁（翻转犁） | 单体幅宽35CM及以上,5-6铧翻转犁 | 调幅翻转双向犁 | 新疆牧神机械有限责任公司 | 1LFT-550 | 犁体工作幅宽:50.8CM；犁体数量:5*2个； | 工作状态外形尺寸(长*宽*高)MM:5720*2650*1750；运输状态外形尺寸(长*宽*高)MM:5750*1775*2395；机具重量KG:1982；配套动力KW:148~187；与拖拉机配套连接方式:半悬挂；翻转机构型式:液压；犁体数量:5*2个；犁体工作幅宽MM:508(可调为440/380/335)；犁体纵向距离CM:86.8(可调为89.9/92.6/94.6)；犁体工作幅宽与犁体纵向距离之比:0.58(可调为0.49/0.41/0.35)；副犁个数:5*2个；最大耕深CM:35； | 3200 | 新2014084 | 2018-12-31
278 | 铧式犁（翻转犁） | 单体幅宽35CM及以上,5-6铧翻转犁 | 液压翻转犁 | 常州汉森机械有限公司 | 1LYF-550 | 单体犁宽55CM,翻转犁数5*2个,耕深:>20CM,结构质量:1970KG. | 单体犁宽55CM,翻转犁数5*2个,耕深:>20CM,结构质量:1970KG. | 3200 | 苏农机（2015）第（0132）号 | 2019-12-30
279 | 铧式犁（翻转犁） | 单体幅宽35CM及以上,5-6铧翻转犁 | 调幅翻转双向犁 | 新疆牧神机械有限责任公司 | 1LFT-650 | 犁体工作幅宽:50.7CM；犁体数量:6*2个； | 工作状态外形尺寸(长*宽*高)MM:6630*3150*1800；运输状态外形尺寸(长*宽*高)MM:6670*1800*2490；机具重量KG:2550；配套动力KW:187~220；与拖拉机配套连接方式:半悬挂；翻转机构型式:液压；犁体数量:6*2个；犁体工作幅宽MM:507(可调为440/382/335)；犁体纵向距离CM:86.8(可调为89.9/92.7/94.6)；犁体工作幅宽与犁体纵向距离之比:0.58(可调为0.49/0.41/0.35)；副犁个数:6*2个；最大耕深CM:34； | 3200 | 新2014209 | 2019-12-31
280 | 铧式犁（翻转犁） | 单体幅宽35CM及以上,5-6铧翻转犁 | 5铧翻转犁 | 天津库恩农业机械有限公司 | MULTI-MASTER1535T | 单体幅宽:45CM；犁体个数:5 | 机器质量:1490KG；配套拖拉机标定功率:135~165KW；犁体数量:主犁:10；幅犁:10；犁体工作幅宽:450MM结构型式:双向、调幅外形尺寸(长×宽×高):6100×1780×1770MM | 3200 | 黑垦鉴2015123 | 2019-12-31
281 | 铧式犁（翻转犁） | 单体幅宽35CM及以上,5-6铧翻转犁 | 5铧翻转犁 | 天津库恩农业机械有限公司 | MULTI-MASTER1835T | 单体幅宽:45CN；犁体个数:5 | 机器质量:2280KG；配套拖拉机标定功率:118~202KW；犁体数量:主犁:10；幅犁:10；犁体工作幅宽:450MM结构型式:双向、调幅外形尺寸(长×宽×高):6250×2300×1970MM | 3200 | 黑垦鉴2015121 | 2019-12-31
282 | 铧式犁（翻转犁） | 单体幅宽35CM及以上,5-6铧翻转犁 | 液压翻转双向犁 | 馆陶县飞翔机械装备制造有限公司 | 1LF-535 | 单体幅宽:350MM；铧体数量:左右各5 | 配套动力:88.2KW以上、重量:1050KG、作业速度>5KM/H、单犁体幅宽:350MM、工作幅宽:1750MM、外形尺寸(长×宽×高):4050×1850×1500MM、最大耕深:300MM、与拖拉机配套连接方式:三点悬挂式 | 3200 | 冀2016T-335（续） | 2020-12-31
283 | 铧式犁（翻转犁） | 单体幅宽35CM及以上,5-6铧翻转犁 | 液压翻转调幅犁 | 河北锐宏机械制造有限公司 | 1LYFT-535 | 结构型式:双向犁外形尺寸(长*宽*高)(MM):4950*2600*1800机器质量(KG):1665配套拖拉机标定功率(KW):118-132与拖拉机配套连接方式:悬挂式悬挂类型(悬挂式):三点悬挂翻转机构形式:液压式犁体数量:(个):左右各5个犁体工作幅宽(MM):350犁体纵向距离(CM):85最大耕深(CM):28 | 结构型式:双向调幅犁、外形尺寸(长*宽*高)(MM):4950*2600*1800、机器质量(KG):1665、配套拖拉机标定功率(KW):118-132、与拖拉机配套连接方式:悬挂式、悬挂类型(悬挂式):三点悬挂、翻转机构形式:液压式、犁体数量(个):左右各5、犁体工作幅宽(MM):350、调幅犁调整幅宽范围(MM):1250-1750、犁体纵向距离(CM):85、最大耕深(CM):28 | 3200 | 冀2016T-253 | 2020-12-31
284 | 铧式犁（翻转犁） | 单体幅宽35CM及以上,5-6铧翻转犁 | 液压翻转犁 | 射阳鸿源机械制造有限公司 | 1LF-535 | 总工作幅宽:175CM；犁体幅宽:35CM；铧犁数量:10只 | 外形尺寸(长×宽×高MM):4200×2100×1420；配套动力:91.9-102.9KW；总工作幅宽:175CM；犁体幅宽:35CM；铧犁数量:10只；与拖拉机联接方式:标准三点悬挂；结构型式:液压翻转、悬挂犁；结构质量:1010KG；总工作幅宽:175CM；犁体幅宽:35CM；最大耕深:28CM；铧犁数量:10只；犁体间隙:78CM | 3200 | 苏农机（2016）第（0457）号 | 2020-12-31
285 | 铧式犁（翻转犁） | 单体幅宽35CM及以上,5-6铧翻转犁 | 悬挂翻转五铧犁 | 保定双鹰农机有限责任公司 | 1LF-535 | 结构形式:双向犁；外形尺寸:4200*2100*1420MM；机器质量:1010KG；配套动力:91.9-102.9KW；悬挂式:三点悬挂；翻转机构形式:液压；犁体数量:10(左、右各5)个；单体工作幅宽:35CM；耕深:22-30CM. | 结构形式:双向犁；外形尺寸:4200*2100*1420MM；机器质量:1010KG；配套动力:91.9-102.9KW；悬挂式:三点悬挂；翻转机构形式:液压；犁体数量:10(左、右各5)个；单体工作幅宽:35CM；耕深:22-30CM. | 3200 | 冀2016T-278(续) | 2020-12-31
286 | 铧式犁（翻转犁） | 单体幅宽35CM及以上,5-6铧翻转犁 | 悬挂翻转调幅五铧犁 | 河北中友机电设备有限公司 | 1LFT-540 | 机器质量:2200KG；结构形式:双向调幅犁；翻转机构形式:液压；犁体数量:左右各5个；犁体工作幅宽:400MM；犁体纵向距离:90CM；外形尺寸:5900MM*2900MM*1710MM | 机器质量:2200KG；结构形式:双向调幅犁；翻转机构形式:液压；犁体数量:左右各5个；犁体工作幅宽:400MM；犁体纵向距离:90CM；外形尺寸:5900MM*2900MM*1710MM | 3200 | 冀2016T-303 | 2020-12-31
287 | 铧式犁（翻转犁） | 单体幅宽35CM及以上,5-6铧翻转犁 | 液压调幅翻转犁 | 河北冀农农机具有限公司 | 1LYFT-546 | 单铧幅宽:46CM,犁体数量:小左右各5个,大左右各5个,共20个 | 单铧幅宽:46CM,犁体数量:小左右各5个,大左右各5个,共20个 | 3200 | 冀2016T-218（续） | 2020-12-31
288 | 铧式犁（翻转犁） | 单体幅宽35CM及以上,5-6铧翻转犁 | 液压翻转犁 | 商丘市神龙农机制造有限公司 | 1LF-535 | 单体幅宽CM:35；单侧犁体个数(个):5 | 结构形式:液压翻转；外形尺寸MM:3650×1850×1500；与拖拉机配套动力KW:88.2-99.2；单侧犁体数量(个):5；犁体工作幅宽(CM):35 | 3200 | 豫2015224 | 2020-12-31
289 | 铧式犁（翻转犁） | 单体幅宽35CM及以上,5-6铧翻转犁 | 液压翻转犁 | 青岛鲁耕农业机械有限公司 | 1LFT-5 | 单体幅宽50CM,铧体个数5铧 | 结构形式双向调幅栅条犁；外形尺寸(长*宽*高)5500MM*2670MM*1800MM；机器质量2020KG；配套拖拉机标定功率(154.4-220.5)四驱轮式拖拉机；翻转机构形式液压；犁体数量5+5；犁体工作宽度35/40/45/50有级可调；最大耕深35CM；犁轮类型限深轮 | 3200 | 鲁T2016108 | 2021-12-31
290 | 铧式犁（翻转犁） | 单体幅宽35CM及以上,5-6铧翻转犁 | 液压翻转犁 | 菏泽新亚机械设备有限公司 | 1LYF-545 | 单体幅宽:45CM；铧体个数:5铧 | 结构尺寸(长*宽*高):465CM×150CM×150CM整机质量:1300KG配套动力:91.9-110.3KW与拖拉机配套连接方式:悬挂式悬挂类型(悬挂式):三点悬挂翻转机构型式:双向液压翻转犁体数量:5个+5个犁体工作幅宽:450MM调幅犁调整幅宽范围:2000-2250MM犁体纵向距离:90CM犁体工作幅宽与犁体纵向距离之比:1:2.0犁体水平基面到犁架底面的高度:700MM最大耕深:32CM犁架主梁底面宽度:140MM每米工作幅宽质量:578KG运输间隙:≥35CM后通过角:18.5°犁轮(限深轮、运输轮、尾轮)类型:铁轮犁轮(限深轮、运输轮、尾轮)数量:1个犁轮(限深轮、运输轮、尾轮)直径×宽度:Φ375×120限深轮调节范围:12-32CM | 3200 | 2017TJ219 | 2021-12-31
291 | 简易保鲜储藏设备 | 共分五档,具体见补贴额一览表,以实际验收为准.标准为**元/M3. | 果蔬保鲜组合式冷库 | 江苏琦杰制冷设备有限公司 | BZL-60 | 配套机组功率2.5KW,容积60立方,工作时间≤0.8,设计库温0~+5,库内温度不均匀性≤5.0,压缩机冷却形式风冷/水冷,制冷量2500W | 配套机组功率为2.5千瓦,容积60立方,工作时间系数≤0.8,设计库温0~+5摄氏度,库内温度不均匀性≤5.0,压缩机冷却形式风冷式,制冷量5200瓦. |  | 苏农机（2014）第（0134）号 | 2018-10-14
292 | 简易保鲜储藏设备 | 共分五档,具体见补贴额一览表,以实际验收为准.标准为**元/M3. | 果蔬保鲜组合式冷库 | 江苏琦杰制冷设备有限公司 | BZL-90 | 配套机组功率3.0KW,容积90立方,工作时间≤0.8,设计库温0~+5,库内温度不均匀性≤5.0,压缩机冷却形式风冷/水冷,制冷量7500W | 配套机组功率为3.0千瓦,容积90立方,工作时间系数≤0.8,设计库温0~+5摄氏度,库内温度不均匀性≤5.0,压缩机冷却形式风冷式或风冷式,制冷量7500瓦. |  | 苏农机（2014）第（0135）号 | 2018-10-14
293 | 简易保鲜储藏设备 | 共分五档,具体见补贴额一览表,以实际验收为准.标准为**元/M3. | 果蔬保鲜组合式冷酷 | 江苏琦杰制冷设备有限公司 | BZL-150 | 配套机组功率5.0KW,容积150立方,工作时间≤0.8,设计库温0~+5,库内温度不均匀性≤5.0,压缩机冷却形式风冷/水冷,制冷量13000W | 配套机组功率为5.0千瓦,容积150立方,工作时间系数≤0.8,设计库温0~+5摄氏度,库内温度不均匀性≤5.0,压缩机冷却形式风冷式或水冷式,制冷量13000瓦. |  | 苏农机（2014）第（0136）号 | 2018-10-14
294 | 简易保鲜储藏设备 | 共分五档,具体见补贴额一览表,以实际验收为准.标准为**元/M3. | 果蔬保鲜组合式冷库 | 江苏琦杰制冷设备有限公司 | BZL-200 | 配套机组功率6.5KW,容积200立方,工作时间≤0.8,设计库温0~+5,库内温度不均匀性≤5.0,压缩机冷却形式风冷/水冷,制冷量16000W | 配套机组功率为6.5千瓦,容积200立方,工作时间系数≤0.8,设计库温0~+5摄氏度,库内温度不均匀性≤5.0,压缩机冷却形式风冷式或水冷式,制冷量16000瓦. |  | 苏农机（2014）第（0317）号 | 2018-10-14
295 | 简易保鲜储藏设备 | 共分五档,具体见补贴额一览表,以实际验收为准.标准为**元/M3. | 果蔬冷藏保鲜库 | 南京同立制冷空调设备制造有限公司 | ZK-150 | 库体容积150M3.设计库温-5℃~+5℃,降温速率≥9/H.双面彩钢聚氨酯(聚苯乙烯)保温板.采用全(半)封闭制冷压缩机.吊顶(排管)冷风机,总功率8.7KW.制冷量22000W.风冷冷却.电脑全自动控温.配电~380V/50HZ | 库体容积150M3.设计库温-5℃~+5℃,降温速率≥9/H.双面彩钢聚氨酯(聚苯乙烯)保温板.采用全(半)封闭制冷压缩机.吊顶(排管)冷风机,总功率8.7KW.制冷量22000W.风冷冷却.电脑全自动控温.配电~380V/50HZ |  | 苏农机（2014)第（0176）号 | 2018-11-26
296 | 简易保鲜储藏设备 | 共分五档,具体见补贴额一览表,以实际验收为准.标准为**元/M3. | 果蔬冷藏保鲜库 | 南京同立制冷空调设备制造有限公司 | ZK-200 | 库体容积200M3.设计库温-5℃~+5℃,降温速率≥9/H.双面彩钢聚氨酯(聚苯乙烯)保温板.采用全(半)封闭制冷压缩机.吊顶(排管)冷风机,总功率10.17KW.制冷量26400W.风冷冷却.电脑全自动控温.配电~380V/50HZ | 库体容积200M3.设计库温-5℃~+5℃,降温速率≥9/H.双面彩钢聚氨酯(聚苯乙烯)保温板.采用全(半)封闭制冷压缩机.吊顶(排管)冷风机,总功率10.17KW.制冷量26400W.风冷冷却.电脑全自动控温.配电~380V/50HZ |  | 苏农机（2014）第（0177）号 | 2018-11-26
297 | 简易保鲜储藏设备 | 共分五档,具体见补贴额一览表,以实际验收为准.标准为**元/M3. | 组合冷库 | 浙江凯迪制冷设备有限公司 | ZK315 | 库容315M3 | 外形尺寸(长×宽×高):10500×7100×4800MM；配电功率:15KW；制冷剂:R22；库内冷却方式:冷风机；库板材料:聚氨酯隔热夹芯板；库容:315M3；库温范围:0~10℃. |  | 2014TJ248 | 2018-12-31
298 | 简易保鲜储藏设备 | 共分五档,具体见补贴额一览表,以实际验收为准.标准为**元/M3. | 组合冷库 | 浙江凯迪制冷设备有限公司 | ZK500 | 库容500M3 | 外形尺寸(长×宽×高):12300×10600×4300MM；配电功率:26.5KW；制冷剂:R22；库内冷却方式:冷风机；库板材料:聚氨酯隔热夹芯板；库容:500M3；库温范围:-5~5℃. |  | 2014TJ247 | 2018-12-31
299 | 简易保鲜储藏设备 | 共分五档,具体见补贴额一览表,以实际验收为准.标准为**元/M3. | 组合冷藏保鲜冷库 | 常州市永春保温材料有限公司 | ZK-1000 | 制冷机组:40.35KW循环风机:3.3KW风幕:1.1KW总功率:44.75KW | 型号名称/ZK-1000配套动力制冷机组KW40.35循环风机3.3风幕1.1水泵/总功率44.75压缩机冷却方式/风冷制冷量W124050库容积M31000设计库温℃+10~0℃库板材料/双面彩钢聚氨酯/聚苯库板厚度MM100/150/200 |  | 苏农机（2015）第（0040）号 | 2019-07-05
300 | 简易保鲜储藏设备 | 共分五档,具体见补贴额一览表,以实际验收为准.标准为**元/M3. | 果蔬保鲜组合冷库 | 泰州市裕华制冷设备制造有限公司 | ZKG500 | 库容:500M3；机组功率:12.51KW；设计库温:0-5℃ | 库容:500M3；机组功率:12.51KW；设计库温:0-5℃ |  | 苏农机（2015）第（0172）号 | 2019-12-30
301 | 简易保鲜储藏设备 | 共分五档,具体见补贴额一览表,以实际验收为准.标准为**元/M3. | 果蔬保鲜组合冷库 | 泰州市裕华制冷设备制造有限公司 | ZKG1000 | 库容:1000M3；机组功率:25.02KW；设计库温:0-5℃ | 库容:1000M3；机组功率:25.02KW；设计库温:0-5℃ |  | 苏农机（2015）第（0173）号 | 2019-12-30
302 | 简易保鲜储藏设备 | 共分五档,具体见补贴额一览表,以实际验收为准.标准为**元/M3. | 果蔬保鲜组合冷库 | 安徽中科自动化股份有限公司 | ZK-300 | 库容(M3):300 | 外形尺寸(MM):10600×7850×4200；配电功率(KW):13制冷剂:氟利昂；库内冷却方式:风冷；库板材料:聚苯乙烯或聚氨酯；库容(M3):300；库温(℃):-5-15 |  | 2015TJ320 | 2019-12-31
303 | 简易保鲜储藏设备 | 共分五档,具体见补贴额一览表,以实际验收为准.标准为**元/M3. | 果蔬保鲜组合冷库 | 江苏雪梅制冷设备有限公司 | ZK-90 | 公称容积:90M3；额定功率2.9KW； | 公称容积:90M3；设计温度:0~10℃；额定功率:2.9KW； |  | 苏农机（2015）第（0170）号 | 2019-12-31
304 | 简易保鲜储藏设备 | 共分五档,具体见补贴额一览表,以实际验收为准.标准为**元/M3. | 果蔬保鲜组合冷库 | 江苏雪梅制冷设备有限公司 | ZK-150 | 公称容积:150M3；额定功率:5.4KW | 公称容积:150M3；设计温度:0~10℃；额定功率:5.4KW |  | 苏农机（2015）第（0171）号 | 2019-12-31
305 | 简易保鲜储藏设备 | 共分五档,具体见补贴额一览表,以实际验收为准.标准为**元/M3. | 果蔬冷藏保鲜库 | 徐州市海涛制冷设备有限公司 | ZK60 | 设计容积:60M3；工作电压:220V/380V；额定功率:3.2KW；设计温度:0~10℃；压缩机冷却方式:风冷式/水冷式； | 库容:60M3；电压:220V/380V；额定功率:3.2KW；设计温度:0~10℃；压缩机冷却方式:风冷式/水冷式 |  | 苏农机（2015）第（0174）号 | 2019-12-31
306 | 简易保鲜储藏设备 | 共分五档,具体见补贴额一览表,以实际验收为准.标准为**元/M3. | 果蔬冷藏保鲜库 | 徐州市海涛制冷设备有限公司 | ZK90 | 设计容积:90M3；工作电压:380V；额定功率:5.0KW；设计温度:0~10℃；压缩机冷却方式:水冷式/风冷式 | 库容:90M3；电压:380V；额定功率:5.0KW；设计温度:0~10℃；压缩机冷却方式:风冷式/水冷式 |  | 苏农机（2015）第（0175）号 | 2019-12-31
307 | 简易保鲜储藏设备 | 共分五档,具体见补贴额一览表,以实际验收为准.标准为**元/M3. | 组合冷库 | 济南百福特制冷设备有限公司 | ZK399 | 库容:399M3 | 外形尺寸(长×宽×高):20300×7400×5000MM；配电功率:23.0KW；制冷剂:R22；库内冷却方式:吊顶式冷风机；库板材料:双面彩钢聚胺酯保温板；库容:399M3；库温:-2~+12℃； |  | 2016TJ334 | 2020-05-31
308 | 简易保鲜储藏设备 | 共分五档,具体见补贴额一览表,以实际验收为准.标准为**元/M3. | 果蔬保鲜库 | 盐城市苏成制冷设备有限公司 | ZK-200 | 库体:双面彩钢夹心保温板,聚氨酯发泡:冷库体积:200M3；压缩机形式:风冷/水冷；功率:8.9KW；机组使用电压:380V/50HZ交流电,机组制冷量:16000W；设计库温:±5℃°； | 库体:双面彩钢夹心保温板,聚氨酯发泡:冷库体积:200M3；压缩机形式:风冷/水冷；功率:8.9KW；机组使用电压:380V/50HZ交流电,机组制冷量:16000W；设计库温:±5℃°； |  | 苏农机（2016）第（0166）号 | 2020-12-31
309 | 简易保鲜储藏设备 | 共分五档,具体见补贴额一览表,以实际验收为准.标准为**元/M3. | 果蔬保鲜库 | 盐城市苏成制冷设备有限公司 | ZK-300 | 库体:双面彩钢夹心保温板,聚氨酯发泡；冷库体积:300M3；压缩机形式:风冷/水冷机组；功率:12KW；机组使用电压:380V/50HZ交流电,机组制冷量:28000W；设计库温:±5℃. | 库体:双面彩钢夹心保温板,聚氨酯发泡；冷库体积:300M3；压缩机形式:风冷/水冷机组；功率:12KW；机组使用电压:380V/50HZ交流电,机组制冷量:28000W；设计库温:±5℃. |  | 苏农机（2016）第（0167） | 2020-12-31
310 | 简易保鲜储藏设备 | 共分五档,具体见补贴额一览表,以实际验收为准.标准为**元/M3. | 组合冷库 | 浙江兴茂制冷食品机械有限公司 | ZK-201 | 库容:201M3 | 1、库容:201M32、制冷剂:R223、配电总功率:10KW |  | 2016TJ045 | 2020-12-31
311 | 简易保鲜储藏设备 | 共分五档,具体见补贴额一览表,以实际验收为准.标准为**元/M3. | 组合冷库 | 浙江兴茂制冷食品机械有限公司 | ZK-500 | 库容:500M3 | 1、库容:500M32、制冷剂:R223、配电总功率:15KW |  | 2016TJ044 | 2020-12-31
312 | 简易保鲜储藏设备 | 共分五档,具体见补贴额一览表,以实际验收为准.标准为**元/M3. | 组合冷库 | 浙江兴茂制冷食品机械有限公司 | ZK-300 | 库容:300M3 | 1、库容:300M32、制冷剂:R223、配电总功率:10KW |  | 2016TJ045 | 2020-12-31
313 | 简易保鲜储藏设备 | 共分五档,具体见补贴额一览表,以实际验收为准.标准为**元/M3. | 组合冷库 | 浙江兴茂制冷食品机械有限公司 | ZK-400 | 库容:400M3 | 1、库容:400M32、制冷剂:R223、配电总功率:15KW |  | 2016TJ044 | 2020-12-31
314 | 简易保鲜储藏设备 | 共分五档,具体见补贴额一览表,以实际验收为准.标准为**元/M3. | 组合冷库 | 浙江兴茂制冷食品机械有限公司 | ZK-30型 | 库容:30M3 | 1、库容:30M32、制冷剂:R223、配电总功率:3.0KW |  | 2016TJ046 | 2020-12-31
315 | 简易保鲜储藏设备 | 共分五档,具体见补贴额一览表,以实际验收为准.标准为**元/M3. | 组合冷库 | 盐城市众发制冷设备有限公司 | ZK200 | 1.额定功率:14.65KW,2.压缩机冷却方式:风冷、水冷,3.库容积:200M3,4.设计库温:-18~12℃,5.额定电压:380V,6.坏境温度:≤35℃,7.坏境湿度:40%-100%,8.库内噪音:≤80DB(A),9.库外噪音:≤85DB(A) | 100MM厚聚氨酯(聚苯)冷库板,冷却形式:风冷、水冷,功率:14.65KW,设计库温:12~-18度,额定电压:380V |  | 苏农机（2016）第（0534）号 | 2020-12-31
316 | 简易保鲜储藏设备 | 共分五档,具体见补贴额一览表,以实际验收为准.标准为**元/M3. | 组合冷库 | 盐城市众发制冷设备有限公司 | ZK500 | 1.额定功率:29.3KW,2.压缩机冷却方式:风冷、水冷,3.库容积:500M3,4.设计库温:-18~12℃,5.额定电压:380V,6.坏境温度:≤35℃,7.坏境湿度:40%-100%,8.库内噪音:≤80DB(A),9.库外噪音:≤85DB(A) | 100MM聚氨酯(聚苯)冷库板,冷却形式:风冷、水冷,设计温度:12~-18度额定功率29.3KW,电压:380V/50HZ |  | 苏农机（2016）第（0535）号 | 2020-12-31
317 | 简易保鲜储藏设备 | 共分五档,具体见补贴额一览表,以实际验收为准.标准为**元/M3. | 果蔬保鲜组合式冷库 | 江苏琦杰制冷设备有限公司 | BZL-1000 | 配套机组功率24KW,容积1000立方,工作时间≤0.8,设计库温0~+5,库内温度不均匀性≤5.0,压缩机冷却形式风冷,制冷量70000W | 配套机组功率为24千瓦,容积1000立方,工作时间系数≤0.8,设计库温0~+5摄氏度,库内温度不均匀性≤5.0,压缩机冷却形式风冷式,制冷量70000瓦. |  | 苏农机(2016)第（0320）号 | 2020-12-31
318 | 简易保鲜储藏设备 | 共分五档,具体见补贴额一览表,以实际验收为准.标准为**元/M3. | 果蔬保鲜组合式冷库 | 江苏琦杰制冷设备有限公司 | BZL-300 | 配套机组功率8.2KW,容积300立方,工作时间≤0.8,设计库温0~+5,库内温度不均匀性≤5.0,压缩机冷却形式风冷/水冷,制冷量25000W | 配套机组功率为8.2千瓦,容积300立方,工作时间系数≤0.8,设计库温0~+5摄氏度,库内温度不均匀性≤5.0,压缩机冷却形式风冷式,制冷量25000瓦. |  | 苏农机（2016）第（0318）号 | 2020-12-31
319 | 简易保鲜储藏设备 | 共分五档,具体见补贴额一览表,以实际验收为准.标准为**元/M3. | 果蔬保鲜组合式冷库 | 江苏琦杰制冷设备有限公司 | BZL-500 | 配套机组功率12KW,容积500立方,工作时间≤0.8,设计库温0~+5,库内温度不均匀性≤5.0,压缩机冷却形式风冷/水冷,制冷量35000W | 配套机组功率为12千瓦,容积500立方,工作时间系数≤0.8,设计库温0~+5摄氏度,库内温度不均匀性≤5.0,压缩机冷却形式风冷式,制冷量35000瓦. |  | 苏农机（2016）第（0319）号 | 2020-12-31
320 | 简易保鲜储藏设备 | 共分五档,具体见补贴额一览表,以实际验收为准.标准为**元/M3. | 果蔬保鲜组合冷库 | 安徽中科自动化股份有限公司 | ZK-80 | 库容(M3):80 | 外形尺寸(MM):6720×5520×3100；配电功率(KW):8.1制冷剂:R22；库内冷却方式:风冷；库板材料:聚氨酯；库容(M3):80；库温(℃):-2-12 |  | 2016TJ333 | 2020-12-31
321 | 简易保鲜储藏设备 | 共分五档,具体见补贴额一览表,以实际验收为准.标准为**元/M3. | 果蔬保鲜组合冷库 | 安徽中科自动化股份有限公司 | ZK-100 | 库容(M3):100 | 外形尺寸(MM):6720×6480×3100；配电功率(KW):8.1制冷剂:R22；库内冷却方式:风冷；库板材料:聚氨酯；库容(M3):100；库温(℃):-2-12 |  | 2016TJ333 | 2020-12-31
322 | 简易保鲜储藏设备 | 共分五档,具体见补贴额一览表,以实际验收为准.标准为**元/M3. | 果蔬保鲜组合冷库 | 安徽中科自动化股份有限公司 | ZK-400 | 库容(M3):400 | 外形尺寸(MM):12480×12360×3500；配电功率(KW):26.3制冷剂:R22；库内冷却方式:风冷；库板材料:聚氨酯；库容(M3):400；库温(℃):-2-12 |  | 2016TJ332 | 2020-12-31
323 | 简易保鲜储藏设备 | 共分五档,具体见补贴额一览表,以实际验收为准.标准为**元/M3. | 果蔬保鲜组合冷库 | 安徽中科自动化股份有限公司 | ZK-500 | 库容(M3):500 | 外形尺寸(MM):14400×13320×3500；配电功率(KW):26.3制冷剂:R22；库内冷却方式:风冷；库板材料:聚氨酯；库容(M3):500；库温(℃):-2-12 |  | 2016TJ332 | 2020-12-31
324 | 简易保鲜储藏设备 | 共分五档,具体见补贴额一览表,以实际验收为准.标准为**元/M3. | 果蔬保鲜组合冷库 | 江苏雪梅制冷设备有限公司 | ZK-1000 | 公称容积:1000M3；额定功率:29KW； | 公称容积:1000M3；额定功率:29KW；设计温度:0~10℃ |  | 苏农机（2016）第（0133）号 | 2020-12-31
325 | 简易保鲜储藏设备 | 共分五档,具体见补贴额一览表,以实际验收为准.标准为**元/M3. | 果蔬保鲜组合冷库 | 江苏雪梅制冷设备有限公司 | ZK-500 | 公称容积:500M3；额定功率:15.5KW； | 公称容积:500M3；额定功率:15.5KW；设计温度:0~10℃； |  | 苏农机（2016）第（0132）号 | 2020-12-31
326 | 简易保鲜储藏设备 | 共分五档,具体见补贴额一览表,以实际验收为准.标准为**元/M3. | 果蔬保鲜组合冷库 | 江苏雪梅制冷设备有限公司 | ZK-300 | 公称容积:300M3；额定功率:11.20W； | 公称容积:300M3；额定功率:11.20KW；设计温度:0~10℃； |  | 苏农机（2016）第（0131）号 | 2020-12-31
327 | 简易保鲜储藏设备 | 共分五档,具体见补贴额一览表,以实际验收为准.标准为**元/M3. | 组合式冷库 | 江苏精英冷暖设备工程有限公司 | ZKJY-260 | 制冷机:11.19KW(风冷)冷却器:90W*4台风幕机:120W/220V容积:260M3工作时间系数:≤0.8设计温度:-15~24℃库内温度不均匀性:≤5℃压缩机冷却方式:风冷/水冷 | 制冷机:11.19KW(风冷)冷却器:90W*4台风幕机:120W/220V容积:260M3工作时间系数:≤0.8设计温度:-15~24℃库内温度不均匀性:≤5℃压缩机冷却方式:风冷/水冷 |  | 苏农机（2016）第（0509）号 | 2020-12-31
328 | 简易保鲜储藏设备 | 共分五档,具体见补贴额一览表,以实际验收为准.标准为**元/M3. | 组合式冷库 | 江苏精英冷暖设备工程有限公司 | ZKJY-500 | 制冷机:22.37KW(水冷)水泵:3KW冷却器:150W*2台风幕机:120W/220V容积:500M3工作时间系数:≤0.8设计温度:-15~24℃库内温度不均匀性:≤5℃压缩机冷却方式:水冷/风冷 | 制冷机:22.37KW(水冷)水泵:3KW冷却器:150W*2台风幕机:120W/220V容积:500M3工作时间系数:≤0.8设计温度:-15~24℃库内温度不均匀性:≤5℃压缩机冷却方式:水冷/风冷 |  | 苏农机（2016）第（0510）号 | 2020-12-31
329 | 简易保鲜储藏设备 | 共分五档,具体见补贴额一览表,以实际验收为准.标准为**元/M3. | 简易保鲜储藏设备 | 天津市君睿制冷设备有限公司 | ZK-500型 | 型号:ZK-500外形尺寸:11000×9000×5000(MM)冷却容积:500M3最低温度:-5℃温控范围:-5~+10℃ | 型号:ZK-500外形尺寸:(长×宽×高):11000*9000*5000MM冷却容积:500M3温控范围:-5~+10℃压缩机型号:ZB114 |  | TJ-2016T-27 | 2020-12-31
330 | 简易保鲜储藏设备 | 共分五档,具体见补贴额一览表,以实际验收为准.标准为**元/M3. | ZK200型果蔬保鲜组合冷库 | 泰州市斯波兰农业机械科技有限公司 | ZK200 | 容积200立方,库温0-5,制冷量23KW. | 库体容积200立方,库温0至5度,库板厚度10CM,输入功率8.5KW,制冷量23KW. |  | 苏农机（2016）第（0536）号 | 2020-12-31
331 | 简易保鲜储藏设备 | 共分五档,具体见补贴额一览表,以实际验收为准.标准为**元/M3. | 果蔬冷藏保鲜库 | 徐州市海涛制冷设备有限公司 | ZK45 | 设计容积:45M3；工作电压:220V/380V；额定功率:2.4KW；设计温度:0~10℃；压缩机冷却方式:风冷式/水冷式 | 库容:45M3；电压；220V/380V；额定功率:2.4KW；设计温度:0~10℃；压缩机冷却方式:风冷式/水冷式 |  | 苏农机（2016）第（0129）号 | 2020-12-31
332 | 简易保鲜储藏设备 | 共分五档,具体见补贴额一览表,以实际验收为准.标准为**元/M3. | 果蔬冷藏保鲜库 | 徐州市海涛制冷设备有限公司 | ZK150 | 设计容积:150M3；工作电压:380V；额定功率:6.5KW；设计温度:0~10℃；压缩机冷却方式:风冷式/水冷式； | 库容:150M3；电压:380V；额定功率:6.5KW；设计温度:0~10℃；压缩机冷却方式:风冷式/水冷式 |  | 苏农机（2016）第（0130）号 | 2020-12-31
333 | 简易保鲜储藏设备 | 共分五档,具体见补贴额一览表,以实际验收为准.标准为**元/M3. | 果蔬冷藏保鲜库 | 徐州市海涛制冷设备有限公司 | ZK200 | 设计容积:200M3；工作电压:380V；额定功率:10.5-18KW；设计温度:-2~12℃；压缩机冷却方式:风冷式/水冷式 | 库容:200M3；电压:380V；额定功率:10.5-18KW；设计温度:-2~12℃；压缩机冷却方式:风冷式/水冷式 |  | 苏农机（2016）第（0324）号 | 2020-12-31
334 | 简易保鲜储藏设备 | 共分五档,具体见补贴额一览表,以实际验收为准.标准为**元/M3. | 果蔬冷藏保鲜库 | 徐州市海涛制冷设备有限公司 | ZK300 | 设计库容:300M3；工作电压:380V；额定功率:15.0KW；设计温度:0~10℃；压缩机冷却方式:风冷式/水冷式； | 库容:300M3；电压:380V；额定功率:15.0KW；设计温度:0~10℃；压缩机冷却方式:风冷式/水冷式 |  | 苏农机（2016）第（0248）号 | 2020-12-31
335 | 简易保鲜储藏设备 | 共分五档,具体见补贴额一览表,以实际验收为准.标准为**元/M3. | 果蔬冷藏保鲜库 | 徐州市海涛制冷设备有限公司 | ZK500 | 设计库容:500M3；工作电压:380V；额定功率:20.5KW；设计温度:0~10℃；压缩机冷却方式:风冷式/水冷式； | 库容:500M3；电压:380V；额定功率:20.5KW；设计温度:0~10℃；压缩机冷却方式:风冷式/水冷式 |  | 苏农机（2016）第（0249）号 | 2020-12-31
336 | 简易保鲜储藏设备 | 共分五档,具体见补贴额一览表,以实际验收为准.标准为**元/M3. | 保鲜冷藏库 | 安徽美乐柯制冷空调设备有限公司 | ZK-150 | 库容:150M3；配电总功率:11.6KW；制冷剂:R22；库内冷却方式:冷风机冷却；库板材料:双面彩钢聚氨脂库板；库板厚度:100；库温:2~8℃. | 库容:150M3；配电总功率:11.6KW；制冷剂:R22；库内冷却方式:冷风机冷却；库板材料:双面彩钢聚氨脂库板；库板厚度:100；库温:2~8℃. |  | 2016TJ489 | 2020-12-31
337 | 简易保鲜储藏设备 | 共分五档,具体见补贴额一览表,以实际验收为准.标准为**元/M3. | 保鲜冷藏库 | 安徽美乐柯制冷空调设备有限公司 | ZK-300 | 库容:300M3；配电总功率:15.4KW；制冷剂:R22；库内冷却方式:冷风机冷却；库板材料:双面彩钢聚氨脂库板；库板厚度:100；库温:2~8℃. | 库容:300M3；配电总功率:15.4KW；制冷剂:R22；库内冷却方式:冷风机冷却；库板材料:双面彩钢聚氨脂库板；库板厚度:100；库温:2~8℃. |  | 2016TJ490 | 2020-12-31
338 | 简易保鲜储藏设备 | 共分五档,具体见补贴额一览表,以实际验收为准.标准为**元/M3. | 保鲜冷藏库 | 安徽美乐柯制冷空调设备有限公司 | ZK-500 | 库容:500M3；配电总功率:19.7KW；制冷剂:R22；库内冷却方式:冷风机冷却；库板材料:双面彩钢聚氨脂库板；库板厚度:100；库温:2~8℃. | 库容:500M3；配电总功率:19.7KW；制冷剂:R22；库内冷却方式:冷风机冷却；库板材料:双面彩钢聚氨脂库板；库板厚度:100；库温:2~8℃. |  | 2016TJ491 | 2020-12-31
339 | 简易保鲜储藏设备 | 共分五档,具体见补贴额一览表,以实际验收为准.标准为**元/M3. | 果蔬冷藏保鲜库 | 森德农业装备(徐州)有限公司 | ZK150 | 公称容积:150M3 | 库容:150M3；配电功率:6.5KW；制冷剂:R22；冷却方式:风冷/水冷式；库板材料:聚苯乙烯/聚氨酯彩钢板；库板厚度:100MM；库温:0~+10℃；电压:380V |  | 苏农机（2016）第（0255）号 | 2020-12-31
340 | 简易保鲜储藏设备 | 共分五档,具体见补贴额一览表,以实际验收为准.标准为**元/M3. | 果蔬冷藏保鲜库 | 森德农业装备(徐州)有限公司 | ZK300 | 公称容积:300M3 | 库容:300M3；配电功率:15.0KW；制冷剂:R22；冷却方式:风冷/水冷式；库板材料:聚苯乙烯/聚氨酯彩钢板；库板厚度:100MM；库温:0~+10℃；电压:380V |  | 苏农机（2016）第（0256）号 | 2020-12-31
341 | 简易保鲜储藏设备 | 共分五档,具体见补贴额一览表,以实际验收为准.标准为**元/M3. | 果蔬冷藏保鲜库 | 森德农业装备(徐州)有限公司 | ZK90 | 公称容积:90M3 | 库容:60M3；配电功率:5.0KW；制冷剂:R22；冷却方式:风冷/水冷式；库板材料:聚苯乙烯/聚氨酯彩钢板；库板厚度:100MM；库温:0~+10℃；电压:380V |  | 苏农机（2016）第（0254）号 | 2020-12-31
342 | 简易保鲜储藏设备 | 共分五档,具体见补贴额一览表,以实际验收为准.标准为**元/M3. | 果蔬冷藏保鲜库 | 森德农业装备(徐州)有限公司 | ZK500 | 公称容积:500M3 | 库容:500M3；配电功率:20.5KW；制冷剂:R22；冷却方式:风冷/水冷式；库板材料:聚苯乙烯/聚氨酯彩钢板；库板厚度:100MM；库温:0~+10℃；电压:380V |  | 苏农机（2016）第（0257）号 | 2020-12-31
343 | 简易保鲜储藏设备 | 共分五档,具体见补贴额一览表,以实际验收为准.标准为**元/M3. | 果蔬冷藏保鲜库 | 森德农业装备(徐州)有限公司 | ZK1000 | 公称容积:1000M3 | 库容:1000M3；配电功率:30.5KW；制冷剂:R22；冷却方式:风冷/水冷式；库板材料:聚苯乙烯/聚氨酯彩钢板；库板厚度:100MM；库温:0~+10℃；电压:380V |  | 苏农机（2016）第（0258）号 | 2020-12-31
344 | 简易保鲜储藏设备 | 共分五档,具体见补贴额一览表,以实际验收为准.标准为**元/M3. | 组合冷库 | 济南百福特制冷设备有限公司 | ZK500 | 库容:500M3 | 外形尺寸(长×宽×高):20300×7400×5000MM；配电功率:23.0KW；制冷剂:R22；库内冷却方式:吊顶式冷风机；库板材料:双面彩钢聚胺酯保温板；库容:500M3；库温:-2~+12℃； |  | 2016TJ334 | 2020-12-31
345 | 简易保鲜储藏设备 | 共分五档,具体见补贴额一览表,以实际验收为准.标准为**元/M3. | 果蔬保鲜设备 | 辽宁海帝升机械有限公司 | BXG-27/300 | 库容:306M3； | 外形尺寸:10560×9160×4200MM；制冷形式:风冷；配套总功率:27KW；库容:306M3； |  | 新2016097 | 2020-12-31
346 | 简易保鲜储藏设备 | 共分五档,具体见补贴额一览表,以实际验收为准.标准为**元/M3. | 果蔬保鲜设备 | 辽宁海帝升机械有限公司 | BXG-54/520 | 库容:529M3； | 外形尺寸:14400×13400×3500MM；制冷形式:风冷；配套总功率:54KW；库容:529M3； |  | 新2016098 | 2020-12-31
347 | 简易保鲜储藏设备 | 共分五档,具体见补贴额一览表,以实际验收为准.标准为**元/M3. | 果蔬保鲜组合冷库 | 泰州市裕华制冷设备制造有限公司 | ZKG300 | 库容:300M3；机组功率:10.0KW；设计库温:0-5℃ | 库容:300M3；机组功率:10.0KW；设计库温:0-5℃ |  | 苏农机（2016）第（0060）号 | 2020-12-31
348 | 简易保鲜储藏设备 | 共分五档,具体见补贴额一览表,以实际验收为准.标准为**元/M3. | 果蔬保鲜组合冷库 | 泰州市裕华制冷设备制造有限公司 | ZKG600 | 库容:600M3；机组功率:15.5KW；设计库温:0-5℃ | 库容:600M3；机组功率:15.5KW；设计库温:0-5℃ |  | 苏农机（2016）第（0061）号 | 2020-12-31
349 | 简易保鲜储藏设备 | 共分五档,具体见补贴额一览表,以实际验收为准.标准为**元/M3. | 组合式冷库 | 浙江月宫冷链设备有限公司 | ZKQ-1000 | 独立库容:1000M3；每M3功率≥0.025KW | 产品型号:ZKQ-1000；外形尺寸(长*宽*高)MM:25000*10200*4200；配电总功率:48KW；制冷剂:R22；库内冷却方式:风冷式或排管式；库板材料:夹芯聚氨酯板；库板厚度:100MM；库容:1000M3；库温:0~8℃；制冷压缩机型式:风冷一体机；制冷压缩机制冷量:132000W；制冷压缩机额定功率:45KW |  | 2016TJ174 | 2020-12-31
350 | 简易保鲜储藏设备 | 共分五档,具体见补贴额一览表,以实际验收为准.标准为**元/M3. | 组合式冷库 | 浙江月宫冷链设备有限公司 | ZK-300 | 独立库容:300M3；每M3功率≥0.025KW | 产品型号:ZK-300；外形尺寸(长*宽*高)MM:10000*7700*4200；配电总功率:13KW；制冷剂:R22；库内冷却方式:风冷式或排管式；库板材料:夹芯聚氨酯板；库板厚度:100MM；库容:300M3；库温:-5℃~5℃；制冷压缩机型式:风冷一体机；制冷压缩机制冷量:33000W；制冷压缩机额定功率:11.25KW |  | 2016TJ172 | 2020-12-31
351 | 简易保鲜储藏设备 | 共分五档,具体见补贴额一览表,以实际验收为准.标准为**元/M3. | 组合式冷库 | 浙江月宫冷链设备有限公司 | ZK-500 | 独立库容:500M3；每M3功率≥0.025KW | 产品型号:ZK-500；外形尺寸(长*宽*高)MM:15000*8600*4200；配电总功率:25KW；制冷剂:R22；库内冷却方式:风冷式或排管式；库板材料:夹芯聚氨酯板；库板厚度:100MM；库容:500M3；库温:-5~5℃；制冷压缩机型式:风冷一体机；制冷量:66000W；额定功率:22.5KW |  | 2016TJ173 | 2020-12-31
352 | 简易保鲜储藏设备 | 共分五档,具体见补贴额一览表,以实际验收为准.标准为**元/M3. | 组合冷库 | 浙江兴茂制冷食品机械有限公司 | ZK-98 | 库容:98M3 | 1、库容:98M32、制冷剂:R223、配电总功率:5.0KW |  | 2017TJ249 | 2021-12-31
353 | 简易保鲜储藏设备 | 共分五档,具体见补贴额一览表,以实际验收为准.标准为**元/M3. | 组合冷库 | 浙江兴茂制冷食品机械有限公司 | ZK-198 | 库容:198M3 | 1、库容:198M32、制冷剂:R223、配电总功率:10KW |  | 2017TJ250 | 2021-12-31
354 | 简易保鲜储藏设备 | 共分五档,具体见补贴额一览表,以实际验收为准.标准为**元/M3. | 组合冷库 | 浙江兴茂制冷食品机械有限公司 | ZK-1000 | 库容:1000M3 | 1、库容:1000M32、制冷剂:R223、配电总功率:43KW |  | 2017TJ251 | 2021-12-31
355 | 简易保鲜储藏设备 | 共分五档,具体见补贴额一览表,以实际验收为准.标准为**元/M3. | 冷藏保鲜库 | 滁州奥岚格机械有限公司 | ZK300 | 库容:300M3 | 外形尺寸(长×宽×高):11770×7600×4200MM,配电总功率:12KW,库内冷却方式:风冷式,库板材料:聚苯乙烯夹芯板,库板厚度:100MM,库容:300M3,库温:-2至12℃箱体尺寸(长×宽×高):10600×7600×4200MM,制冷压缩机形式:活塞式,制冷量:34100W,额定功率:10.5KW |  | 2017TJ339 | 2021-12-31
356 | 简易保鲜储藏设备 | 共分五档,具体见补贴额一览表,以实际验收为准.标准为**元/M3. | 果蔬冷藏保鲜库 | 江苏利泽制冷设备有限公司 | ZK-150 | 容积150M3,功率6.0KW,设计库温-2℃至+5℃,彩钢夹心冷库板,库内温度不均匀性≤5℃,工作时间系数≤0.8,风水冷,制冷量19000W | 容积150M3,功率6.0KW,设计温度-2℃以上,风水冷,彩钢冷库板, |  | 苏农机（2017）第（0029）号 | 2021-12-31
357 | 简易保鲜储藏设备 | 共分五档,具体见补贴额一览表,以实际验收为准.标准为**元/M3. | 果蔬冷藏保鲜库 | 江苏利泽制冷设备有限公司 | ZK-200 | 容积200M3,功率8.0KW,设计库温-2℃至+5℃,彩钢夹心冷库板,库内温度不均匀性≤5℃,工作时间系数≤0.8,风水冷,制冷量25000W | 容积200M3,功率8.0KW,设计温度-2℃以上,风水冷,彩钢冷库板, |  | 苏农机（2017）第（0030）号 | 2021-12-31
358 | 简易保鲜储藏设备 | 共分五档,具体见补贴额一览表,以实际验收为准.标准为**元/M3. | 果蔬冷藏保鲜库 | 江苏利泽制冷设备有限公司 | ZK-90 | 容积90M3,功率4.0KW,设计库温-2℃至+5℃,彩钢夹心冷库板,库内温度不均匀性≤5℃,工作时间系数≤0.8,风水冷,制冷量12000W | 容积90M3,功率4.0KW,设计温度-2℃以上,风水冷,彩钢冷库板, |  | 苏农机（2017）第（0028）号 | 2021-12-31
359 | 简易保鲜储藏设备 | 共分五档,具体见补贴额一览表,以实际验收为准.标准为**元/M3. | 果蔬冷藏保鲜库 | 江苏利泽制冷设备有限公司 | ZK-60 | 容积60M3,功率2.9KW,设计库温-2℃至+5℃,彩钢夹心冷库板,库内温度不均匀性≤5℃,工作时间系数≤0.8,风水冷,制冷量9000W | 容积60M3,功率2.9KW,设计温度-2℃以上,风水冷,彩钢冷库板, |  | 苏农机（2017）第（0027）号 | 2021-12-31
360 | 简易保鲜储藏设备 | 共分五档,具体见补贴额一览表,以实际验收为准.标准为**元/M3. | 组合冷库 | 济南百福特制冷设备有限公司 | ZK60 | 库容:60M3 | 外形尺寸(长×宽×高):4400×4500×3500MM；配电功率:6.0KW；制冷剂:R22；库内冷却方式:吊顶式冷风机；库板材料:双面彩钢聚苯乙烯保温板；库容:60M3；库温:-5~+10℃； |  | 2017TJ088 | 2021-12-31
361 | 简易保鲜储藏设备 | 共分五档,具体见补贴额一览表,以实际验收为准.标准为**元/M3. | 组合冷库 | 济南百福特制冷设备有限公司 | ZK150 | 库容:150M3 | 外形尺寸(长×宽×高):6200×5400×5000MM；配电功率:12.0KW；制冷剂:R22；库内冷却方式:吊顶式冷风机；库板材料:双面彩钢聚苯乙烯保温板；库容:150M3；库温:-5~+10℃； |  | 2017TJ139 | 2021-12-31
362 | 简易保鲜储藏设备 | 共分五档,具体见补贴额一览表,以实际验收为准.标准为**元/M3. | 组合冷库 | 济南百福特制冷设备有限公司 | ZK200 | 库容:200M3 | 外形尺寸(长×宽×高):8200×5400×5000MM；配电功率:19.0KW；制冷剂:R22；库内冷却方式:吊顶式冷风机；库板材料:双面彩钢聚苯乙烯保温板；库容:200M3；库温:-5~+10℃； |  | 2017TJ140 | 2021-12-31
363 | 简易保鲜储藏设备 | 共分五档,具体见补贴额一览表,以实际验收为准.标准为**元/M3. | 组合冷库 | 平利县电机制造有限责任公司 | ZK340 | 库容340M3 | 1.外形尺寸11700MM*8200MM*4200MM；2.配电总功率12KW；3.制冷剂R22；4.库内冷却方式:风冷；5库板材料:聚氨酯；6.库板厚度100MM；7.库容340M3；8.库温-2℃~+12℃；9制冷压缩机:涡旋式、制冷量20400W,额定功率7.15KW |  | 2017TJ027 | 2021-12-31
364 | 粮食烘干机 | 批处理量10—20t循环式粮食烘干机 | 低温循环式干燥机 | 台州市一鸣机械设备有限公司 | 5HX-16.5 | 批处理量:16.5T；循环式； | 批处理量:16.5T；循环式；外型尺寸(长×宽×高):3860MM×2980MM×8490MM；燃烧机型式:燃油炉；电机总功率:8.63KW；点火方式:高压自动点火 | 28000 | 部2014019 | 2018-04-29
365 | 粮食烘干机 | 批处理量10—20t循环式粮食烘干机 | 谷物干燥机 | 江西大隆重型工业有限公司 | 5HX-10 | 结构形式:批式循环谷物干燥机,外形尺寸(长X宽X高):2380X2080X8638MM,整机重量:2400KG,干燥能力:≥5.0T.%/H,处理量≥0.5T/H. | 处理方式:循环式；循环式批处理量(T):10 | 28000 | 江西省2014第15号 | 2018-06-18
366 | 粮食烘干机 | 批处理量10—20t循环式粮食烘干机 | 谷物干燥机 | 江西大隆重型工业有限公司 | 5HX-12 | 结构形式:批式循环谷物干燥机,外形尺寸(长X宽X高):2308X2080X9640MM,整机质量:2650KG,干燥能力:≥6.9T.%/H,处理量:0.61T/H. | 处理方式:循环式；循环式批处理量(T):12 | 28000 | 江西省2014第14号 | 2018-06-18
367 | 粮食烘干机 | 批处理量10—20t循环式粮食烘干机 | 谷物干燥机 | 江西大隆重型工业有限公司 | 5HX-16 | 结构形式:批式循环谷物干燥机,外形尺寸(长X宽X高):2380X2080X11135MM,整机质量:2860KG,干燥能力:8.9T.%/H,处理量:0.7T/H. | 处理方式:循环式；循环式批处理量(T):16 | 28000 | 江西省2014第13号 | 2018-06-18
368 | 粮食烘干机 | 批处理量10—20t循环式粮食烘干机 | 谷物干燥机 | 江西大隆重型工业有限公司 | 5HX-20 | 结构形式:批式循环谷物干燥机,外形尺寸(长X宽X高):2980X2380X11165MM,整机质量:3280KG,干燥能力:12.8T.%/H,处理量:1.22T/H. | 处理方式:循环式；循环式批处理量(T):20 | 28000 | 江西省2014第12号 | 2018-06-18
369 | 粮食烘干机 | 批处理量10—20t循环式粮食烘干机 | 批式循环谷物干燥机 | 合肥麦稻之星机械科技股份有限公司 | 5HGM-12 | 批处理量:12T；循环式 | 循环式(下本体干燥部储留部提升机风机水分仪控制柜下搅龙满量报警器)结构形式:批式循环；批处理量:12T；外形尺寸(长×宽×高):4750×2472×9460MM；热源方式:燃烧机；燃料:柴油；电机总功率:7.55KW；整机质量:2370KG,安全装置:自动水分仪、自动点火、自动停机、温控装置、故障报警装置、满粮报警装置、电气过载保护装置、漏电保护装置 | 28000 | 部2014168 | 2018-08-19
370 | 粮食烘干机 | 批处理量10—20t循环式粮食烘干机 | 循环谷物干燥机 | 杞县五丰粮食机械有限公司 | 5XH-15 |  | 型号规格:5XH-15；结构型式:批式循环；外形尺寸MM(长*宽*高):2300*2580*8422；整机质量7700KG(含热风炉)；处理量≥1200KG/H；干燥能力≥7T·%/H. | 28000 | 部2014169 | 2018-08-19
371 | 粮食烘干机 | 批处理量10—20t循环式粮食烘干机 | 粮食烘干机 | 安徽中科自动化股份有限公司 | 5HXL-10 | 批式循环；批处理量(T):10 | 处理方式:批式循环；批处理量(T):10；外形尺寸(MM):3755×2549×8650；整机质量(KG):2330；电机总功率(KW):11.65 | 28000 | 2014TJ201 | 2018-09-08
372 | 粮食烘干机 | 批处理量10—20t循环式粮食烘干机 | 粮食烘干机 | 安徽中科自动化股份有限公司 | 5HXL-15 | 批式循环；批处理量(T):15 | 处理方式:批式循环；批处理量(T):15；外形尺寸(MM):3755×2549×9740；整机质量(KG):2580；电机总功率(KW):12.35 | 28000 | 2014TJ203 | 2018-09-08
373 | 粮食烘干机 | 批处理量10—20t循环式粮食烘干机 | 批式循环谷物干燥机 | 合肥三伍机械有限公司 | 5HXG-10.0 | 批处理量10T；循环式 | 最大处理量:10.0T/批；结构形式:批式循环；外形尺寸:2500×4480×7950；整机质量:3090KG；最大功率:10.85KW；烘干方式:热风炉；点火方式:人工；降水率(%/H) | 28000 | 2014TJ250 | 2018-09-24
374 | 粮食烘干机 | 批处理量10—20t循环式粮食烘干机 | 批式循环谷物干燥机 | 安徽金锡机械科技有限公司 | 5HX-15 | 处理方式:循环式；结构形式:固定式；循环式批处理量(T):15 | 处理方式:循环式；结构形式:固定式；循环式批处理量(T):15 | 28000 | 2014TJ021 | 2018-09-24
375 | 粮食烘干机 | 批处理量10—20t循环式粮食烘干机 | 批式循环谷物干燥机 | 山东润银商贸有限公司 | 5HPX-12.5A | 结构型式:批式循环；外形尺寸:(长*宽*高)4230*2430*9360(MM)；整机质量:2860KG；处理量:≥800KG/H；循环批处理量:12.5T,循环式；燃料:煤/生物质；电机总功率:10.47KW | 结构型式:批式循环；外形尺寸:(长*宽*高)4230*2430*9360(MM)；整机质量:2860KG；循环批处理量:12.5T；电机总功率:10.47KW | 28000 | 2014TJ431 | 2018-10-26
376 | 粮食烘干机 | 批处理量10—20t循环式粮食烘干机 | 批式循环谷物干燥机 | 山东润银商贸有限公司 | 5HPX-15A | 结构型式:批式循环；外形尺寸:(长*宽*高)4230*2430*10450(MM)；整机质量:2960KG；处理量:≥800KG/H；循环批处理量:15T,循环式；燃料:煤/生物质；电机总功率:10.47KW | 结构型式:批式循环；外形尺寸:(长*宽*高)4230*2430*10450(MM)；整机质量:2960KG；循环批处理量:15T；电机总功率:10.47KW | 28000 | 2014TJ432 | 2018-10-26
377 | 粮食烘干机 | 批处理量10—20t循环式粮食烘干机 | 谷物烘干机 | 河南中农福安农业装备有限公司 | 5HY-20 | 结构型式:批式循环,批处理量:10.5T,整机功率:12.65KW,整机质量:7800KG | 结构型式:批式循环,批处理量:10.5T,整机功率:12.65KW,整机质量:7800KG | 28000 | 豫2014077 | 2018-10-29
378 | 粮食烘干机 | 批处理量10—20t循环式粮食烘干机 | 批式循环谷物干燥机 | 湖南郴州粮油机械有限公司 | 5H-10 | 结构型式:塔式、间接加热；批处理量:10.5T | 结构型式:塔式、间接加热；批处理量:10.5T；外形尺寸(长*宽*高CM):340*185*385(热风炉)411.5*217*877.7(仓体)；配套动力(KW):17； | 28000 | 湘20141128085 | 2018-11-27
379 | 粮食烘干机 | 批处理量10—20t循环式粮食烘干机 | 批式循环谷物干燥机 | 湖北双利农机制造有限公司 | 5HEX-15 | 批处理量:15T；循环式. | 批处理量:15T,循环式,电机总功率:9KW,整机质量:2759KG. | 28000 | 鄂2015065 | 2019-10-14
380 | 粮食烘干机 | 批处理量10—20t循环式粮食烘干机 | 通用型谷物干燥机 | 扬州天扬粮油机械制造有限公司 | TKD-1000 | 结构形式:批式循环批处理量:10吨柴油、煤、秸秆、稻壳等作为燃料 | 结构形式:批式循环,整机质量:2100KG,批处理量:10T,总功率:5.957KW | 28000 | 苏农机（2015）第（0162）号 | 2019-12-30
381 | 粮食烘干机 | 批处理量10—20t循环式粮食烘干机 | 三久低温干燥机 | 上海三久机械有限公司 | CPR-165 | 结构形式:循环式；外形尺寸(长*宽*高):4287*2745*9671；电机总功率:6.5KW；燃烧机:枪型双喷嘴、高压自动点火,最大燃烧量:35.5；批次处理量16.5吨；减干率0.5-1.2%； | 处理方式:循环式；结构形式:固定式；循环式批次处理量(T):16.35. | 28000 | 部 2015644 | 2019-12-31
382 | 粮食烘干机 | 批处理量10—20t循环式粮食烘干机 | 三久远红外线干燥机 | 上海三久机械有限公司 | NP-120E | 结构形式:循环式；外形尺寸(长*宽*高):3670*2660*9836；电机总功率:6.45KW；燃烧机:枪型双喷嘴,高压自动点火,最大燃烧量15.6；批次处理量12吨；减干率0.5-1.2%； | 结构形式:循环式；外形尺寸(长*宽*高):3670*2660*9836；电机总功率:6.45KW；燃烧机:枪型双喷嘴,高压自动点火,最大燃烧量15.6；批次处理量12吨；减干率0.5-1.2%； | 28000 | 部 2015643 | 2019-12-31
383 | 粮食烘干机 | 批处理量10—20t循环式粮食烘干机 | 低温循环式干燥机 | 上海三久机械有限公司 | NEWPRO-120H | 结构形式:循环式；外形尺寸(长*宽*高):3609*2660*9602；电机总功率:6.3KW；燃烧机:枪型双喷嘴,高压自动点火,最大燃烧量:17.5；批次处理量12吨；减干率0.5-1.0%； | 结构形式:循环式；外形尺寸(长*宽*高):3609*2660*9602；电机总功率:6.3KW；燃烧机:枪型双喷嘴,高压自动点火,最大燃烧量:17.5；批次处理量12吨；减干率0.5-1.0%； | 28000 | 部 2015645 | 2019-12-31
384 | 粮食烘干机 | 批处理量10—20t循环式粮食烘干机 | 低温循环式干燥机 | 上海三久机械有限公司 | NEWPRO120-100H | 结构形式:循环式；外形尺寸(长*宽*高):3609*2660*8380；电机总功率:6.3KW；燃烧机:枪型双喷嘴,高压自动点火,最大燃烧量:17.5；批次处理量10吨；减干率0.5-1.0%； | 结构形式:循环式；外形尺寸(长*宽*高):3609*2660*8380；电机总功率:6.3KW；燃烧机:枪型双喷嘴,高压自动点火,最大燃烧量:17.5；批次处理量10吨；减干率0.5-1.0%； | 28000 | 部 20152754 | 2019-12-31
385 | 粮食烘干机 | 批处理量10—20t循环式粮食烘干机 | 批式循环谷物干燥机 | 合肥光裕机械有限责任公司 | 5HXG-15 | 批处理量:15T；循环式 | 批处理量:15T,结构型式:批式循环,外形尺寸(长X宽X高):2600X3755X9645MM,整机质量:3920KG,处理量(KG/H):≥900,单位耗热量(KJ/KGH2O):≤8120,干燥能力(T.%/H):≤7.5(水稻),干燥不均匀度(%):≤1.0,干燥机配套动力合计(KW):12.35,减干率(小时降水率):0.7~0.9(%/H),加热方式:间接加热,燃烧机:型式(热风炉)点火方式(人工点火)型号(5LK-40)燃料消耗量(KG/H)60(稻壳)35(煤),热风温度(℃):50-85 | 28000 | 部20151599 | 2019-12-31
386 | 粮食烘干机 | 批处理量10—20t循环式粮食烘干机 | 粮食烘干机 | 南京嘉海农业机械有限公司 | 5HXG-12 | 10T≤12T<20T；循环式 | 基本配置和参数:10T≤批处理量12T<20T；循环式功率:7.52KW | 28000 | 部2015717 | 2019-12-31
387 | 粮食烘干机 | 批处理量10—20t循环式粮食烘干机 | 通用型谷物干燥机 | 江苏天禹农业机械有限公司 | 5HXG-120 | 批处理量:12T；结构形式:批式循环；外形尺寸(长×宽×高):3360×1785×8510(MM)；电机总功率:6.375KW | 批处理量:12T；结构形式:批式循环；外形尺寸(长×宽×高):3360×1785×8510(MM)；电机总功率:6.375KW | 28000 | 部20152743 | 2019-12-31
388 | 粮食烘干机 | 批处理量10—20t循环式粮食烘干机 | 通用型谷物干燥机 | 江苏天禹农业机械有限公司 | 5HXG-100 | 批处理量:10T；结构形式:批次循环式；外形尺寸(长×宽×高):3360×1785×7510(MM)；电机总功率:6.375KW | 批处理量:10T；结构形式:批式循环；外形尺寸(长×宽×高):3360×1785×7510(MM)；电机总功率:6.375KW | 28000 | 部20152742 | 2019-12-31
389 | 粮食烘干机 | 批处理量10—20t循环式粮食烘干机 | 谷物烘干机 | 河南中农福安农业装备有限公司 | 5HY-1.9 | 结构型式:批式循环,批处理量:15T,整机功率:16.15KW,整机质量:10000KG | 结构型式:批式循环,批处理量:15T,整机功率:16.15KW,整机质量:10000KG | 28000 | 部20152058 | 2019-12-31
390 | 粮食烘干机 | 批处理量10—20t循环式粮食烘干机 | 谷物干燥机 | 六安中和钢铁物资有限公司 | 5H-15 | 结构型式:固定式；处理方式:批式循环；批处理量15吨；外形尺寸(长×宽×高):3870×2250×9400MM；安全防护装置、温控装置、电器过载保护装置、漏电保护装置、消防器材. | 结构固定式；批处理量15T；循环式,微电脑自动+手动控制模式、过载保护、漏电保护、满粮报警、故障报警等技术参数 | 28000 | 2015TJ423 | 2019-12-31
391 | 粮食烘干机 | 批处理量10—20t循环式粮食烘干机 | 谷物干燥机 | 安徽辰宇机械科技有限公司 | 5H-10 | 批处理量:10吨/批；批式循环,整机质量:2700(KG),外形尺寸:4320*2492*7436(MM),电机总功率:7.15(KW),安全装置:满量报警、热继电器、温控仪、过载保护装置、漏电保护装置 | 批处理量:10吨/批；批式循环,整机质量:2700(KG),外形尺寸:4320*2492*7436(MM),电机总功率:7.15(KW),安全装置:满量报警、热继电器、温控仪、过载保护装置、漏电保护装置 | 28000 | 部2015700 | 2019-12-31
392 | 粮食烘干机 | 批处理量10—20t循环式粮食烘干机 | 谷物干燥机 | 安徽辰宇机械科技有限公司 | 5HCY-15H | 批处理量:15吨/批；批式循环,外形尺寸:4320*2492*9300(MM),整机质量:3000(KG),电机总功率:9.0(KW),安全装置:满量报警、热继电器、温控仪、过载保护装置、漏电保护装置 | 批处理量:15吨/批；批式循环,外形尺寸:4320*2492*9300(MM),整机质量:3000(KG),电机总功率:9.0(KW),安全装置:满量报警、热继电器、温控仪、过载保护装置、漏电保护装置 | 28000 | 部2015701 | 2019-12-31
393 | 粮食烘干机 | 批处理量10—20t循环式粮食烘干机 | 粮食烘干机 | 平利县电机制造有限责任公司 | 5H-14TP | 1.结构型式:批式循环2.批处理量:14.0T | 1.结构型式:批式循环；2.整机质量:4500KG；3.外形尺寸(7800X3000X5800)MM；4.处理量:≥2.0T/H；5.批处理量:14.0T；6.燃烧机:型式热风炉点火方式手动燃煤消耗量:≤24KG/H；7.适用燃料煤、柴；8.电机总功率17.5KW；9.安全装置:外露回转防护装置过载、漏电保护装置、温控保护装置、灭火器. | 28000 | 部20152055 | 2019-12-31
394 | 粮食烘干机 | 批处理量10—20t循环式粮食烘干机 | 粮食烘干机 | 辽宁海帝升机械有限公司 | HDS-L10000D-Y | 处理方式:批次循环式；批次处理量:10吨 | 外形尺寸:3590×2570×9184MM；整机质量:2700KG；额定功率:8.5KW；单位耗热量:≤8120KJ/KGH2O；破碎率增量:≤0.5%；处理方式:批次循环式；批次处理量:10吨 | 28000 | 部2015471 | 2019-12-31
395 | 粮食烘干机 | 批处理量10—20t循环式粮食烘干机 | 粮食烘干机 | 辽宁海帝升机械有限公司 | HDS-L12000D-Y | 处理方式:批次循环式；批次处理量:12吨 | 外形尺寸:3590×2570×9796MM；整机质量:2800KG；额定功率:8.3KW；单位耗热量:≤5800KJ/KGH2O；破碎率增量:≤0.5%；处理方式:批次循环式；批次处理量:12吨 | 28000 | 部2015470 | 2019-12-31
396 | 粮食烘干机 | 批处理量10—20t循环式粮食烘干机 | 粮食烘干机 | 辽宁海帝升机械有限公司 | HDS-L15000D-Y | 处理方式:批次循环式；批次处理量:15吨 | 外形尺寸:3590×2570×11020MM；整机质量:3000KG；额定功率:8.5KW；单位耗热量:≤8120KJ/KGH2O；破碎率增量:≤0.5%；处理方式:批次循环式；批次处理量:15吨 | 28000 | 部2015472 | 2019-12-31
397 | 粮食烘干机 | 批处理量10—20t循环式粮食烘干机 | 循环式谷物干燥机 | 江苏三喜机械有限公司 | SS-120 | 处理方式:循环式；循环式批处理量(T):12 | 处理方式:循环式；循环式批处理量(T):12 | 28000 | 部2015641 | 2019-12-31
398 | 粮食烘干机 | 批处理量10—20t循环式粮食烘干机 | 循环式谷物干燥机 | 台州市一鸣机械设备有限公司 | 5HS-120BC | 批处理量:12T；循环式； | 批处理量:12T；处理方式:循环式；总功率:7.4KW；外形尺寸:3900X2000X8450(MM)；整机质量:2650KG；处理量:≥600KG/H；干燥能力:≥6.0T.%/H；干燥不均匀度:≤1%；降水速率:0.5-1.0%/H；加热方式:直接加热；燃油炉形式:双喷嘴调温式燃油炉；燃油炉点火方式:高压放电自动点火；燃油炉耗油量:3.0-13.5L/H；热风温度:45-60℃； | 28000 | 部2015624 | 2019-12-31
399 | 粮食烘干机 | 批处理量10—20t循环式粮食烘干机 | 循环式谷物干燥机 | 台州市一鸣机械设备有限公司 | 5HS-100BC | 批处理量:10T；循环式； | 批处理量:10T；处理方式:循环式；总功率:7.4KW；外形尺寸:3900X2000X7850(MM)；整机质量:2100KG；处理量:≥500KG/H；干燥能力:≥5.0T.%/H；干燥不均匀度:≤1%；降水速率:0.5-1.0%/H；加热方式:直接加热；燃油炉形式:双喷嘴调温式燃油炉；燃油炉点火方式:高压放电自动点火；燃油炉耗油量:3.0-13.5L/H； | 28000 | 部2015623 | 2019-12-31
400 | 粮食烘干机 | 批处理量10—20t循环式粮食烘干机 | 循环式谷物干燥机 | 长春吉大科学仪器设备有限公司 | 5HSZ-R-12 | 处理方式:循环式；循环式处理量(T/批):12；外形尺寸:3900*1863*9450(MM)整机质量:4600KG；降水幅度:0.4~0.6%/H(水稻)；装机容积:25.44M3 | 处理方式:循环式；循环式处理量(T/批):12；外形尺寸:3900*1863*9450(MM)整机质量:4600KG；降水幅度:0.4~0.6%/H(水稻)；装机容积:25.44M3；装机总容量:7.8KW；单位热耗量≤8000KJ/KG | 28000 | 黑垦鉴2015105 | 2019-12-31
401 | 粮食烘干机 | 批处理量10—20t循环式粮食烘干机 | 循环式谷物干燥机 | 长春吉大科学仪器设备有限公司 | 5HSZ-R-15 | 处理方式:循环式；循环式处理量(T/批):15；外形尺寸:3900*1863*10510(MM)整机质量:4600KG；降水幅度:0.4~0.6%/H(水稻)；装机容积:31.8M3；装机总容量:7.8KW；单位热耗量≤8000KJ/KG | 处理方式:循环式；循环式处理量(T/批):15；外形尺寸:3900*1863*10510(MM)整机质量:4600KG；降水幅度:0.4~0.6%/H(水稻)；装机容积:31.8M3；装机总容量:7.8KW；单位热耗量≤8000KJ/KG | 28000 | 黑垦鉴2015106 | 2019-12-31
402 | 粮食烘干机 | 批处理量10—20t循环式粮食烘干机 | 低温循环式环保型谷物烘干机 | 安徽森米诺农业科技有限公司 | 5HPS-15A | 循环批处理量15吨；10T≤批处理量<20T | 10T≤批处理量<20T；处理方式:批式循环；结构形式:固定式；循环批处理量:15T；加热方式:间接加热 | 28000 | 2015TJ079 | 2019-12-31
403 | 粮食烘干机 | 批处理量10—20t循环式粮食烘干机 | 低温循环式环保型谷物烘干机 | 安徽森米诺农业科技有限公司 | 5HPS-12A | 循环批处理量12吨,10T≤批处理量<20T； | 10T≤批处理量<20T；处理方式:批式循环；结构型式:固定式；循环批处理量:12T；加热方式:间接加热 | 28000 | 2015TJ078 | 2019-12-31
404 | 粮食烘干机 | 批处理量10—20t循环式粮食烘干机 | 批式循环谷物干燥机 | 安徽长星农业机械装备有限公司 | 5HCX-15 | 结构形式:固定式；外形尺寸(长×宽×高):3910MM×2065MM×10935MM；处理量:≥800KG/H；处理方式:批式循环；循环批处理量:15T；塔体外形尺寸(长×宽×高):2060MM×1850MM×9935MM；电机总功率:9.4KW；安全装置:温控装置、故障报警装置、满粮报警装置、电器过载保护装置、漏电保护装置；整机质量:2600KG | 结构型式:固定式整机质量:2600KG外形尺寸(长×宽×高):3910MM×2065MM×10935MM处理量:≥800KG/H处理方式:批式循环循环批处理量:15T燃料:煤、生物质电机总功率:9.4KW加热方式:间接加热塔体外形尺寸(长×宽×高):2060MM×1850MM×9935MM安全装置:温控装置、故障报警装置、满粮报警装置、当前过载保护装置、漏电保护装置 | 28000 | 2015TJ459 | 2019-12-31
405 | 粮食烘干机 | 批处理量10—20t循环式粮食烘干机 | 低温循环烘干机 | 佛冈明阳机械有限公司 | 5HDX-15 | 批处理量15T；循环式 | 结构型式:批式；整机质量KG:3050；外形尺寸(长*宽*高)MM:3650*4685*8940；处理量T/H:≥1.0；燃烧机型式:立式悬浮；燃烧机点火方式:手动；适用燃料:柴油；电机总功率KW:11.19；安全装置:风压开关、定时开关、异常开关、控制保险丝、异常报警 | 28000 | 部20152023 | 2019-12-31
406 | 粮食烘干机 | 批处理量10—20t循环式粮食烘干机 | 粮食烘干机 | 佛冈明阳机械有限公司 | 5HDX-12 | 批处理量12T；循环式 | 结构型式:批式；整机质量KG:2800；外形尺寸(长*宽*高)MM:2800*3800*9260；批处理量T/批:12；燃烧机型式:燃煤热风炉；燃烧机点火方式:手动；适用燃料:煤、柴油、谷糠；电机总功率KW:8.76；安全装置:风压开关、定时开关、异常开关、控制保险丝、异常报警 | 28000 | 部20152051 | 2019-12-31
407 | 粮食烘干机 | 批处理量10—20t循环式粮食烘干机 | 批式循环谷物干燥机 | 安徽赛威机械有限公司 | 5H-12 | 1结构形式:固定式；2.整机质量:2600KG；3..外形尺寸(长×宽×高):3900×2100×8190MM；4.稻谷小时处理量800KG/H；5..循环批处理(批式循环式):12T；6.处理方式:批式循环干燥方式；8.燃料:柴、煤、秸秆、稻壳；9.加热方式:热风间接加热；电机总功率:8.3KW；11.安全装置:满粮报警、电机过载报警、风压开关、自动控温电路、定时开关、电路保护熔丝、运转异常报警、链条松脱报警装置. | 循环式；批处理量:12T；外形尺寸(长*宽*高):3900*2100*8190MM | 28000 | 2015TJ228 | 2019-12-31
408 | 粮食烘干机 | 批处理量10—20t循环式粮食烘干机 | 批式循环谷物干燥机 | 安徽赛威机械有限公司 | 5H-15A | 1结构形式:固定式；2.整机质量:2900KG；3..外形尺寸(长×宽×高):3900×2100×9400MM；4.稻谷小时处理量800KG/H；5..循环批处理(批式循环式):15T；6.处理方式:批式循环干燥方式；8.燃料:柴、煤、秸秆、稻壳；9.加热方式:热风间接加热；电机总功率:8.3KW；11.安全装置:满粮报警、电机过载报警、风压开关、自动控温电路、定时开关、电路保护熔丝、运转异常报警、链条松脱报警装置. | 外形尺寸(长×宽×高)MM:3900×2100×9400；整机质量:2900KG；循环批处理量:15T； | 28000 | 2015TJ229 | 2019-12-31
409 | 粮食烘干机 | 批处理量10—20t循环式粮食烘干机 | 批式小型谷物烘干机 | 江苏牧羊集团有限公司 | 5HX-12 | 结构形式:批式循环；整机质量:2600KG；外形尺寸:3791*2250*8165MM；批量处理:稻谷12000KG,小麦16500KG；燃烧机型式:枪型/双喷油嘴,点火方式:高压自动点火,燃油消耗量:5-10L/H；燃料:柴油或煤油；电机总功率:6.5KW；安全装置:热继电器,风压开关,满量报警,燃烧机熄火,控制保险丝,异常过热 | 结构形式:批式循环；整机质量:2600KG；外形尺寸:3791*2250*8165MM；批量处理:稻谷12000KG,小麦16500KG；燃烧机型式:枪型/双喷油嘴,点火方式:高压自动点火,燃油消耗量:5-10L/H；燃料:柴油或煤油；电机总功率:6.5KW；安全装置:热继电器,风压开关,满量报警,燃烧机熄火,控制保险丝,异常过热 | 28000 | 部20152714 | 2019-12-31
410 | 粮食烘干机 | 批处理量10—20t循环式粮食烘干机 | 谷物干燥机 | 江苏沃得高新农业装备有限公司（原：江苏沃得植保机械有限公司、沃得重工（中国）有限公司） | 5H-12 | 批处理量:12T,循环式； | 结构型式:批式循环；外形尺寸(长×宽×高):2700MM×3620MM×9620MM；批处理量:12T；循环式 | 28000 | 2015TJ365 | 2019-12-31
411 | 粮食烘干机 | 批处理量10—20t循环式粮食烘干机 | 低温循环式干燥机 | 雷沃重工股份有限公司(原:福田雷沃国际重工股份有限公司) | 5HXW-21 | 结构型式:循环式；批处理量(T):21T | 结构型式:循环式；批处理量(T):21T | 28000 | 部20152488 | 2019-12-31
412 | 粮食烘干机 | 批处理量10—20t循环式粮食烘干机 | 低温循环式谷物干燥机 | 雷沃重工股份有限公司(原:福田雷沃国际重工股份有限公司) | 5HXW-15 | 结构型式:循环式；批处理量(T):15T | 结构型式:循环式；批处理量(T):15T | 28000 | 部2015611 | 2019-12-31
413 | 粮食烘干机 | 批处理量10—20t循环式粮食烘干机 | 低温循环式干燥机 | 雷沃重工股份有限公司(原:福田雷沃国际重工股份有限公司) | 5HXW-18 | 结构型式:循环式；批处理量(T):18T | 结构型式:循环式；批处理量(T):18T | 28000 | 部20152487 | 2019-12-31
414 | 粮食烘干机 | 批处理量10—20t循环式粮食烘干机 | 批式循环谷物干燥机 | 合肥麦稻之星机械科技股份有限公司 | 5HGM-15 | 批处理量:15T；循环式 | 循环式(下本体干燥部储留部提升机风机水分仪控制柜下搅龙满量报警器)结构形式:批式循环；批处理量:15T；外形尺寸(长×宽×高):4750×2472×10460MM热源方式:燃烧机/热风炉；燃料:柴油/无烟煤、柴、秸秆、稻壳；电机总功率:7.55KW；整机质量:2570KG | 28000 | 部20152722 | 2019-12-31
415 | 粮食烘干机 | 批处理量10—20t循环式粮食烘干机 | 低温循环式干燥机 | 安徽山水农业科技有限公司 | V120 | 批处理量12T；循环式 | 处理方式:循环式；结构型式:固定式；循环式批处理量(T):12. | 28000 | 部20152490 | 2019-12-31
416 | 粮食烘干机 | 批处理量10—20t循环式粮食烘干机 | 批式循环谷物干燥机 | 合肥金锡机械有限公司 | 5HXG-15 | 处理方式:循环式；结构形式:固定式；循环式批处理量(T):15 | 处理方式:循环式；结构形式:固定式；循环式批处理量(T):15 | 28000 | 部2015800 | 2019-12-31
417 | 粮食烘干机 | 批处理量10—20t循环式粮食烘干机 | 热风吸入式谷物干燥机 | 全椒金竹机械制造有限公司 | 5HX-15 | 结构型式:固定式；处理方式:批式循环；循环批处理量(批式循环式)(T):15；电机总功率(KW):7.2 | 结构型式:固定式；处理方式:批式循环；循环批处理量(批式循环式)(T):15；电机总功率(KW):7.2 | 28000 | 2015TJ545 | 2019-12-31
418 | 粮食烘干机 | 批处理量10—20t循环式粮食烘干机 | 热风压入式谷物干燥机 | 全椒金竹机械制造有限公司 | 5HY-15 | 结构型式:固定式；处理方式:批式循环；循环批处理量(批式循环式)(T):15；电机总功率(KW):8.3 | 结构型式:固定式；处理方式:批式循环；循环批处理量(批式循环式)(T):15；电机总功率(KW):8.3 | 28000 | 2015TJ546 | 2019-12-31
419 | 粮食烘干机 | 批处理量10—20t循环式粮食烘干机 | 批式循环(混流)式谷物干燥机 | 山东瑞良烘干机械科技有限公司 | 5HRH-15 | 循环批处理量:15T；处理方式:批式循环(混流) | 循环批处理量:15T；处理方式:批式循环(混流) | 28000 | 2015TJ505 | 2019-12-31
420 | 粮食烘干机 | 批处理量10—20t循环式粮食烘干机 | 批式循环(混流)式谷物干燥机 | 山东瑞良烘干机械科技有限公司 | 5HRH-10 | 循环批处理量:10T；处理方式:批式循环(混流) | 循环批处理量:10T；处理方式:批式循环(混流) | 28000 | 2015TJ504 | 2019-12-31
421 | 粮食烘干机 | 批处理量10—20t循环式粮食烘干机 | 通用型谷物干燥机 | 金子农机(无锡)有限公司 | CEL-1000 | 批处理量(吨/每批):10吨；结构形式:批式循环 | 批处理量(吨/每批):10吨；结构形式:批式循环 | 28000 | 部2015688 | 2019-12-31
422 | 粮食烘干机 | 批处理量10—20t循环式粮食烘干机 | 通用型谷物干燥机 | 金子农机(无锡)有限公司 | CEL-1200 | 批处理量(吨/每批):12吨；结构形式:批式循环 | 批处理量(吨/每批):12吨；结构形式:批式循环 | 28000 | 部20152693 | 2019-12-31
423 | 粮食烘干机 | 批处理量10—20t循环式粮食烘干机 | 远红外线干燥机 | 金子农机(无锡)有限公司 | RVF-1000 | 批处理量(吨/每批):10吨；结构形式:批式循环 | 批处理量(吨/每批):10吨；结构形式:批式循环 | 28000 | 部2015687 | 2019-12-31
424 | 粮食烘干机 | 批处理量10—20t循环式粮食烘干机 | 批式循环谷物干燥机 | 浙江如雷实业有限公司 | 5HRL-10.0R | 1.结构形式/批式循环式2.处理量T/批103.外形尺寸MM3920X1970X75104.整机质量KG22505.整机总功率KW33.96.热源/空气源热泵直接加热7.空气源热泵/压缩机(24匹) | 1.结构形式/批式循环式2.处理量T/批103.外形尺寸MM3920X1970X75104.整机质量KG22505.整机总功率KW33.96.热源/空气源热泵直接加热7.空气源热泵/压缩机(24匹) | 28000 | 部20152960 | 2019-12-31
425 | 粮食烘干机 | 批处理量10—20t循环式粮食烘干机 | 批式循环谷物干燥机 | 浙江如雷实业有限公司 | 5HRL-15.0 | 1.结构形式/批式循环式2.处理量T/批153.外形尺寸MM3920X2370X86904.整机质量KG25505.燃料种类/0#柴油6.燃料消耗量L/H127.点火方式/自动点火8.电机总功率KW8.063 | 1.结构形式/批式循环式2.处理量T/批153.外形尺寸MM3920X2370X86904.整机质量KG125505.燃料种类/0#柴油6.燃料消耗量L/H127.点火方式/自动点火8.电机总功率KW8.063 | 28000 | 部20151228 | 2019-12-31
426 | 粮食烘干机 | 批处理量10—20t循环式粮食烘干机 | 批式循环谷物干燥机 | 浙江如雷实业有限公司 | 5HRL-10.0 | 1.结构形式/批式循环式2.处理量T/批103.外形尺寸MM3920X1970X75104.整机质量KG19505.降水幅度%/H0.7(水稻)6.装机容积M3187.装机总容量KW6.9638.燃料种类/0#柴油9.燃料消耗量KG/H11.1 | 1.结构形式/批式循环式2.处理量T/批103.外形尺寸MM3920X1970X75104.整机质量KG19505.降水幅度%/H0.7(水稻)6.装机容积M3187.装机总容量KW6.9638.燃料种类/0#柴油9.燃料消耗量KG/H11.1 | 28000 | 部20152493 | 2019-12-31
427 | 粮食烘干机 | 批处理量10—20t循环式粮食烘干机 | 循环式粮食干燥机 | 临沂金铭机械有限公司 | 5HP-15 | 结构型式:循环式；外型尺寸:2400MM*2440MM*9772MM；批处理量:15T/批次；整机质量:12000KG；装机质量:12T/批次~18T/批次； | 结构型式:循环式；外型尺寸:2400MM*2440MM*9772MM；批处理量:15T/批次；整机质量:12000KG；装机质量:12T/批次~18T/批次；降水幅度:0.8%/H~1.2%/H；装机容积:29.4M^3；装机总容量:19.5KW；热风机型号:Y4-72-7.1A；热风机转速:1450R/MIN；热风机全压:1610PA~1233PA；热风机流量:14474M^3/H~20590M^3/H；热风机功率:11.0KW；热风炉型号:5LMS-60；热风炉热功率:2.51*10^6KJ/H；输出热风最高温度:180℃ | 28000 | 黑垦鉴2015109 | 2019-12-31
428 | 粮食烘干机 | 批处理量10—20t循环式粮食烘干机 | 批式循环谷物干燥机 | 安徽豪迈机械科技有限公司 | 5HHM-15 | 整机质量:2360KG；外形尺寸:4370*2120*10850MM；小时处理量:1000KG/H；循环批处理量:15T；干燥能力(T.%/H):≥9.0；电机总功率:8.32KW | 结构尺寸(长*宽*高MM):4370X2120X10850；整机质量(KG):2360；配套动力(KW):8.32；型号规格:5HHM-15；结构型式:批式循环；批处理量15吨；每小时降水率%(稻谷):0.5-1.0；每小时降水率%(小麦):0.6-1.2；干燥能力(T?%/H):≥9.0；燃烧机型式:热风炉(自动控温)；燃烧机点火方式:人工点火；燃烧机燃料消耗量(KG/H):煤30；安全装置:自动水分计、电器过载保护装置、满量报警装置、故障报警装置、漏电保护装置、自动温控装置 | 28000 | 2015TJ199 | 2019-12-31
429 | 粮食烘干机 | 批处理量10—20t循环式粮食烘干机 | 热泵型谷物干燥机 | 宁波天海制冷设备有限公司 | 5HXRG-100 | 处理方式:循环式；结构形式:固定式；循环式批处理量(T):10 | 处理方式:循环式；结构形式:固定式；循环式批处理量(T):10 | 28000 | 部2015779 | 2019-12-31
430 | 粮食烘干机 | 批处理量10—20t循环式粮食烘干机 | 谷物干燥机 | 安徽金明机械科技有限公司 | 5H-15 | 循环批处理量(批式循环式):15T；处理方式:批式循环干燥方式. | 循环批处理量(批式循环式):15T；处理方式:批式循环干燥方式；安全装置:自动水分计、风压开关、温控装置、电器过载保护装置、满粮报警装置、故障报警装置、漏电保护装置；外形尺寸(长*宽*高):3791*2250*9385MM；电机总功率:7.15KW. | 28000 | 2015TJ465 | 2019-12-31
431 | 粮食烘干机 | 批处理量10—20t循环式粮食烘干机 | 批式循环谷物干燥机 | 安徽都灵精密机械有限公司 | 5HDL-15 | 批处理量(T):15；批式循环式；电机总功率(KW):7.845； | 批处理量(T):15；批式循环式；电机总功率(KW):7.845；结构形式:固定式；整机质量(KG):2749；外形尺寸(长*宽*高):3984*2196*10265MM；安全装置:满量开关、定时开关、异常报警等安全装置； | 28000 | 2015TJ215 | 2019-12-31
432 | 粮食烘干机 | 批处理量10—20t循环式粮食烘干机 | 循环式谷物干燥机 | 中联重机股份有限公司 | 5HX112 | 处理方式:循环式；结构形式:固定式；循环式批处理量(T):12 | 处理方式:循环式；结构形式:固定式；循环式批处理量(T):12 | 28000 | 部20152696 | 2019-12-31
433 | 粮食烘干机 | 批处理量10—20t循环式粮食烘干机 | 批式循环谷物干燥机 | 中联重机股份有限公司 | 5HM-10.0 | 处理方式:循环式；结构形式:固定式；循环式批处理量(T):10 | 处理方式:循环式；结构形式:固定式；循环式批处理量(T):10 | 28000 | 部20152694 | 2019-12-31
434 | 粮食烘干机 | 批处理量10—20t循环式粮食烘干机 | 批式循环谷物干燥机 | 中联重机股份有限公司 | 5HXG-10B | 处理方式:循环式；结构形式:固定式；循环式批处理量(T):10 | 处理方式:循环式；结构形式:固定式；循环式批处理量(T):10 | 28000 | 部20152494 | 2019-12-31
435 | 粮食烘干机 | 批处理量10—20t循环式粮食烘干机 | 循环式谷物干燥机 | 中联重机股份有限公司 | 5HX215D | 处理方式:循环式；结构形式:固定式；循环式批处理量(T):15 | 处理方式:循环式；结构形式:固定式；循环式批处理量(T):15 | 28000 | 部20152697 | 2019-12-31
436 | 粮食烘干机 | 批处理量10—20t循环式粮食烘干机 | 批式循环谷物干燥机 | 江苏惠达机械有限公司 | 5HGH-15 | 结构形式:固定式,整机质量:2590KG,外形尺寸(长*宽*高):3600*2500*10500MM,小时处理量(稻谷)≥900KG/H,循环批处理量(批式循环式):15T,处理方式:批式循环干燥方式,,燃料:煤生物质燃料,加热方式:热风间接换热,电机总功率:6.5KW,安全装置:自动水分仪风压开关,温控装置,电器过载保护装置,满粮报警装置,故障报警装置,漏电保护装置 | 结构形式:固定式,整机质量:2590KG,外形尺寸(长*宽*高):3600*2500*10500MM,小时处理量(稻谷)≥900KG/H,循环批处理量(批式循环式):15T,处理方式:批式循环干燥方式,,燃料:煤生物质燃料,加热方式:热风间接换热,电机总功率:6.5KW,安全装置:自动水分仪风压开关,温控装置,电器过载保护装置,满粮报警装置,故障报警装置,漏电保护装置. | 28000 | 2015TJ560 | 2019-12-31
437 | 粮食烘干机 | 批处理量10—20t循环式粮食烘干机 | 谷物干燥机 | 怀远县巨龙机械制造有限公司 | 5H-15 | 处理方式:循环式；结构形式:固定式；循环式批处理量(T):15 | 处理方式:循环式；结构形式:固定式；循环式批处理量(T):15 | 28000 | 部20152148 | 2019-12-31
438 | 粮食烘干机 | 批处理量10—20t循环式粮食烘干机 | 谷物干燥机 | 怀远县巨龙机械制造有限公司 | 5H-12 | 处理方式:循环式；结构形式:固定式；循环式批处理量(T):12 | 处理方式:循环式；结构形式:固定式；循环式批处理量(T):12 | 28000 | 部2015667 | 2019-12-31
439 | 粮食烘干机 | 批处理量10—20t循环式粮食烘干机 | 循环式低温谷物干燥机 | 山本机械(苏州)有限公司 | SD-100B | 批处理量10T；循环式 | 整机质量:2300KG；外形尺寸(长×宽×高):4050*1960*7530MM；最大处理量(吨/批):稻谷:10吨/批；小麦:12吨/批；烘干方式:循环式批次烘干； | 28000 | 苏农机（2016）第（0105）号 | 2020-12-31
440 | 粮食烘干机 | 批处理量10—20t循环式粮食烘干机 | 循环式低温谷物干燥机 | 山本机械(苏州)有限公司 | NCD-100BC | 批处理量10T；循环式 | 整机质量:2100KG；外形尺寸(长×宽×高):3590*1820*7420MM；最大处理量(吨/批):稻谷:10吨/批；小麦:12吨/批；烘干方式:循环式批次烘干 | 28000 | 苏农机（2016）第（0316）号 | 2020-12-31
441 | 粮食烘干机 | 批处理量10—20t循环式粮食烘干机 | 循环式低温谷物干燥机 | 山本机械(苏州)有限公司 | NCD-120BC | 批处理量12T；循环式 | 整机质量:2220KG；外形尺寸(长×宽×高):3590*1820*8420MM；最大处理量(吨/批):稻谷:12吨/批；小麦:13.6吨/批；烘干方式:循环式批次烘干； | 28000 | 苏农机（2016）第（0317）号 | 2020-12-31
442 | 粮食烘干机 | 批处理量10—20t循环式粮食烘干机 | 循环式低温谷物干燥机 | 山本机械(苏州)有限公司 | SD-120B | 批处理量12T；循环式 | 整机质量:2450KG；外形尺寸(长×宽×高):4050*1960*8530MM；最大处理量(吨/批):稻谷:12吨/批；小麦:12吨/批；烘干方式:循环式批次烘干 | 28000 | 苏农机（2016）第（0106）号 | 2020-12-31
443 | 粮食烘干机 | 批处理量10—20t循环式粮食烘干机 | 粮食烘干机 | 连云港市三安矿山机械制造有限公司 | 5HSA-15H | 10T≤批处理量<20T；循环式 | 结构型式:批式循环；整机质量(含热风炉):5900KG；外形尺4828*2800*10500MM；处理量:≥800KG/H；批处理量:15吨/批；电机总功率(含热风炉):9KW；加热方式:间接加热；选配热源:蒸汽换热器；安全装置:满量报警、热继电器、温控仪、过载保护装置、漏电保护装置、熄火时自动断油装置. | 28000 | 苏农机（2016）第（0192）号 | 2020-12-31
444 | 粮食烘干机 | 批处理量10—20t循环式粮食烘干机 | 批式循环谷物干燥机 | 合肥光裕机械有限责任公司 | 5HXG-10 | 批处理量:10T；循环式 | 结构型式:批式循环式(固定式)；整机质量:3680KG,外形尺寸(长X宽X高):2860X4515X9095MM；小时处理量(稻谷):≥600KG/H；循环批处理量:10T；处理方式:批式循环式；加热方式:热风间接加热；电机总功率:10.3KW；安全装置:自动水分计、温控装置、电器过载保护装置、满粮报警装置、故障报警装置、漏电保护装置. | 28000 | 2016TJ213 | 2020-12-31
445 | 粮食烘干机 | 批处理量10—20t循环式粮食烘干机 | 批式循环谷物干燥机 | 常州东风农机集团有限公司 | 5HDH-15 | 循环批处理量15吨 | 该烘干机为批示循环,处理量为15顿,整机质量为3850KG | 28000 | 2016TJ437 | 2020-12-31
446 | 粮食烘干机 | 批处理量10—20t循环式粮食烘干机 | 批式循环谷物干燥机 | 南京嘉海农业机械有限公司 | 5HXG-15 | 10T≤15T<20T；循环式 | 基本配置和参数:10T≤批处理量15T<20T；循环式功率:7.52KW | 28000 | 苏农机（2016）第（0277）号 | 2020-12-31
447 | 粮食烘干机 | 批处理量10—20t循环式粮食烘干机 | 通用型谷物干燥机 | 江苏天禹农业机械有限公司 | 5HXG-160 | 批处理量:16T；结构形式:批式循环；外形尺寸(长×宽×高):4530×2870×10705(MM)；电机总功率:8.55KW | 批处理量:16T；结构形式:批式循环；外形尺寸(长×宽×高):4530×2870×10705(MM)；电机总功率:8.55KW | 28000 | 苏农机（2016）第（0272）号 | 2020-12-31
448 | 粮食烘干机 | 批处理量10—20t循环式粮食烘干机 | 批式循环谷物干燥机 | 安徽广深机电设备有限公司 | 5HGS-15 | 结构型式:批式循环；整机质量:2840KG；外形尺寸(长×宽×高):3800×2350×10100MM；批处理量:15吨/批(稻谷)；电机总功率:8.3KW. | 结构型式:批式循环；整机质量:2840KG；外形尺寸(长×宽×高):3800×2350×10100MM；批处理量:15吨/批(稻谷)；电机总功率:8.3KW. | 28000 | 部20160247 | 2020-12-31
449 | 粮食烘干机 | 批处理量10—20t循环式粮食烘干机 | 循环式粮食烘干机 | 郑州万谷机械股份有限公司 | 5HH-15 | 批处理量15T；循环式 | 批处理量15T；循环式；装机容量16.02KW | 28000 | 豫2015108 | 2020-12-31
450 | 粮食烘干机 | 批处理量10—20t循环式粮食烘干机 | 谷物干燥机 | 安徽正阳机械科技有限公司 | 5HM-12 | 批处理量:12T/批；循环式； | 批处理量:12T/批；循环式；基本配置:在线水份测量仪、满粮报警器、微电脑控制、过载保护、温度控制仪等；技术参数:外形尺寸:2880*5000*8937；小时处理量≥800KG/H； | 28000 | 2016TJ396 | 2020-12-31
451 | 粮食烘干机 | 批处理量10—20t循环式粮食烘干机 | 谷物干燥机 | 安徽正阳机械科技有限公司 | 5HM-15 | 批处理量:15T/批；循环式 | 批处理量:15T/批；循环式；基本配置:在线水份测量仪、满粮报警器、微电脑控制、过载保护、温度控制仪等；技术参数:外形尺寸:5000*2880*10157；小时处理量≥850KG/H； | 28000 | 2016TJ635 | 2020-12-31
452 | 粮食烘干机 | 批处理量10—20t循环式粮食烘干机 | 批式循环谷物干燥机 | 安徽野田农业装备有限公司 | 5HP-16 | 结构型式:固定式；整机质量:4200KG；外形尺寸:3430MM×4055MM×12260MM；小时处理粮(稻谷):≥800KG/H；循环批处理量:16T；加热方式:间接加热；电机总功率:11.57KW；干燥机箱体外形尺寸:2510MM×2100MM×8230MM；安全装置:过载保护、漏电保护、满粮报警、故障报警、灭火器等. | 结构型式:固定式；整机质量:4200KG；外形尺寸:3430MM×4055MM×12260MM；小时处理粮(稻谷):≥800KG/H；循环批处理量:16T；加热方式:间接加热；电机总功率:11.57KW；干燥机箱体外形尺寸:2510MM×2100MM×8230MM；安全装置:过载保护、漏电保护、满粮报警、故障报警、灭火器等 | 28000 | 2016TJ600 | 2020-12-31
453 | 粮食烘干机 | 批处理量10—20t循环式粮食烘干机 | 批式循环谷物干燥机 | 安徽兴仓机械科技有限公司 | 5HXC-15 | 处理方式:循环式；结构形式:固定式；循环批处理量:15T | 处理方式:循环式；结构形式:固定式；循环批处理量:15T结构尺寸:3836MMX2580MMX11101MM；小时处理量:≥1000KG/H整机质量:3625KG；燃烧机型式:燃烧器/热风炉；燃烧机点火方式:自动/人工；燃料:煤/燃油/燃气/生物质；电机总功率:9.77KW | 28000 | 2016TJ556 | 2020-12-31
454 | 粮食烘干机 | 批处理量10—20t循环式粮食烘干机 | 批式循环谷物干燥机 | 淮安市福美好农业机械有限公司 | 5HXG-15 | 谷物干燥机规格确认表序号项目单位设计值1结构型式/固定式2整机质量KG32403安装尺寸(长×宽×高)MM4204×2545×116134小时处理量小麦KG/H≥8005*循环批处理量(批式循环式)T15日处理量(连续式)T/D/6*处理方式/批式循环7燃烧机型式//点火方式//燃油消耗量L/H/8燃料/煤、秸秆9加热方式/间接加热10电机总功率KW9.7711安全装置/多点温控、高温报警、满粮报警、电机过载保护、异常关停机报警、灭火器12塔体尺寸(长×宽×高)(指储粮层、缓苏层、烘干层及排粮层的箱体内尺寸,不含底座)/2000×2000×8945 | 谷物干燥机规格确认表企业名称:淮安市福美好农业机械有限公司序号项目单位设计值1结构型式/固定式2整机质量KG32403安装尺寸(长×宽×高)MM4204×2545×116134小时处理量小麦KG/H≥8005*循环批处理量(批式循环式)T15日处理量(连续式)T/D/6*处理方式/批式循环7燃烧机型式//点火方式//燃油消耗量L/H/8燃料/煤、秸秆9加热方式/间接加热10电机总功率KW9.7711安全装置/多点温控、高温报警、满粮报警、电机过载保护、异常关停机报警、灭火器12塔体尺寸(长×宽×高)(指储粮层、缓苏层、烘干层及排粮层的箱体内尺寸,不含底座)/2000×2000×8945 | 28000 | 2016TJ191 | 2020-12-31
455 | 粮食烘干机 | 批处理量10—20t循环式粮食烘干机 | 批式循环谷物干燥机 | 湖南省农友盛泰农业科技有限公司 | 5HL-10 | 批处理量=10T；循环式 | 结构形式:批式循环；整机质量(KG):2400；外形尺寸(长×宽×高)(MM):2380×2080×8638；最大批处理量(吨/每批):10；粉尘浓度:≤10(MG/M3)破碎率增值≤0.5%；爆腰率增值≤3%；单位耗热量≤5800(KJ/KGH?O)；干燥后谷物含水率的不均匀度≤1.0%；干燥能力(T?%/H)≥7.5；总功率:7.8KW；燃烧机:型号BS15燃油炉:点火方式高压发电自动点火；燃油消耗量(L/H):3-13.5 | 28000 | 湘20161230086 | 2020-12-31
456 | 粮食烘干机 | 批处理量10—20t循环式粮食烘干机 | 批式循环谷物干燥机 | 湖南省农友盛泰农业科技有限公司 | 5HL-15 | 批处理量=15T；循环式 | 结构形式:批式循环；整机质量(KG):2860；外形尺寸(长×宽×高)(MM):2380×2080×11135；最大批处理量(吨/每批):15；粉尘浓度:≤10(MG/M3)破碎率增值≤0.5%；爆腰率增值≤3%；单位耗热量≤5800(KJ/KGH?O)；干燥后谷物含水率的不均匀度≤1.0%；干燥能力(T?%/H)≥10.5；总功率:7.8KW；总功率:7.8KW；燃烧机:型号BS15燃油炉:点火方式高压发电自动点火；燃油消耗量(L/H):3-13.5 | 28000 | 湘20161230084 | 2020-12-31
457 | 粮食烘干机 | 批处理量10—20t循环式粮食烘干机 | 低温谷物干燥机 | 常州市宏佳粮食机械有限公司 | CHJ15 | 该产品主要配置参数:10T<批处理量<20T；循环式. | 处理方式:循环式；结构形式:固定式；循环式批处理量(T):15 | 28000 | 苏农机（2016）第（0501）号 | 2020-12-31
458 | 粮食烘干机 | 批处理量10—20t循环式粮食烘干机 | 批式循环谷物干燥机 | 合肥易祥农业机械智能装备有限公司 | 5HYX-15A | 循环批处理量(T):15、处理方式:批式循环 | 外形尺寸(MM):4450X2032X9671、整机质量(KG):3170、结构型式:固定式、循环批处理量(T):15、处理方式:批式循环、电机总功率(KW):6.45、箱体内尺寸(MM):2020X1794X8534 | 28000 | 2016TJ590 | 2020-12-31
459 | 粮食烘干机 | 批处理量10—20t循环式粮食烘干机 | 批式循环谷物干燥机 | 合肥易祥农业机械智能装备有限公司 | 5HYX-15 | 循环批处理量(T):15、处理方式:批式循环 | 外形尺寸(MM):3836X2480X11637、整机质量(KG):3625、结构型式:固定式、循环批处理量(T):15、处理方式:批式循环、电机总功率(KW):9.77、箱体内尺寸(MM):2000X2000X9700 | 28000 | 2016TJ589 | 2020-12-31
460 | 粮食烘干机 | 批处理量10—20t循环式粮食烘干机 | 批式循环谷物干燥机 | 合肥易祥农业机械智能装备有限公司 | 5HYX-12.5 | 循环批处理量(T):12.5、处理方式:批式循环 | 外形尺寸(MM):3836X2480X10547、整机质量(KG):3240、结构型式:固定式、循环批处理量(T):12.5、处理方式:批式循环、电机总功率(KW):9.77、箱体内尺寸(MM):2000X2000X8605 | 28000 | 2016TJ588 | 2020-12-31
461 | 粮食烘干机 | 批处理量10—20t循环式粮食烘干机 | 批式循环谷物干燥机 | 安徽省久阳农业机械有限公司 | 5HXG-15 | 结构形式:固定式处理方式:批式循环循环批处理量(批式循环式):15T | 产品型号:5HXG-15,1、结构形式:固定式,2、整机质量:4540KG,外形尺寸:/5640*3800*11515MM,3、处理量:≥1000KG/H,4,处理方式:批式循环,循环批处理量(批式循环式):15T,5、加热方式:间接加热,6,电机总功率:10.1KW,7、安全装置:风压开关、定时开关、控制异常报警、满粮报警、灭火器 | 28000 | 2016TJ503 | 2020-12-31
462 | 粮食烘干机 | 批处理量10—20t循环式粮食烘干机 | 批式循环谷物干燥机 | 安徽省久阳农业机械有限公司 | 5HXG-15F | 结构型式:固定式循环批处理量(批式循环式):15T处理方式:批式循环 | 产品型号:5HXG-15F,1、结构形式:固定式,2、整机质量:4454KG,外形尺寸:/4516*4970*11260MM,3、处理量:≥900KG/H,4,处理方式:批式循环循环批处理量(批式循环式):15T,5、加热方式:间接加热,6,电机总功率:8.1KW,7、安全装置:故障自动报警、过载保护、漏电保护、温度控制、自动关机、灭火器等 | 28000 | 2016TJ529 | 2020-12-31
463 | 粮食烘干机 | 批处理量10—20t循环式粮食烘干机 | 循环式谷物干燥机 | 江苏三喜机械有限公司 | SS-150 | 处理方式:循环式；循环式批处理量(T):15 | 处理方式:循环式；循环式批处理量(T):15 | 28000 | 苏农机（2016）第（0493）号 | 2020-12-31
464 | 粮食烘干机 | 批处理量10—20t循环式粮食烘干机 | 循环式谷物干燥机 | 台州市一鸣机械设备有限公司 | 5HS-150BC | 批处理量:15T；循环式； | 批处理量:15T；循环式；外型尺寸:3900X2000X9700MM；整机质量:2890KG；配套总动力:7.4KW；装机容量:29M^3 | 28000 | 黑垦鉴2016084 | 2020-12-31
465 | 粮食烘干机 | 批处理量10—20t循环式粮食烘干机 | 批式循环谷物干燥机 | 安徽谷丰机械科技有限公司 | 5HXG-10 | ；结构形式:固定式；循环批处理量:10T | 处理方式:循环式；批处理量:10T.结构形式:固定式 | 28000 | 2016TJ238 | 2020-12-31
466 | 粮食烘干机 | 批处理量10—20t循环式粮食烘干机 | 批式循环谷物干燥机 | 安徽谷丰机械科技有限公司 | 5HXG-15A | ；结构形式:固定式；循环批处理量:15T | 处理方式:循环式；批处理量:15T；结构形式:固定式 | 28000 | 2016TJ354 | 2020-12-31
467 | 粮食烘干机 | 批处理量10—20t循环式粮食烘干机 | 批式循环谷物干燥机 | 安徽谷丰机械科技有限公司 | 5HXG-15 | ；结构形式:固定式；循环批处理量:15T | 处理方式:循环式；批处理量:15T；结构形式:固定式 | 28000 | 2016TJ239 | 2020-12-31
468 | 粮食烘干机 | 批处理量10—20t循环式粮食烘干机 | 批式循环谷物干燥机 | 滁州广源环保机械设备有限公司 | 5H-15 | 处理方式:循环式；结构形式:固定式；循环式批处理量(T):15 | 处理方式:循环式；结构形式:固定式；循环式批处理量(T):15.电机功率:10.5KW. | 28000 | 2016TJ458 | 2020-12-31
469 | 粮食烘干机 | 批处理量10—20t循环式粮食烘干机 | 低温循环式谷物烘干机 | 安徽森米诺农业科技有限公司 | 5HPS-16.5A | 循环批处理量16.5吨,10T≤批处理量<20T | 10T≤批处理量<20T；处理方式:批式循环；结构形式:固定式；循环批处理量:16.5T；加热方式:间接加热 | 28000 | 2016TJ467 | 2020-12-31
470 | 粮食烘干机 | 批处理量10—20t循环式粮食烘干机 | 批式循环谷物烘干机 | 南通棉花机械有限公司 | 5HXG-12 | 10T≤12T<20T；循环式 | 10T≤批处理量12T<20T；循环式功率:7.32KW | 28000 | 苏农机（2016）第（0244）号 | 2020-12-31
471 | 粮食烘干机 | 批处理量10—20t循环式粮食烘干机 | 批式循环谷物烘干机 | 南通棉花机械有限公司 | 5HXG-15 | 10T≤15T<20T；循环式 | 10T≤批处理量15T<20T；循环式功率:7.32KW | 28000 | 苏农机（2016）第（0245）号 | 2020-12-31
472 | 粮食烘干机 | 批处理量10—20t循环式粮食烘干机 | 批式循环谷物烘干机 | 安徽省钢力机械制造有限公司 | 5H-15 | 整机重量:2800KG；外形尺寸(长×宽×高MM):4448×2785×10800；小时处理量(稻谷):≥800；循环批式处理量:15T；处理方式:；批式循环干燥方式. | 整机重量:2800KG；外形尺寸(长×宽×高MM):4448×2785×10800；小时处理量(稻谷):≥800；循环批式处理量:15T；处理方式:；批式循环干燥方式；加热方式:热风间接加热；电机总功率:7.4KW；安全装置:满量开关、定时开关、热继电器、传感器、保险丝、异常报警. | 28000 | 2016TJ276 | 2020-12-31
473 | 粮食烘干机 | 批处理量10—20t循环式粮食烘干机 | 批式循环谷物干燥机 | 湖北三盟机械制造有限公司 | 5HX-12 | 批次循环式,处理量12T/批次 | 循环式；批处理量12T；外形尺寸:3610X2610X8375 | 28000 | 鄂2016089 | 2020-12-31
474 | 粮食烘干机 | 批处理量10—20t循环式粮食烘干机 | 批式循环谷物干燥机 | 湖北三盟机械制造有限公司 | 5HX-15 | 批次循环式；处理量15T/批次 | 循环式；批处理量:15T；外形尺寸:3610X2610X10815. | 28000 | 鄂2016127 | 2020-12-31
475 | 粮食烘干机 | 批处理量10—20t循环式粮食烘干机 | 谷物干燥机 | 江苏沃得高新农业装备有限公司（原：江苏沃得植保机械有限公司、沃得重工（中国）有限公司） | 5H-15 | 批处理量:15T,循环式； | 结构型式:批式循环；外形尺寸(长×宽×高):3454MM×2026MM×10421MM；批处理量:15T；循环式 | 28000 | 2016TJ190 | 2020-12-31
476 | 粮食烘干机 | 批处理量10—20t循环式粮食烘干机 | 谷物干燥机 | 江苏沃得高新农业装备有限公司（原：江苏沃得植保机械有限公司、沃得重工（中国）有限公司） | 5H-10 | 批处理量:10T,循环式； | 结构型式:批式循环；外形尺寸(长×宽×高):3454MM×2026MM×8421MM；批处理量:10T；循环式 | 28000 | 2016TJ189 | 2020-12-31
477 | 粮食烘干机 | 批处理量10—20t循环式粮食烘干机 | 低温循环式谷物干燥机 | 雷沃重工股份有限公司(原:福田雷沃国际重工股份有限公司) | 5HXY-15 | 结构型式:循环式；批处理量(T):15T | 结构型式:循环式；批处理量(T):15T | 28000 | 部20160627 | 2020-12-31
478 | 粮食烘干机 | 批处理量10—20t循环式粮食烘干机 | 批式循环谷物干燥机 | 东风井关农业机械有限公司 | 5HP-15 | 结构形式:批示循环；批量处理量:15T； |  | 28000 | 鄂2016046 | 2020-12-31
479 | 粮食烘干机 | 批处理量10—20t循环式粮食烘干机 | 批式循环谷物干燥机 | 郑州新光矿山机械制造有限公司 | 5HXG-15 | 批处理量:15T；循环式 | 外形尺寸:长*宽*高(MM):4288*2738*9871；整机质量:3200KG(塔重)；结构形式:批式循环；批处理量:15T；燃烧机型式:燃煤热风炉；燃烧机点火方式:人工；燃料:煤；电机总功率:6.5KW(干燥机配套总功率) | 28000 | 豫2015178 | 2020-12-31
480 | 粮食烘干机 | 批处理量10—20t循环式粮食烘干机 | 批次循环谷物干燥机 | 山东绿源机械设备制造有限公司 | 5HHX-15 | 结构型式:批次循环；外形尺寸(长×宽×高MM):4230×2430×10450；整机质量(KG):2880；处理量(T/批):22.4；降水幅度(%/H):0.8-1.0；装机容积(㎥):28.34；总功率(KW):9.44 | 结构型式:批次循环；外形尺寸(长×宽×高MM):4230×2430×10450；整机质量(KG):2880；处理量(T/批):22.4；降水幅度(%/H):0.8-1.0；装机容积(?):28.34；总功率(KW):9.44； | 28000 | 黑垦鉴2016064 | 2020-12-31
481 | 粮食烘干机 | 批处理量10—20t循环式粮食烘干机 | 谷物干燥机 | 无锡市长洲环保科技有限公司 | 5HCZ-15 | 结构型式:批式循环；外形尺寸:3200×4300×10000(MM)；整机质量:3000(KG)；批处理量:稻谷:15吨/批；小麦:18.75吨/批；工作电压:380V；电机总功率:7.87/9.37KW； | 结构型式:批式循环；外形尺寸:3200×4300×10000(MM)；整机质量:3000KG；批处理量:水稻:15吨/批；小麦:18.75吨/批；工作电压:380V；电机总功率:7.87/9.37KW | 28000 | 苏农机（2016）第（0102）号 | 2020-12-31
482 | 粮食烘干机 | 批处理量10—20t循环式粮食烘干机 | 批式循环谷物干燥机 | 中联重机股份有限公司 | 5HXG-15B | 处理方式:循环式；结构形式:固定式；循环式批处理量(T):15 | 处理方式:循环式；结构形式:固定式；循环式批处理量(T):15 | 28000 | 部20160013 | 2020-12-31
483 | 粮食烘干机 | 批处理量10—20t循环式粮食烘干机 | 批式循环谷物干燥机 | 中联重机股份有限公司 | 5HXG-12.5B | 处理方式:循环式；结构形式:固定式；循环式批处理量(T):12.5 | 处理方式:循环式；结构形式:固定式；循环式批处理量(T):12.5 | 28000 | 部20160014 | 2020-12-31
484 | 粮食烘干机 | 批处理量10—20t循环式粮食烘干机 | 批式循环谷物干燥机 | 江苏惠达机械有限公司 | 5HGH-10 | 结构形式:固定式,整机质量:1800KG,外形尺寸(长*宽*高):2660*3805*6925MM,小时处理量(稻谷)≥500KG/H,循环批处理量(批式循环式):10T,处理方式:批式循环干燥方式,加热方式:热风间接换热,电机总功率:12.35KW,安全装置:自动报警(故障及超温),自动关机,温控装置,电器过载保护装置,漏电保护装置. | 结构形式:固定式,整机质量:1800KG,外形尺寸(长*宽*高):2660*3805*6925MM,小时处理量(稻谷)≥500KG/H,循环批处理量(批式循环式):10T,处理方式:批式循环干燥方式,加热方式:热风间接换热,电机总功率:12.35KW,安全装置:自动报警(故障及超温),自动关机,温控装置,电器过载保护装置,漏电保护装置. | 28000 | 2016TJ463 | 2020-12-31
485 | 粮食烘干机 | 批处理量10—20t循环式粮食烘干机 | 批式循环谷物干燥机 | 江苏惠达机械有限公司 | 5HGH-12 | 结构形式:固定式,整机质量:2070KG,外形尺寸(长*宽*高):2660*3805*7550MM,小时处理量(稻谷)≥500KG/H,循环批处理量(批式循环式):12T,处理方式:批式循环干燥方式,加热方式:热风间接换热,电机总功率:12.35KW,安全装置:自动报警(故障及超温),自动关机,温控装置,电器过载保护装置,漏电保护装置. | 结构形式:固定式,整机质量:2070KG,外形尺寸(长*宽*高):2660*3805*7550MM,小时处理量(稻谷)≥500KG/H,循环批处理量(批式循环式):12T,处理方式:批式循环干燥方式,加热方式:热风间接换热,电机总功率:12.35KW,安全装置:自动报警(故障及超温),自动关机,温控装置,电器过载保护装置,漏电保护装置. | 28000 | 2016TJ464 | 2020-12-31
486 | 粮食烘干机 | 批处理量10—20t循环式粮食烘干机 | 批式循环谷物干燥机 | 江苏惠达机械有限公司 | 5HGH-16 | 结构形式:固定式,整机质量:2760KG,外形尺寸(长*宽*高):2660*3805*8800MM,小时处理量(稻谷)≥760KG/H,循环批处理量(批式循环式):16T,处理方式:批式循环干燥方式,加热方式:热风间接换热,电机总功率:12.35KW,安全装置:自动报警(故障及超温),自动关机,温控装置,电器过载保护装置,漏电保护装置. | 结构形式:固定式,整机质量:2760KG,外形尺寸(长*宽*高):2660*3805*8800MM,小时处理量(稻谷)≥760KG/H,循环批处理量(批式循环式):16T,处理方式:批式循环干燥方式,加热方式:热风间接换热,电机总功率:12.35KW,安全装置:自动报警(故障及超温),自动关机,温控装置,电器过载保护装置,漏电保护装置. | 28000 | 2016TJ465 | 2020-12-31
487 | 粮食烘干机 | 批处理量10—20t循环式粮食烘干机 | 谷物干燥机 | 怀远县巨龙机械制造有限公司 | 5H-17 | 处理方式:循环式；结构形式:固定式；循环式批处理量(T):17 | 处理方式:循环式；结构形式:固定式；循环式批处理量(T):17 | 28000 | 2016TJ360 | 2020-12-31
488 | 粮食烘干机 | 批处理量10—20t循环式粮食烘干机 | 批式循环谷物干燥机 | 浙江柳林农业机械股份有限公司 | 5H-15 | 批处理量:15T；循环式 | 批处理量:15T；循环式；结构型式:固定式 | 28000 | 2016TJ444 | 2020-12-31
489 | 粮食烘干机 | 批处理量10—20t循环式粮食烘干机 | 批式循环谷物干燥机 | 浙江柳林农业机械股份有限公司 | 5H-12A | 批处理量:稻谷12T、小麦15T；循环式 | 批处理量:稻谷12T、小麦15T；循环式 | 28000 | 部20160249 | 2020-12-31
490 | 粮食烘干机 | 批处理量10—20t循环式粮食烘干机 | 批式循环谷物干燥机 | 岳阳碧华粮食机械有限公司 | 5H-15 | 批式循环；处理量(KG/批):≥15000 | 批式循环；处理量(KG/批):≥15000 | 28000 | 湘20170124003 | 2021-12-30
491 | 粮食烘干机 | 批处理量10—20t循环式粮食烘干机 | 循环式谷物烘干机 | 常州常发重工科技有限公司 | CF5HXE-12 | 批次处理量:12T,；循环式,干燥速率:0.6-10%/H | 批次处理量:12T,循环式,干燥速率:0.6-1.0%/H | 28000 | 苏农机（2017）第（0091）号 | 2021-12-31
492 | 粮食烘干机 | 批处理量10—20t循环式粮食烘干机 | 循环式谷物烘干机 | 常州常发重工科技有限公司 | CF5HXE-15 | 批次处理量:15T,；循环式干燥速率:0.6-10%/H | 批次处理量:15T,循环式干燥速率:0.6-1.0%/H | 28000 | 苏农机（2017）第（0092）号 | 2021-12-31
493 | 粮食烘干机 | 批处理量10—20t循环式粮食烘干机 | 批式循环谷物干燥机 | 湖南精创农业装备有限公司 | 5H-15 | 批次处理量(T):15；干燥方式:间接加热；循环式； | 结构型式:塔式、批式循环；型号规格:5H-15；干燥方式:间接加热；干燥机体外形尺寸(长*宽*高)MM:4260*2800*11560(MM)；批次处理量(T):15；干燥速率(%/H):0.4~0.6；干燥段数量/高度(个/MM):1/1180；装机容量(M3):28；缓苏段高度(MM):7930；热风温度范围(℃):70~85； | 28000 | 湘 20170315036 | 2021-12-31
494 | 粮食烘干机 | 批处理量10—20t循环式粮食烘干机 | 粮食烘干机 | 辽宁海帝升机械有限公司 | 5H-15 | 处理方式:批次循环式；批次处理量:15吨 | 外形尺寸:3786×2490×10260MM；整机质量:3000KG；额定功率:9.27KW；单位耗热量:≤8120KJ/KGH2O；破碎率增量:≤0.3%；处理方式:批次循环式；批次处理量:15吨 | 28000 | 部20170171 | 2021-12-31
495 | 粮食烘干机 | 批处理量10—20t循环式粮食烘干机 | 批式循环谷物干燥机 | 江苏佳弘机械科技有限公司 | 5HXG-160 | 批次处理量:16T,结构型式:循环式,干燥方式:直接加热/间接加热,干燥机机体外形尺寸(长×宽×高):4830MM×2230MM×10900MM,干燥段数量/每段高度:2个/1000MM,缓苏段数量/每段高度:1个/5450MM,热风机型号:LSHG-6A,热风机数量1个,电机功率:5.5KW,燃烧器型号名称:G-20,燃烧器型式:燃油燃烧器,燃料种类；柴油/煤油,喷(点)火头数量:1个,排粮电机功率:0.2KW | 批次处理量:16T,结构型式:循环式,干燥方式:直接加热/间接加热,干燥机机体外形尺寸(长×宽×高):4830MM×2230MM×10900MM,干燥段数量/每段高度:2个/1000MM,缓苏段数量/每段高度:1个/5450MM,热风机型号:LSHG-6A,热风机数量1个,电机功率:5.5KW,燃烧器型号名称:G-20,燃烧器型式:燃油燃烧器,燃料种类；柴油/煤油,喷(点)火头数量:1个,排粮电机功率:0.2KW | 28000 | 苏农机（2017）第（0215）号 | 2021-12-31
496 | 粮食烘干机 | 批处理量10—20t循环式粮食烘干机 | 批式循环谷物干燥机 | 江苏佳弘机械科技有限公司 | 5HXG-120 | 批次处理量:12T,结构型式:循环式,干燥方式:直接加热/间接加热,干燥机机体外形尺寸(长×宽×高):4830MM×2230MM×9800MM,干燥段数量/每段高度:2个/1000MM,缓苏段数量/每段高度:1个/4350MM,热风机型号:LSHG-6A,热风机数量1个,电机功率:5.5KW,燃烧器型号名称:G-20,燃烧器型式:燃油燃烧器,燃料种类；柴油/煤油,喷(点)火头数量:1个,排粮电机功率:0.2KW | 批次处理量:12T,结构型式:循环式,干燥方式:直接加热/间接加热,干燥机机体外形尺寸(长×宽×高):4830MM×2230MM×9800MM,干燥段数量/每段高度:2个/1000MM,缓苏段数量/每段高度:1个/4350MM,热风机型号:LSHG-6A,热风机数量1个,电机功率:5.5KW,燃烧器型号名称:G-20,燃烧器型式:燃油燃烧器,燃料种类；柴油/煤油,喷(点)火头数量:1个,排粮电机功率:0.2KW | 28000 | 苏农机（2017）第（0214）号 | 2021-12-31
497 | 粮食烘干机 | 批处理量10—20t循环式粮食烘干机 | 批式循环谷物干燥机 | 滁州奥岚格机械有限公司 | 5H-16 | 批处理量:16T；循环式 | 外形尺寸(长×宽×高):4200×2900×10880MM,整机质量:2600KG,循环批处理量:16T,处理方式:批示循环,加热方式:间接加热,电机总功率:9.4KW,箱体尺寸(长×宽×高):2060×2060×8339MM,结构形式:固定式 | 28000 | 2017TJ049 | 2021-12-31
498 | 粮食烘干机 | 批处理量10—20t循环式粮食烘干机 | 批式循环谷物干燥机 | 滁州奥岚格机械有限公司 | 5H-16A | 批处理量:16T；循环式 | 外形尺寸(长×宽×高):4200×3010×11700MM,整机质量:2600KG,循环批处理量:16T,处理方式:批示循环,加热方式:间接加热,电机总功率:10.3KW,箱体尺寸(长×宽×高):2060×2060×10138MM,结构形式:固定式 | 28000 | 2017TJ008 | 2021-12-31
499 | 粮食烘干机 | 批处理量10—20t循环式粮食烘干机 | 批式循环谷物干燥机 | 滁州奥岚格机械有限公司 | 5H-12 | 批处理量:12T；循环式 | 外形尺寸(长×宽×高):4200×2910×8950MM,整机质量:2340KG,循环批处理量:12T,处理方式:批示循环,加热方式:间接加热,电机总功率:9.4KW,箱体尺寸(长×宽×高):2060×2060×6950MM,结构形式:固定式 | 28000 | 2017TJ048 | 2021-12-31
500 | 粮食烘干机 | 批处理量10—20t循环式粮食烘干机 | 批式循环谷物干燥机 | 江西开门子现代农机装备有限公司 | 5HP-15 | 型号:5HP-15；结构型式:批式循环；整机质量:3200KG；加热方式:间接加热；外形尺寸:2200*3650*10900；最大处理量:≥1200(水稻)≥1800(小麦、玉米)；加热炉:1.型式:热风炉；2.点火方式:人工；3.燃料消耗量:标煤45,生物质70；电机总功率:9.77KW；安全装置:故障自动报警、温度控制、电机过载保护、满粮报警、漏电保护、自动关机 | 型号名称:5HP-15型批式循环谷物干燥机；结构型式:循环式；干燥方式:间接加热；干燥机机体外形尺寸:2200*3650*10900；批次处理量:15T；干燥速率:0.8%H；干燥段数量/每段高度:1/1200个/MM；装机容量:29M3；缓苏段数量/每段高度:1/6540个/MM；热风温度范围:45-120℃热风机:1.数量:1；2.型号名称:4-72NO6A型离心风机；3.转速:1450R/MIN；4.风压:900PA；5.流量:12000M3/H；6.电机功率:5.5KW；热风炉/燃烧器等:1.型号名称:5LM-15型节能型热风炉；2.炉排型式:梁式炉条；3.换热器型式:列管式；引烟风机:1.型号:4-72；2.转速:2900R/MIN；3.流量:3000M3/H；4.电机功率:2.2KW；热功率:628KJ/H；燃料种类:燃煤；加热方式:间接热风；排粮电机功率:0.2KW；提升机生产率:21T/H；提升机电机功率:2.2KW； | 28000 | 部20170780 | 2021-12-31
501 | 粮食烘干机 | 批处理量10—20t循环式粮食烘干机 | 批式循环谷物干燥机 | 安徽禾阳机械科技有限公司 | 5HXL-12 | 批处理量:12T；处理方式:循环式 | 批处理量:12T；处理方式:循环式；结构型式:固定式；功率(KW):6.5 | 28000 | 2017TJ128 | 2021-12-31
502 | 粮食烘干机 | 批处理量10—20t循环式粮食烘干机 | 批式循环谷物干燥机 | 安徽禾阳机械科技有限公司 | 5HXL-15 | 批处理量:15T；处理方式:循环式 | 批处理量:15T；处理方式:循环式；结构型式:固定式；功率(KW):6.75 | 28000 | 2017TJ129 | 2021-12-31
503 | 粮食烘干机 | 批处理量10—20t循环式粮食烘干机 | 谷物干燥机 | 广西久谷川机械设备有限公司 | 5HXG-15 | 10T≤批处理量<20T；循环式 | 10T≤批处理量<20T；循环式(批处理量10-20T循环式粮食烘干机) | 28000 | TJ2016055 | 2021-12-31
504 | 粮食烘干机 | 批处理量10—20t循环式粮食烘干机 | 谷物干燥机 | 广西久谷川机械设备有限公司 | 5HXG-12 | 10T≤批处理量<20T；循环式 | 10T≤批处理量<20T；循环式(批处理量10-20T循环式粮食烘干机) | 28000 | TJ2016054 | 2021-12-31
505 | 粮食烘干机 | 批处理量10—20t循环式粮食烘干机 | 谷物干燥机 | 广西久谷川机械设备有限公司 | 5HXG-10 | 10T≤批处理量<20T；循环式 | 10T≤批处理量<20T；循环式(批处理量10-20T循环式粮食烘干机) | 28000 | TJ2016053 | 2021-12-31
506 | 粮食烘干机 | 批处理量10—20t循环式粮食烘干机 | 低温循环烘干机 | 安徽金粮机械科技有限公司 | JL-5H-12 | 结构外形尺寸(长*宽*高)3732*2716*9600MM；整机质量2365KG；结构型式为固定式；批处理量12T；小时处理量(水稻)≥700KG/H；电机总功率6.82KW；加热方式:间接加热；处理方式:批式循环；箱体尺寸(长*宽*高)2075*1850*7750；安全装置:温控装置、故障报警装置、风压开关、满粮报警、控制保险丝、热继电器. | 结构外形尺寸(长*宽*高)3732*2716*9600MM；整机质量2365KG；结构型式为固定式；批处理量12T；小时处理量(水稻)≥700KG/H；电机总功率6.82KW；加热方式:间接加热；处理方式:批式循环；箱体尺寸(长*宽*高)2075*1850*7750；安全装置:温控装置、故障报警装置、风压开关、满粮报警、控制保险丝、热继电器. | 28000 | 2017TJ131 | 2021-12-31
507 | 粮食烘干机 | 批处理量10—20t循环式粮食烘干机 | 低温循环烘干机 | 安徽金粮机械科技有限公司 | JL-5H-15 | 构外形尺寸(长*宽*高)3732*2716*10800MM；整机质量2430KG；结构型式为固定式；批处理量15T；小时处理量(水稻)≥900KG/H；电机总功率8.5KW；加热方式:间接加热；处理方式:批式循环；箱体尺寸(长*宽*高)2075*1850*8970；安全装置:温控装置、故障报警装置、风压开关、满粮报警、控制保险丝、热继电器. | 结构外形尺寸(长*宽*高)3732*2716*10800MM；整机质量2430KG；结构型式为固定式；批处理量15T；小时处理量(水稻)≥900KG/H；电机总功率8.5KW；加热方式:间接加热；处理方式:批式循环；箱体尺寸(长*宽*高)2075*1850*8970；安全装置:温控装置、故障报警装置、风压开关、满粮报警、控制保险丝、热继电器. | 28000 | 2017TJ132 | 2021-12-31
508 | 粮食烘干机 | 批处理量10—20t循环式粮食烘干机 | 循环式谷物干燥机 | 佐竹机械(苏州)有限公司 | 5HNSDR-15 | 批处理量:15T；循环式；外形尺寸(长×宽×高):4110×2650×8360MM；干燥速度:0.3-0.9%/H；装机容量:29M3；电机总功率:9.989KW | 批处理量:15T；循环式；干燥机机体外形尺寸(长×宽×高):4110×2650×8360MM；干燥速度:0.3-0.9%/H；装机容量:29M3 | 28000 | 黑垦鉴2017015 | 2021-12-31
509 | 粮食烘干机 | 批处理量10—20t循环式粮食烘干机 | 循环式谷物干燥机 | 佐竹机械(苏州)有限公司 | 5HNSDR-S12 | 批处理量:12T；循环式；装机容积:23M3；外形尺寸(长×宽×高):3560×2440×9630MM；电机总功率:8.139KW | 批处理量:12T；循环式；干燥机机体外形尺寸(长×宽×高):3560×2440×9630MM；干燥速度:0.3-0.8%/H；装机容量:23M3 | 28000 | 黑垦鉴2017018 | 2021-12-31
510 | 粮食烘干机 | 批处理量10—20t循环式粮食烘干机 | 批式循环谷物干燥机 | 安徽新生力农机股份有限公司 | 5HPX-15 | 结构型式:批式循环式；整机质量3075KG；外形尺寸(长×宽×高,单位MM)4250X2490X9400；批式处理15T；电机功率9.95KW | 循环式整机质量3075KG尺寸4250X2490X9400MM批处理量15T电机总功率9.95KW | 28000 | 2017TJ083 | 2021-12-31
511 | 粮食烘干机 | 批处理量10—20t循环式粮食烘干机 | 批式循环谷物干燥机 | 合肥三伍机械有限公司 | 5HXG-15.0 | 批处理量15T；循环式 | 最大处理量:15.0T/批；结构形式:批式循环；外形尺寸:2660×3605×9510；整机质量:3390KG；最大功率:12.36KW；烘干方式:热风炉；点火方式:人工；降水率(%/H) | 28000 | 2017TJ135 | 2021-12-31
512 | 粮食烘干机 | 批处理量10—20t循环式粮食烘干机 | 批式循环谷物干燥机 | 开封市丰盛机械有限公司 | 5HHX-15 | 批处理:15T；循环式 | 1.结构尺寸(长×宽×高)MM:2060×2060×10400/2.结构型式:循环式/3.批处理量:15T/4.电机总功率:15.6KW/5.装机容量:26.2M3/6.热风温度范围:40℃~60℃/7.热风机型号:XTT-8A/8.热风炉型号:5L-15 | 28000 | 新2017074 | 2021-12-31
513 | 粮食烘干机 | 批处理量10—20t循环式粮食烘干机 | 批式循环谷物干燥机 | 合肥麦稻之星机械科技股份有限公司 | 5HGM-10 | 批处理量:10T；循环式 | 循环式(下本体干燥部储留部提升机风机水分仪控制柜下搅龙满量报警器)结构形式:固定式；处理方式:批式循环；批处理量:10T；外形尺寸(长×宽×高):4301*2472*8460MM；；电机总功率:7.55KW；整机质量:2150KG；加热方式:间接加热；安全装置:温控装置、故障报警装置、满粮报警装置、电气过载保护装置、漏电保护装置；箱体内尺寸(长×宽×高):2000*1800*7038MM | 28000 | 2017TJ016 | 2021-12-31
514 | 粮食烘干机 | 批处理量10—20t循环式粮食烘干机 | 批式循环谷物干燥机 | 浙江如雷实业有限公司 | 5HRL-12.5 | 1.结构形式/批式循环式2.处理量T/批123.外形尺寸MM3920X1970X85104.整机质量KG21505.装机总容量KW7.3636.燃料种类/0#柴油 | 1.结构形式/批式循环式2.处理量T/批123.外形尺寸MM3920X1970X85104.整机质量KG21505.装机总容量KW7.3636.燃料种类/0#柴油 | 28000 | 部20170034 | 2021-12-31
515 | 粮食烘干机 | 批处理量10—20t循环式粮食烘干机 | 粮食烘干机 | 重庆市万穗机械有限公司 | 5H-10 | 1、结构型式:批式循环；2、批处理量:10T | 1、结构型式:批式循环；2、批处理量:10T | 28000 | 渝2017001 | 2021-12-31
516 | 粮食烘干机 | 批处理量10—20t循环式粮食烘干机 | 批式循环谷物干燥机 | 中联重机股份有限公司 | 5HXG-15C | 循环批处理量(T):15；处理方式:批式循环 | 循环批处理量(T):15；处理方式:批式循环 | 28000 | 2017TJ363 | 2021-12-31
517 | 粮食烘干机 | 批处理量10—20t循环式粮食烘干机 | 批式循环谷物干燥机 | 中联重机股份有限公司 | 5HXH-15A | 循环批处理量(T):15；处理方式:批式循环 | 循环批处理量(T):15；处理方式:批式循环 | 28000 | 2017TJ362 | 2021-12-31
518 | 粮食烘干机 | 批处理量10—20t循环式粮食烘干机 | 通用型谷物干燥机 | 扬州天扬粮油机械制造有限公司 | TKD-1500 | 结构形式:循环式,干燥方式:直接加热/间接加热,批处理量:15T,总功率:5.5KW | 结构形式:循环式,批处理量:15T,总功率:8.2KW | 28000 | 苏农机（2017）第（0212）号 | 2021-12-31
519 | 粮食烘干机 | 批处理量10—20t循环式粮食烘干机 | 通用型谷物干燥机 | 扬州天扬粮油机械制造有限公司 | TKD-1200 | 结构形式:循环式,干燥方式:直接加热/间接加热,批处理量:12T,总功率:4KW | 结构形式:循环式,批处理量:12T,总功率:7.9KW | 28000 | 苏农机（2017）第（0211）号 | 2021-12-31
520 | 粮食烘干机 | 批处理量20—30t循环式粮食烘干机 | 粮食烘干机 | 安徽中科自动化股份有限公司 | 5HXL-20 | 批式循环；批处理量(T):20 | 处理方式:批式循环；批处理量(T):20；外形尺寸(MM):3755×2549×11920；整机质量(KG):2950；电机总功率(KW):13.15 | 35000 | 2014TJ202 | 2018-09-08
521 | 粮食烘干机 | 批处理量20—30t循环式粮食烘干机 | 批式循环谷物干燥机 | 合肥三伍机械有限公司 | 5HXG-20.0 | 批处理量20T；循环式 | 最大处理量:20.0T/批；结构形式:批式循环；外形尺寸:2500×4480×11300；整机质量:3660KG；最大功率:13.35KW；烘干方式:热风炉；点火方式:人工；降水率(%/H | 35000 | 2014TJ251 | 2018-09-24
522 | 粮食烘干机 | 批处理量20—30t循环式粮食烘干机 | 批式循环谷物干燥机 | 安徽新生力农机股份有限公司 | 5HPX-20 | 结构型式:批式循环式；整机质量3350KG；外形尺寸(长×宽×高,单位MM)3800×4600×10500；批处理量20T；电机功率15.47KW | 循环式整机质量3350KG长3800MM宽4600MM高10500MM批处理量20T电机功率15.47KW | 35000 | 2014TJ253 | 2018-10-26
523 | 粮食烘干机 | 批处理量20—30t循环式粮食烘干机 | 循环式粮食干燥机 | 临沂金铭机械有限公司 | 5HP-25 | 结构型式:循环式；外型尺寸:3216MM*2446MM*9672MM；批处理量:25T/批次；整机质量:6170KG；装机质量:25T/批次； | 结构型式:循环式；外型尺寸:3216MM*2446MM*9672MM；批处理量:25T/批次；整机质量:6170KG；装机质量:25T/批次；降水幅度:0.8%/H~1.2%/H；装机容积:42.8M^3；装机总容量:27.8KW；热风机型号:G4-73-8A；热风机转速:1450R/MIN；热风机全压:1400PA~2101PA；热风机流量:36156M^3/H~30993M^3/H；热风机功率:18.5KW；热风炉型号:5LMS-60；热风炉热功率:2.51*10^6KJ/H；输出热风最高温度:150℃ | 35000 | 黑垦鉴2015110 | 2019-12-31
524 | 粮食烘干机 | 批处理量20—30t循环式粮食烘干机 | 批式循环谷物干燥机 | 山东润银商贸有限公司 | 5HPX-22 | 外形尺寸:(长*宽*高)5879*2760*11898(MM)；结构型式:固定式；处理方式:批式循环；整机质量:4280KG；循环批处理量(批式循环式)22T；电机总功率:10.77KW | 结构型式:固定式；外形尺寸:(长*宽*高)5879*2760*11898(MM)；整机质量:4280KG；处理方式:批式循环；循环批处理量(批式循环式)22T；电机总功率:10.77KW | 35000 | 2015TJ076 | 2019-12-31
525 | 粮食烘干机 | 批处理量20—30t循环式粮食烘干机 | 批式循环(混流)式谷物干燥机 | 山东瑞良烘干机械科技有限公司 | 5HRH-25 | 循环批处理量:25T；处理方式:批式循环(混流)式 | 循环批处理量:25T；处理方式:批式循环(混流)式 | 35000 | 2015TJ506 | 2019-12-31
526 | 粮食烘干机 | 批处理量20—30t循环式粮食烘干机 | 热风吸入式谷物干燥机 | 全椒金竹机械制造有限公司 | 5HX-20 | 结构型式:固定式；处理方式:批式循环；循环批处理量(批式循环式)(T):20；电机总功率(KW):8.7 | 结构型式:固定式；处理方式:批式循环；循环批处理量(批式循环式)(T):20；电机总功率(KW):8.7 | 35000 | 2015TJ547 | 2019-12-31
527 | 粮食烘干机 | 批处理量20—30t循环式粮食烘干机 | 热风压入式谷物干燥机 | 全椒金竹机械制造有限公司 | 5HY-20 | 结构型式:固定式；处理方式:批式循环；循环批处理量(批式循环式)(T):20；电机总功率(KW):14 | 结构型式:固定式；处理方式:批式循环；循环批处理量(批式循环式)(T):20；电机总功率(KW):14 | 35000 | 2015TJ548 | 2019-12-31
528 | 粮食烘干机 | 批处理量20—30t循环式粮食烘干机 | 批式循环谷物干燥机 | 安徽赛威机械有限公司 | 5H-20A | 1结构形式:固定式；2.整机质量:3850KG；3..外形尺寸(长×宽×高):4800×3380×11800MM；4.稻谷小时处理量1500KG/H；5..循环批处理(批式循环式):20T；6.处理方式:批式循环干燥方式；8.燃料:柴、煤、秸秆、稻壳；9.加热方式:热风间接加热；电机总功率:14.9KW；11.安全装置:满粮报警、电机过载报警、风压开关、自动控温电路、定时开关、电路保护熔丝、运转异常报警、链条松脱报警装置. | 机器质量:3850KG；外形尺寸(长×宽×高):4800×3380×11800MM；循环批处理量:20T； | 35000 | 2015TJ230 | 2019-12-31
529 | 粮食烘干机 | 批处理量20—30t循环式粮食烘干机 | 低温循环烘干机 | 佛冈明阳机械有限公司 | 5HDX-20 | 批处理量20T；循环式 | 结构型式:批式；整机质量KG:3500；外形尺寸(长*宽*高)MM:3635*4680*10805；处理量T/H:≥1.0；燃烧机型式:立式悬浮；燃烧机点火方式:手动；适用燃料:柴油；电机总功率KW:11.19；安全装置:风压开关、定时开关、异常开关、控制保险丝、异常报警 | 35000 | 部20151267 | 2019-12-31
530 | 粮食烘干机 | 批处理量20—30t循环式粮食烘干机 | 低温循环式环保型谷物烘干机 | 安徽森米诺农业科技有限公司 | 5HPS-20A | 循环批处理量20吨 | 20T≤批处理量<30T；处理方式:批式循环；结构型式；固定式；循环批处理量:20T；加热方式:间接加热 | 35000 | 2015TJ597 | 2019-12-31
531 | 粮食烘干机 | 批处理量20—30t循环式粮食烘干机 | 循环式谷物干燥机 | 台州市一鸣机械设备有限公司 | 5HS200-200D | 批处理量:20T；循环式； | 批处理量:20T；处理方式:循环式；总功率:9.6KW；外形尺寸:4800X2900X11900(MM)；整机质量:3280KG；小时处理量≥1T/H；干燥能力:≥10T.%/H；加热方式:直接加热；小时降水率:0.5-1.0%/H；加热方式:直接加热；燃油炉形式:双喷嘴调温式燃油炉；燃油炉点火方式:高压放电自动点火；燃油炉耗油量:3.0-13.5L/H；热风温度:45-60℃；干燥不均匀度:≤1%； | 35000 | 部2015625 | 2019-12-31
532 | 粮食烘干机 | 批处理量20—30t循环式粮食烘干机 | 谷物干燥机 | 怀远县巨龙机械制造有限公司 | 5H-20 | 处理方式:循环式；结构形式:固定式；循环式批处理量(T):20 | 处理方式:循环式；结构形式:固定式；循环式批处理量(T):20 | 35000 | 2016TJ506 | 2020-12-31
533 | 粮食烘干机 | 批处理量20—30t循环式粮食烘干机 | 批式循环谷物干燥机 | 江苏惠达机械有限公司 | 5HGH-21 | 结构形式:固定式,整机质量:3625KG,外形尺寸(长*宽*高):2660*3805*10675MM,小时处理量(稻谷)≥800KG/H,循环批处理量(批式循环式):21T,处理方式:批式循环干燥方式,加热方式:热风间接换热,电机总功率:12.35KW,安全装置:自动报警(故障及超温),自动关机,温控装置,电器过载保护装置,漏电保护装置. | 结构形式:固定式,整机质量:3625KG,外形尺寸(长*宽*高):2660*3805*10675MM,小时处理量(稻谷)≥800KG/H,循环批处理量(批式循环式):21T,处理方式:批式循环干燥方式,加热方式:热风间接换热,电机总功率:12.35KW,安全装置:自动报警(故障及超温),自动关机,温控装置,电器过载保护装置,漏电保护装置. | 35000 | 2016TJ466 | 2020-12-31
534 | 粮食烘干机 | 批处理量20—30t循环式粮食烘干机 | 批式循环谷物干燥机 | 浙江柳林农业机械股份有限公司 | 5H-22 | 批处理量:22T；循环式 | 批处理量:22T；循环式；结构型式:固定式 | 35000 | 2016TJ445 | 2020-12-31
535 | 粮食烘干机 | 批处理量20—30t循环式粮食烘干机 | 批式循环谷物干燥机 | 中联重机股份有限公司 | 5HP-25 | 处理方式:循环式；处理量:≥2000KG/H；循环批处理量(批式循环式):25吨；结构形式:固定式 | 处理方式:批式循环；处理量:≥2000KG/H；循环批处理量(批式循环式):25吨；结构形式:固定式 | 35000 | 2016TJ177 | 2020-12-31
536 | 粮食烘干机 | 批处理量20—30t循环式粮食烘干机 | 批式循环谷物干燥机 | 浙江如雷实业有限公司 | 5HRL-20.0 | 1.结构形式/批式循环式2.处理量T/批203.外形尺寸MM3920X2370X111904.整机质量KG28505.燃料种类/0#柴油6.燃料消耗量L/H147.点火方式/自动点火8.电机总功率KW10.063 | 1.结构形式/批式循环式2.处理量T/批203.外形尺寸MM3920×2370×111904.整机质量KG28505.燃料种类/0#柴油6.燃料消耗量L/H127.点火方式/自动点火8.电机总功率KW10.36 | 35000 | 2016TJ203 | 2020-12-31
537 | 粮食烘干机 | 批处理量20—30t循环式粮食烘干机 | 批式循环谷物干燥机 | 安徽金锡机械科技有限公司 | 5HX-20 | 处理方式:循环式；结构形式:固定式；循环式批处理量(T):20 | 处理方式:循环式；结构形式:固定式；循环式批处理量(T):20 | 35000 | 2016TJ629 | 2020-12-31
538 | 粮食烘干机 | 批处理量20—30t循环式粮食烘干机 | 批式循环谷物干燥机 | 湖南郴州粮油机械有限公司 | 5H-25 | 结构型式:塔式、间接加热,批式循环；批处理量:25T | 结构型式:塔式、间接加热,批式循环；批处理量25T；外形尺寸(长*宽*高CM):480*380*1260(仓体)320*161*231(热风炉)；配套动力(KW):16.22(塔体配套电机总功率)3.0(热风炉配套电机总功率)；燃烧炉型式:5L-30热风炉(间接加热)； | 35000 | 湘20160426011 | 2020-12-31
539 | 粮食烘干机 | 批处理量20—30t循环式粮食烘干机 | 循环式谷物干燥机 | 佐竹机械(苏州)有限公司 | 5HNSDR-20 | ；外形尺寸:4110*2650*10480MM；处理量:21.47T/批；降水幅:0.71%/H；装粮容积:35.6M3；整机质量:3670KG；功率:9.989KW | 批处理量:20T；循环式；整机质量:3670KG；外形尺寸(长×宽×高):2650×4110×10480MM；电机总功率:9.989KW；降水幅:0.71%/H；装粮容积:35.6M3；安全装置:过载保护,故障停机,急停按钮,风压、温度传感器 | 35000 | 部20160295 | 2020-12-31
540 | 粮食烘干机 | 批处理量20—30t循环式粮食烘干机 | 低温循环式谷物干燥机 | 雷沃重工股份有限公司(原:福田雷沃国际重工股份有限公司) | 5HXY-21 | 结构型式:循环式；批处理量(T):21T | 结构型式:循环式；批处理量(T):21T | 35000 | 部20160626 | 2020-12-31
541 | 粮食烘干机 | 批处理量20—30t循环式粮食烘干机 | 谷物干燥机 | 江苏沃得高新农业装备有限公司（原：江苏沃得植保机械有限公司、沃得重工（中国）有限公司） | 5H-20 | 批处理量:20T,循环式； | 结构型式:批式循环；外形尺寸(长×宽×高):4270MM×4160MM×8360MM；批处理量:20T；循环式 | 35000 | 2016TJ499 | 2020-12-31
542 | 粮食烘干机 | 批处理量20—30t循环式粮食烘干机 | 批式循环谷物烘干机 | 安徽省钢力机械制造有限公司 | 5H-22 | 整机重量:3200KG；外形尺寸(长×宽×高MM):5437×2785×10912；小时处理量(稻谷):≥1500；循环批式处理量:22T；处理方式:；批式循环干燥方式. | 整机重量:3200KG；外形尺寸(长×宽×高MM):5437×2785×10912；小时处理量(稻谷):≥1500；循环批式处理量:22T；处理方式:；批式循环干燥方式；加热方式:热风间接加热；电机总功率:10.1KW；安全装置:满量开关、定时开关、热继电器、传感器、保险丝、异常报警. | 35000 | 2016TJ277 | 2020-12-31
543 | 粮食烘干机 | 批处理量20—30t循环式粮食烘干机 | 批式循环谷物干燥机 | 滁州广源环保机械设备有限公司 | 5H-20 | 处理方式:循环式；结构形式:固定式；循环式批处理量(T):20 | 处理方式:循环式；结构形式:固定式；循环式批处理量(T):20. | 35000 | 2016TJ459 | 2020-12-31
544 | 粮食烘干机 | 批处理量20—30t循环式粮食烘干机 | 批式循环谷物干燥机 | 安徽谷丰机械科技有限公司 | 5HXG-22A | ；结构形式:固定式；循环批处理量:22T | 处理方式:循环式；批处理量:22T；结构形式:固定式 | 35000 | 2016TJ355 | 2020-12-31
545 | 粮食烘干机 | 批处理量20—30t循环式粮食烘干机 | 批式循环谷物干燥机 | 安徽谷丰机械科技有限公司 | 5HXG-22 | ；结构形式:固定式；循环批处理量:22T | 处理方式:循环式；批处理量:22T；结构形式:固定式 | 35000 | 2016TJ240 | 2020-12-31
546 | 粮食烘干机 | 批处理量20—30t循环式粮食烘干机 | 批式循环谷物干燥机 | 安徽省久阳农业机械有限公司 | 5HXG-20 | 结构型式:固定式处理方式:批式循环循环批处理量(批式循环式):20T | 产品型号:5HXG-20,1、结构形式:固定式,2、整机质量:4850KG,外形尺寸:/5640*3800*12781MM,3、处理量:≥1300KG/H,4,处理方式:批式循环,循环批处理量(批式循环式):20T,5、加热方式:间接加热,6,电机总功率:12.1KW,7、,安全装置:风压开关、定时开关、控制保险丝、异常报警、满粮报警、灭火器. | 35000 | 2016TJ504 | 2020-12-31
547 | 粮食烘干机 | 批处理量20—30t循环式粮食烘干机 | 循环式谷物干燥机 | 江苏三喜机械有限公司 | SL-220 | 处理方式:循环式；循环式批处理量(T):22 | 处理方式:循环式；循环式批处理量(T):22 | 35000 | 苏农机（2016）第（0012）号 | 2020-12-31
548 | 粮食烘干机 | 批处理量20—30t循环式粮食烘干机 | 批式循环谷物干燥机 | 合肥易祥农业机械智能装备有限公司 | 5HYX-22 | 循环批处理量(T):22、处理方式:批式循环 | 外形尺寸(MM):4137X4058X12107、整机质量(KG):4280、结构型式:固定式、循环批处理量(T):22、处理方式:批式循环、电机总功率(KW):10.77、箱体内尺寸(MM):2500X2440X8900 | 35000 | 2016TJ591 | 2020-12-31
549 | 粮食烘干机 | 批处理量20—30t循环式粮食烘干机 | 批式循环谷物干燥机 | 湖南省农友盛泰农业科技有限公司 | 5HL-20 | 批处理量=20T；循环式 | 结构形式:批式循环；整机质量(KG):3280；外形尺寸(长×宽×高)(MM):2980×2380×11165；最大批处理量(吨/每批):20；粉尘浓度:≤10(MG/M3)破碎率增值≤0.5%；爆腰率增值≤3%；单位耗热量≤5800(KJ/KGH?O)；干燥后谷物含水率的不均匀度≤1.0%；干燥能力(T?%/H)≥15；总功率:8.8KW；燃烧机:型号BS25燃油炉:点火方式高压发电自动点火；燃油消耗量(L/H):3-16 | 35000 | 湘20161230085 | 2020-12-31
550 | 粮食烘干机 | 批处理量20—30t循环式粮食烘干机 | 批式循环谷物干燥机 | 安徽兴仓机械科技有限公司 | 5HXC-20 | 处理方式:循环式；结构形式:固定式；循环批处理量:20T | 处理方式:循环式；结构形式:固定式；循环批处理量:20T结构尺寸:4058MM×4137MM×11562MM；整机质量:4280KG；燃烧机型式:燃烧器/热风炉；燃烧机点火方式:自动/人工；燃料:煤/燃油/燃气/生物质；电机总功率:9.97KW | 35000 | 2016TJ557 | 2020-12-31
551 | 粮食烘干机 | 批处理量20—30t循环式粮食烘干机 | 批式循环谷物干燥机 | 合肥麦稻之星机械有限公司 | 5HGM-25 |  | 循环式(下本体干燥部储留部提升机风机水分仪控制柜下搅龙满量报警器)结构形式:固定式；处理方式:批式循环；批处理量:25T；外形尺寸(长×宽×高):5650×3199×12694MM；；电机总功率:11.62KW；整机质量:5850KG；加热方式:间接加热；安全装置:自动水分仪、自动点火、自动停机、温控装置、故障报警装置、满粮报警装置、电气过载保护装置、漏电保护装置 | 35000 | 2016TJ571 | 2020-12-31
552 | 粮食烘干机 | 批处理量20—30t循环式粮食烘干机 | 批式循环谷物干燥机 | 合肥光裕机械有限责任公司 | 5HXG-20 | 批处理量:20T；循环式 | 型号规格:5HXG-20,结构形式:批式循环(固定式)；整机质量:4100KG；外形尺寸(长×宽×高):2860×4515×11295MM,；小时处理量(稻谷):≥900KG/H,循环批处理量(批式循环式):20T；处理方式:批式循环式；加热方式:热风间接加热；电机总功率:12.35KW；安全装置:自定水分计、温控装置、电器过载保护装置、满粮报警装置、故障报警装置、漏电保护装置. | 35000 | 2016TJ212 | 2020-12-31
553 | 粮食烘干机 | 批处理量20—30t循环式粮食烘干机 | 通用型谷物干燥机 | 扬州天扬粮油机械制造有限公司 | TKD-2000 | 结构形式:循环式,干燥方式:直接加热/间接加热,批处理量:20T,总功率:7.5KW | 结构形式:循环式,批处理量:20T,总功率:11.05KW | 35000 | 苏农机（2017）第（0213）号 | 2021-12-31
554 | 粮食烘干机 | 批处理量20—30t循环式粮食烘干机 | 批式循环谷物干燥机 | 灵璧县飞松机械制造有限责任公司 | 5H-20 | 循环批处理量:20T；结构型式:批式循环；整机质量:4280KG；外形尺寸(长×宽×高):4130×4050×12206MM；处理量:≥1300KG/H；电机总功率:12.12KW. | 循环批处理量:20T；结构型式:批式循环；整机质量:4280KG；外形尺寸(长×宽×高):4130×4050×12206MM；处理量:≥1300KG/H；电机总功率:12.12KW. | 35000 | 2017tj348 | 2021-12-31
555 | 粮食烘干机 | 批处理量20—30t循环式粮食烘干机 | 批式循环谷物干燥机 | 中联重机股份有限公司 | 5HXG-22 | 循环批处理量(T):22；处理方式:批式循环 | 循环批处理量(T):22；处理方式:批式循环 | 35000 | 2017TJ364 | 2021-12-31
556 | 粮食烘干机 | 批处理量20—30t循环式粮食烘干机 | 批式循环谷物干燥机 | 浙江如雷实业有限公司 | 5HRL-21.0 | 1.结构形式/批式循环式2.处理量T/批213.外形尺寸MM4890X3842X80504.整机质量KG48005.电机总功率KW18.0026.燃料/0#柴油7.点火方式/自动点火 | 1.结构形式/批式循环式2.处理量T/批213.外形尺寸MM4890X3842X80504.整机质量KG48005.电机总功率KW18.0026.燃料/0#柴油7.点火方式/自动点火 | 35000 | 部20170031 | 2021-12-31
557 | 粮食烘干机 | 批处理量20—30t循环式粮食烘干机 | 粮食烘干机 | 杞县五丰粮食机械有限公司 | 5XH-20 |  | 型号规格:5XH-20；结构型式:批式循环；外形尺寸MM(长*宽*高):2300*2580*10455；整机质量7900KG(含热风炉)；批次处理量:20T；装机容量37.3M3. | 35000 | 豫2016122 | 2021-12-31
558 | 粮食烘干机 | 批处理量20—30t循环式粮食烘干机 | 批式循环谷物干燥机 | 巩义市科邦机械有限公司 | 5H-KB-20 | 批处理量20T；循环式 | 型号名称:5H-KB-20型批式循环谷物干燥机；结构型式:循环式；干燥方式:间接加热；干燥机机体外形尺寸(长×宽×高):2900MM×4050MM×12200MM干燥段数量/每段高度:3/750(个/MM)；缓苏段数量/每段高度:1/610(个/MM)；热风机数量:1；热风机型号:4-72-5.1CY90-4；热风机电机功率:4.0KW；热风炉型号名称:5H-40型热风炉；热风炉引烟风机型号:4-72-3.2A；热风炉燃料种类:煤；排粮电机功率:0.2KW | 35000 | 部20170662 | 2021-12-31
559 | 粮食烘干机 | 批处理量20—30t循环式粮食烘干机 | 低温循环式干燥机 | 雷沃重工股份有限公司(原:福田雷沃国际重工股份有限公司) | 5HXY-21A | 结构型式:循环式；批处理量(T):21T | 结构型式:循环式；批处理量(T):21T | 35000 | 部20170186 | 2021-12-31
560 | 粮食烘干机 | 批处理量20—30t循环式粮食烘干机 | 批式循环谷物干燥机 | 安徽长星农业机械装备有限公司 | 5HCX-22 | 结构形式:固定式；外形尺寸(长×宽×高):4810MM×3110MM×12500MM；处理量:≥1100KG/H；处理方式:批式循环；循环批处理量:22T；塔体外形尺寸(长×宽×高):2798MM×2040MM×10210MM；电机总功率:13.8KW；安全装置:自动水分计、温控装置、故障报警装置、满粮报警装置、电器过载保护装置、漏电保护装置；整机质量:3200KG | 结构形式:固定式；整机质量:3200KG；外形尺寸(长×宽×高):4810MM×3110MM×12500MM；箱体尺寸(长×宽×高):2798MM×2040MM×10210MM；小时处理量(稻谷)≥1100KG/H；循环批处理量:22T；处理方式:批式循环干燥式；加热方式:热风间接加热；电机总功率:13.8KW；安全装置:自动水分计、温控装置、电器过载保护装置、满粮报警装置、故障报警装置、漏电保护装置 | 35000 | 2017TJ232 | 2021-12-31
561 | 粮食烘干机 | 批处理量20—30t循环式粮食烘干机 | 批式循环谷物干燥机 | 滁州奥岚格机械有限公司 | 5H-22 | 批处理量:22T；循环式 | 外形尺寸(长×宽×高):4440×3310×12330MM,整机质量:4500KG,循环批处理量:22T,处理方式:批示循环,加热方式:间接加热,电机总功率:12.4KW,箱体尺寸(长×宽×高):2480×2060×10464MM,结构形式:固定式 | 35000 | 2017TJ009 | 2021-12-31
562 | 粮食烘干机 | 批处理量20—30t循环式粮食烘干机 | 粮食烘干机 | 辽宁海帝升机械有限公司 | HDS-L20000D-Y | 处理方式:批次循环式；批次处理量:20吨 | 外形尺寸:3786×2490×10540MM；整机质量:3200KG；额定功率:9.27KW；单位耗热量:≤8120KJ/KGH2O；破碎率增量:≤0.3%；处理方式:批次循环式；批次处理量:20吨 | 35000 | 部20170168 | 2021-12-31
563 | 粮食烘干机 | 批处理量20—30t循环式粮食烘干机 | 通用型谷物干燥机 | 江苏天禹农业机械有限公司 | 5HXG-220 | 批处理量:22T；结构形式:批式循环；外形尺寸(长×宽×高):4786×3846×11397(MM)；电机总功率:12.55KW | 批处理量:22T；结构形式:批式循环；外形尺寸(长×宽×高):4786×3846×11397(MM)；电机总功率:12.55KW | 35000 | 苏农机（2017）第（0210）号 | 2021-12-31
564 | 粮食烘干机 | 批处理量30t及以上循环式粮食烘干机 | 低温循环式干燥机 | 台州市一鸣机械设备有限公司 | 5HX-30 | 批处理量:30T；循环式； | 批处理量:30T；循环式外型尺寸(长×宽×高):4770MM×3920MM×11380MM；燃烧机型式:燃油炉；点火方式:高压自动点火；安全装置:温度自动控制,故障满仓报警,水分自动显示,电气过载保护装置,漏电保护装置 | 45000 | 部2014020 | 2018-04-29
565 | 粮食烘干机 | 批处理量30t及以上循环式粮食烘干机 | 批式循环谷物干燥机 | 安徽金锡机械科技有限公司 | 5HX-35 | 处理方式:循环式；结构形式:固定式；循环式批处理量(T):35 | 处理方式:循环式；结构形式:固定式；循环式批处理量(T):35 | 45000 | 2014TJ239 | 2018-09-24
566 | 粮食烘干机 | 批处理量30t及以上循环式粮食烘干机 | 粮食烘干机 | 安徽中科自动化股份有限公司 | 5HXL-30 | 批式循环；批处理量(T):30 | 处理方式:批式循环；批处理量(T):30；外形尺寸(MM):5000×3210×10570；整机质量(KG):6350；电机总功率(KW):16.9 | 45000 | 2014TJ512 | 2018-10-26
567 | 粮食烘干机 | 批处理量30t及以上循环式粮食烘干机 | 谷物干燥机 | 杞县五丰粮食机械有限公司 | 5XH-30 |  | 李燕春2017/5/99:54:25型号规格:5XH-30；结构型式:批式循环；外形尺寸MM(长*宽*高):3400*4250*11945；整机质量4500KG(不含热风炉)；处理量≥2500KG/H；干燥能力≥20T·%/H. | 45000 | 豫2014078 | 2018-10-29
568 | 粮食烘干机 | 批处理量30t及以上循环式粮食烘干机 | 批式循环谷物干燥机 | 中联重机股份有限公司 | 5HXG-32 | 处理方式:循环式；处理量:≥1500KG/H；循环式批处理量:32吨；结构形式:固定式 | 处理方式:批式循环；处理量:≥1500KG/H；循环式批处理量:32吨；结构形式:固定式 | 45000 | 2014TJ408 | 2018-12-31
569 | 粮食烘干机 | 批处理量30t及以上循环式粮食烘干机 | 批式循环谷物干燥机 | 中联重机股份有限公司 | 5HXG-100 | 处理方式:循环式；处理量:≥6000KG/H；循环式批处理量:100吨；结构形式:固定式 | 处理方式:批式循环；处理量:≥6000KG/H；循环式批处理量:100吨；结构形式:固定式 | 45000 | 2014TJ409 | 2018-12-31
570 | 粮食烘干机 | 批处理量30t及以上循环式粮食烘干机 | 通用型谷物干燥机 | 扬州天扬粮油机械制造有限公司 | TKD-3000 | 结构形式:批式循环批处理量:30吨柴油、煤、秸秆、稻壳等作为燃料 | 结构形式:批式循环,整机质量:9000KG,批处理量:30T,总功率:16.806KW | 45000 | 苏农机（2015）第（0163）号 | 2019-12-30
571 | 粮食烘干机 | 批处理量30t及以上循环式粮食烘干机 | 谷物干燥机 | 金湖精锐机械制造有限公司 | 5HX-30 | 外形尺寸:4000MM*3480MM*12200MM处理量:稻谷≥1500KG/H、小麦≥2000KG/H电机总功率13.5KW安全装置:电器控制连锁保护；料位自动报警；故障报警；粮温自动调节；水分达标自动停机.批处理量≥30 | 外形尺寸:4000MM*3480MM*12200MM处理量:稻谷≥1500KG/H、小麦≥2000KG/H电机总功率13.5KW安全装置:电器控制连锁保护；料位自动报警；故障报警；粮温自动调节；水分达标自动停机.批处理量≥30 | 45000 | 部20152788 | 2019-12-31
572 | 粮食烘干机 | 批处理量30t及以上循环式粮食烘干机 | 低温循环式干燥机 | 上海三久机械有限公司 | PRO-300H | 结构形式:循环式；外形尺寸(长*宽*高):4786*3786*11629；电机总功率:13.45KW；燃烧机:枪型双喷嘴、高压自动点火,最大燃烧量45；批次处理量30吨；减干率0.5-1.0%； | 结构形式:循环式；外形尺寸(长*宽*高):4786*3786*11629；电机总功率:13.45KW；燃烧机:枪型双喷嘴、高压自动点火,最大燃烧量45；批次处理量30吨；减干率0.5-1.0%； | 45000 | 部 2015646 | 2019-12-31
573 | 粮食烘干机 | 批处理量30t及以上循环式粮食烘干机 | 批式循环谷物干燥机 | 合肥光裕机械有限责任公司 | 5HXG-35 | 批处理量:35T；循环式 | 型号规格:5HXG-35；结构型式:固定式；整机质量:7700KG；外形尺寸(长X宽X高):4450X4450X12530MM；小时加热处理量(稻谷):≥2200KG/H；循环批处理量:35T；处理方式:批式循环式；干燥方式；加热方式:热风间接加热；电机总功率:18KW；安全装置:自动水分计、风压开关、温控装置、电器过载保护装置、满粮报警装置、故障报警装置、漏电保护装置. | 45000 | 2015TJ561 | 2019-12-31
574 | 粮食烘干机 | 批处理量30t及以上循环式粮食烘干机 | 通用型谷物干燥机 | 江苏天禹农业机械有限公司 | 5HXG-300 | 批处理量:30T；结构形式:批式循环；外形尺寸(长×宽×高):4786×3786×11629(MM)；电机总功率:12.85KW | 批处理量:30T；结构形式:批式循环；外形尺寸(长×宽×高):4786×3786×11629(MM)；电机总功率:12.85KW | 45000 | 部20151616 | 2019-12-31
575 | 粮食烘干机 | 批处理量30t及以上循环式粮食烘干机 | 谷物烘干机 | 河南中农福安农业装备有限公司 | 5HT-15 | 结构型式:批式循环,批处理量:60T,整机功率:59.5KW,整机质量:36000KW | 结构型式:批式循环,批处理量:60T,整机功率:59.5KW,整机质量:36000KG | 45000 | 部20152060 | 2019-12-31
576 | 粮食烘干机 | 批处理量30t及以上循环式粮食烘干机 | 谷物烘干机 | 河南中农福安农业装备有限公司 | 5HY-3.2 | 结构型式:批式循环,批处理量:30T,整机功率:29.7KW,整机质量:17000KG | 结构型式:批式循环,批处理量:30T,整机功率:29.7KW,整机质量:17000KG | 45000 | 部20152059 | 2019-12-31
577 | 粮食烘干机 | 批处理量30t及以上循环式粮食烘干机 | 谷物干燥机 | 安徽辰宇机械科技有限公司 | 5HCY-30 | 批处理量:30吨/批；批式循环,外形尺寸:5500*5250*11430(MM),功率:19.22(KW),安全装置:满量报警、热继电器、温控仪、过载保护装置、漏电保护装置 | 批处理量:30吨/批；批式循环,外形尺寸:5500*5250*11430(MM),功率:19.22(KW),安全装置:满量报警、热继电器、温控仪、过载保护装置、漏电保护装置 | 45000 | 5HCY-30 | 2019-12-31
578 | 粮食烘干机 | 批处理量30t及以上循环式粮食烘干机 | 谷物干燥机 | 安徽辰宇机械科技有限公司 | 5HCY-50 | 循环批处理量:50T；批式循环,外形尺寸:8000*5800*13300(MM),功率:34.35(KW),处理量:≥3000(KG/H),安全装置:谷物温度传感器、故障报警、满粮报警、超温报警、热继电器、热风温度传感器、过载保护制造、漏电保护装置 | 循环批处理量:50T；批式循环,外形尺寸:8000*5800*13300(MM),功率:34.35(KW),处理量:≥3000(KG/H),安全装置:谷物温度传感器、故障报警、满粮报警、超温报警、热继电器、热风温度传感器、过载保护制造、漏电保护装置 | 45000 | 2015TJ388 | 2019-12-31
579 | 粮食烘干机 | 批处理量30t及以上循环式粮食烘干机 | 谷物干燥机 | 六安中和钢铁物资有限公司 | 5H-30 | 结构型式:固定式；处理方式:批式循环；批处理量30吨；外形尺寸(长×宽×高):5100×3800×11100MM；安全防护装置、温控装置、电器过载保护装置、漏电保护装置、消防器材. | 结构固定式；批处理量30T；循环式,微电脑自动+手动控制模式、过载保护、漏电保护、满粮报警、故障报警等技术参数 | 45000 | 2015TJ424 | 2019-12-31
580 | 粮食烘干机 | 批处理量30t及以上循环式粮食烘干机 | 谷物干燥机 | 安徽正阳机械科技有限公司 | 5HM-30 | 批处理量:30T/批；循环式； | 批处理量:30T/批；循环式；基本配置:在线水份测量仪、多段温控仪、链条断裂检知、微电脑自动+手动控制模式、过载保护、漏电保护、满粮报警、故障报警、灭火器等；技术参数:外形尺寸:3800*5060*12340；小时处理量≥2000KG/H； | 45000 | 2015TJ366 | 2019-12-31
581 | 粮食烘干机 | 批处理量30t及以上循环式粮食烘干机 | 批式循环谷物干燥机 | 安徽广深机电设备有限公司 | 5HGS-30H | 结构型式:固定式；整机质量:7127KG；外形尺寸(长×宽×高):5200×4850×12000MM；小时处理量:≥2000KG/H；电机总功率:17.8KW；处理方式:批式循环. | 结构型式:固定式；整机质量:7127KG；外形尺寸(长×宽×高):5200×4850×12000MM；小时处理量:≥2000KG/H；电机总功率:17.8KW；处理方式:批式循环. | 45000 | 2015TJ298 | 2019-12-31
582 | 粮食烘干机 | 批处理量30t及以上循环式粮食烘干机 | 粮食烘干机 | 辽宁海帝升机械有限公司 | HDS-L30000D-Y | 处理方式:批次循环式；批次处理量:30吨 | 外形尺寸:4702×3680×13190MM；整机质量:6400KG；额定功率:15.3KW；单位耗热量:≤5800KJ/KGH2O；破碎率增量:≤0.5%；处理方式:批次循环式；批次处理量:30吨 | 45000 | 部2015473 | 2019-12-31
583 | 粮食烘干机 | 批处理量30t及以上循环式粮食烘干机 | 低温循环式环保型谷物烘干机 | 安徽森米诺农业科技有限公司 | 5HPS-30A | 循环批处理量30吨,批处理量≥30T； | 批处理量≥30T；处理方式:批式循环；结构形式:固定式；整循环批处理量:30T；加热方式:间接加热 | 45000 | 2015TJ080 | 2019-12-31
584 | 粮食烘干机 | 批处理量30t及以上循环式粮食烘干机 | 低温循环式环保型谷物烘干机 | 安徽森米诺农业科技有限公司 | 5HPS-50A | 循环批处理量50吨；批处理量≥30T | 批处理量≥30T；处理方式:批式循环；结构型式；固定式；循环批处理量:50T；加热方式:间接加热 | 45000 | 2015TJ457 | 2019-12-31
585 | 粮食烘干机 | 批处理量30t及以上循环式粮食烘干机 | 粮食烘干机 | 佛冈明阳机械有限公司 | 5HDX-30 | 批处理量30T；循环式 | 结构型式:批式；整机质量KG:5500；外形尺寸(长*宽*高)MM:4030*5360*12750；处理量T/H:≥1.4；燃烧机型式:立式悬浮；燃烧机点火方式:手动；适用燃料:稻壳；电机总功率KW:17.29；安全装置:风压开关、定时开关、异常开关、控制保险丝、异常报警 | 45000 | 部20151266 | 2019-12-31
586 | 粮食烘干机 | 批处理量30t及以上循环式粮食烘干机 | 批式循环谷物干燥机 | 安徽赛威机械有限公司 | 5H-30 | 1结构形式:固定式；2.整机质量:5400KG；3..外形尺寸(长×宽×高):5060×4300×11680MM；4.稻谷小时处理量2200KG/H；5..循环批处理(批式循环式):30T；6.处理方式:批式循环干燥方式；8.燃料:柴、煤、秸秆、稻壳；9.加热方式:热风间接加热；电机总功率:18.05KW；11.安全装置:满粮报警、电机过载报警、风压开关、自动控温电路、定时开关、电路保护熔丝、运转异常报警、链条松脱报警装置. | 整机质量:5400KG；外形尺寸(长×宽×高):5060*4300*11680MM；循环批处理量:30T； | 45000 | 2015TJ231 | 2019-12-31
587 | 粮食烘干机 | 批处理量30t及以上循环式粮食烘干机 | 批式小型谷物烘干机 | 江苏牧羊集团有限公司 | 5HX-30 | 结构形式:批式循环；整机质量:5590KG；外形尺寸:4950*3850*11103MM；批量处理:稻谷30000KG,小麦41400KG；燃烧机型式:热风炉,点火方式:人工点火,燃油消耗量:≤50KG/H(煤)；燃料:煤(生物质燃料等)；电机总功率:17KW；安全装置:热继电器,风压开关,满量报警,燃烧机熄火,控制保险丝,异常过热 | 结构形式:批式循环；整机质量:5590KG；外形尺寸:4950*3850*11103MM；批量处理:稻谷30000KG,小麦41400KG；燃烧机型式:热风炉,点火方式:人工点火,燃油消耗量:≤50KG/H(煤)；燃料:煤(生物质燃料等)；电机总功率:17KW；安全装置:热继电器,风压开关,满量报警,燃烧机熄火,控制保险丝,异常过热 | 45000 | 部20152713 | 2019-12-31
588 | 粮食烘干机 | 批处理量30t及以上循环式粮食烘干机 | 批式循环谷物干燥机 | 合肥麦稻之星机械科技股份有限公司 | 5HGM-50 | 批处理量:50T；循环式 | (下本体干燥部储留部提升机风机水分仪控制柜满量报警器)结构形式:固定式；批处理量:50T；外形尺寸(长×宽×高):7653×4724×18918MM；热源方式:燃烧机/热风炉；燃料:柴油/无烟煤、柴、秸秆、稻壳；电机总功率:28.25KW；整机质量:13890KG | 45000 | 2015TJ422 | 2019-12-31
589 | 粮食烘干机 | 批处理量30t及以上循环式粮食烘干机 | 批式循环谷物干燥机 | 合肥麦稻之星机械科技股份有限公司 | 5HGM-30 | 批处理量:30T；循环式 | 循环式(下本体干燥部储留部提升机风机水分仪控制柜下搅龙满量报警器)结构形式:批式循环；批处理量:30T；外形尺寸(长×宽×高):5500×4000×13500MM；热源方式:燃烧机/热风炉；燃料:柴油/无烟煤、柴、秸秆、稻壳；电机总功率:15KW；整机质量:6350KG | 45000 | 部20152723 | 2019-12-31
590 | 粮食烘干机 | 批处理量30t及以上循环式粮食烘干机 | 批式循环谷物干燥机 | 开封市汴丰农业机械有限公司 | 5H-30 | 结构型:批式循环整机质量:3350KG(不含热风炉)外性尺寸:长X宽X高3020X2140X12460(MM)燃烧机型式/手烧燃煤热风炉点火方式手动染料消耗量:燃煤45-60(KG/H)电机总功率19.7KW安全装置/满仓停机/漏电保护/维修护栏 | 结构型式:批式循环整机质量3350KG(不含热风炉)外形尺寸:长×宽×高3020×2140×12460(MM)处理量小麦≥3400KG/H燃烧机型式:手烧燃煤热风炉,点火方式:手动燃煤消耗量45-60KG/H电机总功率19.7KW安全装置:满仓停机,漏电保护,维修护栏. | 45000 | 豫2015024 | 2019-12-31
591 | 粮食烘干机 | 批处理量30t及以上循环式粮食烘干机 | 批式循环谷物干燥机 | 安徽新生力农机股份有限公司 | 5HPX-35 | 结构型式:批式循环式；整机质量8000KG；外形尺寸(长×宽×高,单位MM)5700×5100×12400；批处理量35T；电机功率18.85KW | 循环式整机质量8000KG长5700MM宽5100MM高12400MM批处理量35T电机功率18.85KW | 45000 | 2015TJ592 | 2019-12-31
592 | 粮食烘干机 | 批处理量30t及以上循环式粮食烘干机 | 批式循环谷物干燥机 | 合肥三伍机械有限公司 | 5HXG-30.0 | 批处理量30T；循环式 | 最大处理量:30.0T/批；结构形式:批式循环；外形尺寸:6900×4950×13800；整机质量:5250KG；最大功率:15.75KW；烘干方式:热风炉；点火方式:人工；降水率(%/ | 45000 | 2015TJ364 | 2019-12-31
593 | 粮食烘干机 | 批处理量30t及以上循环式粮食烘干机 | 批式训话谷物干燥机 | 合肥金锡机械有限公司 | 5HXK-30 | 处理方式:循环式；结构形式:固定式；循环式批处理量(T):30 | 处理方式:循环式；结构形式:固定式；循环式批处理量(T):30 | 45000 | 部2015801 | 2019-12-31
594 | 粮食烘干机 | 批处理量30t及以上循环式粮食烘干机 | 粮食烘干机 | 安徽中科自动化股份有限公司 | 5HHX-30 | 批式循环；批处理量(T):30 | 处理方式:批式循环；批处理量(T):30；外形尺寸(MM):6300×3210×11500；整机质量(KG):6180；电机总功率(KW):16.9 | 45000 | 2015TJ526 | 2019-12-31
595 | 粮食烘干机 | 批处理量30t及以上循环式粮食烘干机 | 批式循环谷物干燥机 | 安徽金锡机械科技有限公司 | 5HX-75 | 处理方式:循环式；结构形式:固定式；循环式批处理量(T):75 | 处理方式:循环式；结构形式:固定式；循环式批处理量(T):75 | 45000 | 2015TJ425 | 2019-12-31
596 | 粮食烘干机 | 批处理量30t及以上循环式粮食烘干机 | 热风压入式谷物干燥机 | 全椒金竹机械制造有限公司 | 5HY-30A | 结构型式:固定式；处理方式:批式循环；循环批处理量(批式循环式)(T):30；电机总功率(KW):22.8 | 结构型式:固定式；处理方式:批式循环；循环批处理量(批式循环式)(T):30；电机总功率(KW):22.8 | 45000 | 2015TJ549 | 2019-12-31
597 | 粮食烘干机 | 批处理量30t及以上循环式粮食烘干机 | 热风压入式谷物干燥机 | 全椒金竹机械制造有限公司 | 5HY-50 | 结构型式:批式循环；批处理量(T):50；电机总功率(KW):26.7 | 结构型式:批式循环；批处理量(T):50；电机总功率(KW):26.7 | 45000 | 部20151652 | 2019-12-31
598 | 粮食烘干机 | 批处理量30t及以上循环式粮食烘干机 | 热风压入式谷物干燥机 | 全椒金竹机械制造有限公司 | 5HY-75 | 结构型式:批式循环；批处理量(T):75；电机总功率(KW):27.1 | 结构型式:批式循环；批处理量(T):75；电机总功率(KW):27.1 | 45000 | 部20151653 | 2019-12-31
599 | 粮食烘干机 | 批处理量30t及以上循环式粮食烘干机 | 批式循环(混流)式谷物干燥机 | 山东瑞良烘干机械科技有限公司 | 5HRH-35 | 循环批处理量:35T；处理方式:批式循环(混流)式 | 循环批处理量:35T；处理方式:批式循环(混流)式 | 45000 | 2015TJ508 | 2019-12-31
600 | 粮食烘干机 | 批处理量30t及以上循环式粮食烘干机 | 批式循环(横流)式谷物干燥机 | 山东瑞良烘干机械科技有限公司 | 5HRX-35 | 循环批处理量:35T；处理方式:批式循环(横流)式 | 循环批处理量:35T；处理方式:批式循环(横流)式 | 45000 | 2015TJ507 | 2019-12-31
601 | 粮食烘干机 | 批处理量30t及以上循环式粮食烘干机 | 循环式粮食干燥机 | 临沂金铭机械有限公司 | 5HP-35 | 结构型式:循环式；外型尺寸:3220MM*3220MM*10282MM；批处理量:35T/批次；整机质量:16000KG；装机质量:35T/批次； | 结构型式:循环式；外型尺寸:3220MM*3220MM*10282MM；批处理量:35T/批次；整机质量:16000KG；装机质量:35T/批次；降水幅度:0.8%/H~1.2%/H；装机容积:62.6M^3；装机总容量:30.5KW；热风机型号:G6-51-8A；热风机转速:1450R/MIN；热风机全压:2701PA~1859PA；热风机流量:11000M^3/H~26400M^3/H；热风机功率:22.0KW；热风炉型号:5LMS-60；热风炉热功率:2.51*10^6KJ/H；输出热风最高温度:180℃ | 45000 | 黑垦鉴2015113 | 2019-12-31
602 | 粮食烘干机 | 批处理量30t及以上循环式粮食烘干机 | 批式循环谷物干燥机 | 安徽都灵精密机械有限公司 | 5HDL-30 | 批处理量(T):30；批式循环式；电机总功率(KW):17.22； | 批处理量(T):30；批式循环式；电机总功率(KW):17.22；结构形式:固定式；整机质量(KG):5300；外形尺寸(长*宽*高):4900*4200*12033MM；安全装置:满量开关、定时开关、异常报警等安全装置； | 45000 | 2015TJ216 | 2019-12-31
603 | 粮食烘干机 | 批处理量30t及以上循环式粮食烘干机 | 谷物干燥机 | 安徽金明机械科技有限公司 | 5H-30 | 循环批处理量(批式循环式):30T；处理方式:批式循环干燥方式. | 循环批处理量(批式循环式):30T；处理方式:批式循环干燥方式；安全装置:自动水分计、风压开关、温控装置、电器过载保护装置、满粮报警装置、故障报警装置、漏电保护装置；外形尺寸(长*宽*高):4950*3850*11815MM；电机总功率:15KW. | 45000 | 2015TJ559 | 2019-12-31
604 | 粮食烘干机 | 批处理量30t及以上循环式粮食烘干机 | 批式循环谷物干燥机 | 中联重机股份有限公司 | 5HXG-60 | 处理方式:循环式；结构形式:固定式；循环式批处理量(T):60 | 处理方式:循环式；结构形式:固定式；循环式批处理量(T):60 | 45000 | 部2015793 | 2019-12-31
605 | 粮食烘干机 | 批处理量30t及以上循环式粮食烘干机 | 批式循环谷物干燥机 | 中联重机股份有限公司 | 5HXK-30.0 | 处理方式:循环式；结构形式:固定式；循环式批处理量(T):30 | 处理方式:循环式；结构形式:固定式；循环式批处理量(T):30 | 45000 | 部20152695 | 2019-12-31
606 | 粮食烘干机 | 批处理量30t及以上循环式粮食烘干机 | 批式循环谷物干燥机 | 灵璧县飞松机械制造有限责任公司 | 5H-36 | 循环批处理量:36T；处理方式:批式循环；结构型式:固定式；整机质量:8600KG；外形尺寸(长×宽×高):5760×4800×11575MM；处理量:≥2000KG/H；电机总功率:21.0KW； | 循环批处理量:36T；处理方式:批式循环；结构型式:固定式；整机质量:8600KG；外形尺寸(长×宽×高):5760×4800×11575MM；处理量:≥2000KG/H；电机总功率:21.0KW； | 45000 | 2015tj458 | 2019-12-31
607 | 粮食烘干机 | 批处理量30t及以上循环式粮食烘干机 | 批式循环谷物干燥机 | 岳阳碧华粮食机械有限公司 | 5H-32 | 批式循环；处理量(KG/批):32000 | 批式循环；处理量(KG/批):32000 | 45000 | 湘20160530013 | 2020-12-30
608 | 粮食烘干机 | 批处理量30t及以上循环式粮食烘干机 | 批式循环谷物干燥机 | 常州东风农机集团有限公司 | 5HDH-32 | 循环批处理量32吨 | 该烘干机喂入量为32吨,整机质量为8600KG | 45000 | 2016TJ436 | 2020-12-31
609 | 粮食烘干机 | 批处理量30t及以上循环式粮食烘干机 | 批式循环谷物干燥机 | 合肥麦稻之星机械有限公司 | 5HGM-30H |  | 循环式(下本体干燥部储留部提升机风机水分仪控制柜下搅龙满量报警器)结构形式:固定式；处理方式:批式循环；批处理量:30T；外形尺寸(长×宽×高):7350×3436×14844MM；；电机总功率:15.12KW；整机质量:6450KG；加热方式:间接加热；安全装置:自动水分仪、自动点火、自动停机、温控装置、故障报警装置、满粮报警装置、电气过载保护装置、漏电保护装置 | 45000 | 2016TJ572 | 2020-12-31
610 | 粮食烘干机 | 批处理量30t及以上循环式粮食烘干机 | 谷物烘干机 | 河南中农福安农业装备有限公司 | 5HY-60A | 结构型式:批式循环,批处理量:32T,整机功率:43.95KW,整机质量:13800KG | 结构型式:批式循环,批处理量:32T,整机功率:43.95KW,整机质量:13800KG | 45000 | 豫2015201 | 2020-12-31
611 | 粮食烘干机 | 批处理量30t及以上循环式粮食烘干机 | 循环式粮食烘干机 | 郑州万谷机械股份有限公司 | 5HH-30 | 批处理量30T；循环式 | 批处理量30T；循环式；装机容量20.27KW | 45000 | 豫2015107 | 2020-12-31
612 | 粮食烘干机 | 批处理量30t及以上循环式粮食烘干机 | 批式循环粮食烘干机 | 盐城迈克瑞机械有限公司 | 5HXG-30 | 5HXG-30批式循环粮食烘干机；每小时降水率(%):0.7-1.2KG/H；干燥能力(T·%/H):≥15.0；处理量(KG/H):≥2000；批处理量(吨/批次):30(稻谷),32(小麦)；整机质量:10000KG；外形尺寸(MM):长4400×宽2280×高11700. | 结构式:批式循环；整机质量(KG):10000；外形尺寸(长×宽×高):4400×2280×11700；每小时降水率%(KG/H):0.7~1.2；干燥能力T·%/H:≥15.0；处理量(KG/H):≥2000:批处理量(吨/批次):30(稻谷)、32(小麦)；燃烧机形式:热风炉(自动控温)；燃烧机点火方式:人工点火；燃烧机燃料消耗量KG/H:≤60(煤)；燃料:煤/生物质；电机总功率(含热风炉)KW:17.2；加热方式:间接加热；安全装置:满量警报、热继电器、温控仪、过载保护装置、漏电保护装置、自动安全辅助风门；选配热源:燃油燃烧炉/蒸汽换热器/天然气燃烧炉. | 45000 | 苏农机（2016）第（0104）号 | 2020-12-31
613 | 粮食烘干机 | 批处理量30t及以上循环式粮食烘干机 | 粮食烘干机 | 南阳奥科耒科技有限公司 | 5H-30 | 批处理量30T,循环式 | 结构形式:批式循环,整机质量:4160KG,外形尺寸(MM):5989*4642*12880,处理量:玉米30T/批,3000KG/H,燃烧机:型式:手烧热交换热风炉,点火方式:人工电机总功率:18.8KW,干燥能力:30T.%/H | 45000 | 豫2016023 | 2020-12-31
614 | 粮食烘干机 | 批处理量30t及以上循环式粮食烘干机 | 低温循环干燥机 | 江苏谷阳农业机械有限公司 | 5HGY-30 |  | 结构型式:固定式整机质量:5500KG外形尺寸:4812*5580*12690MM处理方式:批式循环批式处理量:≥1500KG燃料:煤、生物质电机总功率:21.92KW加热方式:间接加热塔体内尺寸:2200*2900*9760MM | 45000 | 2016TJ359 | 2020-12-31
615 | 粮食烘干机 | 批处理量30t及以上循环式粮食烘干机 | 批式循环谷物干燥机 | 安徽兴仓机械科技有限公司 | 5HXC-30 | 处理方式:循环式；结构形式:固定式；循环批处理量:30T | 处理方式:循环式；结构形式:固定式；循环批处理量:30T结构尺寸:4632MM×4277MM×12526MM；整机质量:8760KG；燃烧机型式:燃烧器/热风炉；燃烧机点火方式:自动/人工；燃料:煤/燃油/燃气/生物质；电机总功率:17.27KW | 45000 | 2016TJ558 | 2020-12-31
616 | 粮食烘干机 | 批处理量30t及以上循环式粮食烘干机 | 批式循环谷物干燥机 | 合肥易祥农业机械智能装备有限公司 | 5HYX-30 | 循环批处理量(T):30、处理方式:批式循环 | 外形尺寸(MM):4632X4277X12526、整机质量(KG):8650、结构型式:固定式、循环批处理量(T):30、处理方式:批式循环、电机总功率(KW):17.27、箱体内尺寸(MM):3000X3000X8360 | 45000 | 2016TJ592 | 2020-12-31
617 | 粮食烘干机 | 批处理量30t及以上循环式粮食烘干机 | 批式循环谷物干燥机 | 安徽省久阳农业机械有限公司 | 5HXG-30 | 结构型式:固定式处理方式:批式循环循环批处理量(批式循环式):30T | 产品型号:5HXG-30,1、结构形式:固定式,2、整机质量:7890KG,外形尺寸:/4672*6848*12598MM,3、处理量:≥2000KG/H,4,处理方式:批式循环循环批处理量(批式循环式):30T,5、加热方式:间接加热,6,电机总功率:22.25KW,7、安全装置:故障自动报警、过载保护、漏电保护、温度控制、自动关机、灭火器等 | 45000 | 2016TJ530 | 2020-12-31
618 | 粮食烘干机 | 批处理量30t及以上循环式粮食烘干机 | 批式循环谷物干燥机 | 安徽谷丰机械科技有限公司 | 5HXG-32 | ；结构形式:固定式；循环批处理量:32T | 处理方式:循环式；批处理量:32T；结构形式:固定式 | 45000 | 2016TJ241 | 2020-12-31
619 | 粮食烘干机 | 批处理量30t及以上循环式粮食烘干机 | 批式循环谷物干燥机 | 滁州广源环保机械设备有限公司 | 5H-30 | 处理方式:循环式；结构形式:固定式；循环式批处理量(T):30 | 处理方式:循环式；结构形式:固定式；循环式批处理量(T):30. | 45000 | 2016TJ460 | 2020-12-31
620 | 粮食烘干机 | 批处理量30t及以上循环式粮食烘干机 | 低温循环式环保型谷物烘干机 | 安徽森米诺农业科技有限公司 | 5HPS-30B | 循环批处理量30吨,批处理量≥30T； | 批处理量≥30T；处理方式:批式循环；结构形式:固定式；整循环批处理量:30T；加热方式:间接加热 | 45000 | 2016TJ211 | 2020-12-31
621 | 粮食烘干机 | 批处理量30t及以上循环式粮食烘干机 | 批式循环谷物烘干机 | 安徽省钢力机械制造有限公司 | 5H-32 | 整机重量:5600KG；外形尺寸(长×宽×高MM):5437×3377×12015；小时处理量(稻谷):≥2200；循环批式处理量:32T；处理方式:；批式循环干燥方式. | 整机重量:5600KG；外形尺寸(长×宽×高MM):5437×3377×12015；小时处理量(稻谷):≥2200；循环批式处理量:32T；处理方式:；批式循环干燥方式；加热方式:热风间接加热；电机总功率:13.6KW；安全装置:满量开关、定时开关、热继电器、传感器、保险丝、异常报警. | 45000 | 2016TJ278 | 2020-12-31
622 | 粮食烘干机 | 批处理量30t及以上循环式粮食烘干机 | 批式循环谷物干燥机 | 湖北三盟机械制造有限公司 | 5HX-30 | 批次循环式；处理量30T/批次 | 循环式；批处理量:30T；外形尺寸:5690X3700X11600. | 45000 | 鄂2016128 | 2020-12-31
623 | 粮食烘干机 | 批处理量30t及以上循环式粮食烘干机 | 谷物干燥机 | 江苏沃得高新农业装备有限公司（原：江苏沃得植保机械有限公司、沃得重工（中国）有限公司） | 5H-30 | 批处理量:30T,循环式； | 结构型式:批式循环；外形尺寸(长×宽×高):4270MM×4160MM×10360MM；批处理量:30T；循环式 | 45000 | 2016TJ500 | 2020-12-31
624 | 粮食烘干机 | 批处理量30t及以上循环式粮食烘干机 | 谷物烘干机 | 安徽和粮机械有限公司 | 5HSM-30 | 型式:循环式；批处理量:30T | 30T循环式谷物烘干机:整机质量7536KG,外形尺寸6735*4044*13900MM,电机总功率20KW,破碎率增值0.39%,噪声83.2DB(A),循环批处理量(批式循环式)30T | 45000 | 2016TJ204 | 2020-12-31
625 | 粮食烘干机 | 批处理量30t及以上循环式粮食烘干机 | 批式循环谷物干燥机 | 湖南郴州粮油机械有限公司 | 5H-30 | 结构型式:塔式、间接加热、批式循环；批处理量:≥30T | 结构型式:塔式、间接加热、批式循环；批处理量:≥30T；整机质量(KG):6200；外形尺寸(长×宽×高)(MM):4800×3800×13800(干燥机塔体)3200×1610×2310(热风炉)；热风炉型式:间接加热； | 45000 | 湘20161121052 | 2020-12-31
626 | 粮食烘干机 | 批处理量30t及以上循环式粮食烘干机 | 批式循环谷物干燥机 | 湖北天和机械有限公司 | 5HX-30 | 批处理量≥30T,循环式 | 机构结构形式:批式循环；批处理量(水稻)≥30000KG；总功率:16.5KW；外外形尺寸(L*W*H)；5500*3400*13500MM；标准配置:在线水分检测仪、在线温度检测仪、自动控制系统、报警系统、排粮系统、提升机、风机、干燥系统. | 45000 | 鄂2016080 | 2020-12-31
627 | 粮食烘干机 | 批处理量30t及以上循环式粮食烘干机 | 批式循环粮食干燥机 | 苏州捷赛机械股份有限公司 | BD30 | 整机质量:9500KG；外形尺寸(长×宽×高):7000×4350×12520(MM)；燃油消耗量:≤30L/H；电机总功率:17.9KW；选配热源:生物质热风炉、蒸汽换热器、燃气燃烧器 | 整机质量:9500KG；外形尺寸(长×宽×高):7000×4350×12520(MM)；批处理量(批式循环式):30T(稻谷)；燃油消耗量:≤30L/H；电机总功率:17.9KW；选配热源:生物质热风炉、蒸汽换热器、燃气燃烧器 | 45000 | 苏农机（2016）第（0273）号 | 2020-12-31
628 | 粮食烘干机 | 批处理量30t及以上循环式粮食烘干机 | 谷物大型干燥机 | 金子农机(无锡)有限公司 | CEL-3000 | 批次处理量:稻谷30吨/小麦32吨；结构形式:批式循环 | 批次处理量:稻谷30000(KG)/小麦32000(KG)；结构形式:批式循环 | 45000 | 苏农机（2016）第（0314）号 | 2020-12-31
629 | 粮食烘干机 | 批处理量30t及以上循环式粮食烘干机 | 批次循环式粮食干燥机 | 临沂金铭机械有限公司 | 5HP-30 | 结构型式:固定式；整机质量:11000KG；外形尺寸:5000MM*5858MM*14785MM；小时处理量(稻谷):≥1500KG/H；循环批处理量(批式循环式):30T；处理方式:批次循环式； | 结构型式:固定式；整机质量:11000KG；外形尺寸(长*宽*高):5000MM*5858MM*14785MM；小时处理量(稻谷):≥1500KG/H；循环批处理量(批式循环式):30T；处理方式:批次循环式；加热方式:间接加热；电机总功率:27KW；安全装置:过载保护、高粮温报警、风温自动控制、料位报警；缓苏层尺寸(长*宽*高*层数):3900MM*2340MM*5760MM*1 | 45000 | 2016TJ461 | 2020-12-31
630 | 粮食烘干机 | 批处理量30t及以上循环式粮食烘干机 | 批次循环式粮食干燥机 | 临沂金铭机械有限公司 | 5HP-33 | 结构型式:固定式；整机质量:17500KG；外形尺寸:8422MM*5332MM*16500MM；循环批处理量(批式循环式)水稻:33T；处理方式:批次循环式； | 结构型式:固定式；整机质量:17500KG；外形尺寸(长*宽*高):8422MM*5332MM*16500MM；循环批处理量(批式循环式)水稻:33T；处理方式:批次循环式；加热方式:间接加热；电机总功率:55.5KW；安全装置:过载保护、高粮温报警、风温自动控制、料位报警 | 45000 | 2016TJ462 | 2020-12-31
631 | 粮食烘干机 | 批处理量30t及以上循环式粮食烘干机 | 谷物干燥机 | 无锡市长洲环保科技有限公司 | 5HCZ-35 | 结构型式:批式循环；外形尺寸:5500×5100×12580(MM)；整机质量:8500(KG)；批处理量:稻谷:35吨/批；小麦:43.75吨/批；工作电压:380V；电机总功率:19.22KW | 结构型式:批式循环；外形尺寸:5500×5100×12580(MM)；整机质量:8500KG；批处理量:水稻:35吨/批；小麦:43.75吨/批；工作电压:380V；电机总功率:19.22KW | 45000 | 苏农机（2016）第（0103）号 | 2020-12-31
632 | 粮食烘干机 | 批处理量30t及以上循环式粮食烘干机 | 批式循环谷物干燥机 | 中联重机股份有限公司 | 5HXM-30 | 处理方式:循环式；结构形式:固定式；循环式批处理量(T):30 | 处理方式:循环式；结构形式:固定式；循环式批处理量(T):30 | 45000 | 部20160012 | 2020-12-31
633 | 粮食烘干机 | 批处理量30t及以上循环式粮食烘干机 | 低温循环干燥机 | 南京纳谷农业机械有限公司 | 5HNG-30 | 结构:固定式；外形尺寸:4812*5580*12690MM；整机质量:5500KG；处理量:≥1500KG/H；处理方式:批示循环；批处理量:30T；电机总功率:21.92KW； | 结构:固定式；外形尺寸:4812*5580*12690MM；整机质量:5500KG；处理量:≥1500KG/H；处理方式:批示循环；批处理量:30T；电机总功率:21.92KW；干燥能力:16T.%/H；破碎率增值:≤0.5%；干燥不均匀度:≤1%；噪声≤85DB/(A) | 45000 | 2016TJ516 | 2020-12-31
634 | 粮食烘干机 | 批处理量30t及以上循环式粮食烘干机 | 批式循环谷物干燥机 | 浙江柳林农业机械股份有限公司 | 5H-32 | 批处理量:32T；循环式 | 批处理量:32T；循环式；结构型式:固定式 | 45000 | 2016TJ446 | 2020-12-31
635 | 粮食烘干机 | 批处理量30t及以上循环式粮食烘干机 | 批式循环谷物干燥机 | 岳阳碧华粮食机械有限公司 | 5H-75 | 批式循环；处理量(KG/批):75000 | 批式循环；处理量(KG/批):75000 | 45000 | 湘20170124001 | 2021-12-30
636 | 粮食烘干机 | 批处理量30t及以上循环式粮食烘干机 | 批式循环谷物干燥机 | 岳阳碧华粮食机械有限公司 | 5H-45 | 批式循环；处理量(KG/批):≥45000 | 批式循环；处理量(KG/批):≥45000 | 45000 | 湘20170124002 | 2021-12-30
637 | 粮食烘干机 | 批处理量30t及以上循环式粮食烘干机 | 粗糠炉干燥机 | 上海三久机械有限公司 | SB-130-PRO-300HB | 结构形式:循环式；外形尺寸(长*宽*高):4786*3786*11629；电机总功率:16.75KW；；批次处理量30吨；减干率0.5-1.0%； | 处理方式:循环式；结构形式:固定式；循环式批次处理量(T):30. | 45000 | 部 20170211 | 2021-12-31
638 | 粮食烘干机 | 批处理量30t及以上循环式粮食烘干机 | 批式循环谷物干燥机 | 湖南精创农业装备有限公司 | 5H-31 | 批次处理量(T):31；干燥方式:间接加热；循环式； | 结构型式:塔式、批式循环；型号规格:5H-31干燥方式:间接加热干燥机体外形尺寸(长*宽*高)MM:5360*4370*13400(MM)批次处理量(T):31干燥速率(%/H):0.4~0.6干燥段数量/高度/(个/MM):2/2900装机容量(M3):56缓苏断高度(MM):9150热风温度范围(C°):60~80 | 45000 | 湘 20170315037 | 2021-12-31
639 | 粮食烘干机 | 批处理量30t及以上循环式粮食烘干机 | 批式循环谷物干燥机 | 湖南省农友盛泰农业科技有限公司 | 5H-32 | 批处理量=30T；循环式 | 干燥方式:间接加热；干燥机外形尺寸(长×宽×高)(MM):5100×4120×14100；处理量(T/):32；干燥速率:0.7%/H；干燥段数量/高度:2/900(个/MM)；装机容量:65M?3；缓苏段高度:9150MM；热风范围温度:55-63℃；热风机:数量:2台；型号名称:SWF-1-52；转速:1450R/MIN；风压:150PA；流量:9000M?3/H；电机功率:1.1KW；热风炉/燃烧器等:型号名称:5LS-360生物质热风炉；炉排型式:多杆式,换热器型式:列管式；引烟风机型号:Y5-47；引烟风机转速:2800R/MIN；引烟风机流量:660M?3/H；引烟风机电机功率:0.55KW；热功率:1250000KJ/H；燃料种类:生物质颗粒；加热方式:间接；排粮电机功率:0.4KW；提升机生产率:32T/H；提升机电机功率:2.2KW. | 45000 | 湘20170124029 | 2021-12-31
640 | 粮食烘干机 | 批处理量30t及以上循环式粮食烘干机 | 批式循环谷物干燥机 | 滁州奥岚格机械有限公司 | 5H-50 | 批处理量:50T；循环式 | 外形尺寸(长×宽×高):5850×5720×12420MM,整机质量:6750KG,循环批处理量:50T,处理方式:批示循环,加热方式:间接加热,电机总功率:23.75KW,箱体尺寸(长×宽×高):4000×3000×10330MM,结构形式:固定式 | 45000 | 2017TJ350 | 2021-12-31
641 | 粮食烘干机 | 批处理量30t及以上循环式粮食烘干机 | 批式循环谷物干燥机 | 滁州奥岚格机械有限公司 | 5H-30A | 批处理量:30T；循环式 | 外形尺寸(长×宽×高):4840×4760×13130MM,整机质量:5500KG,循环批处理量:30T,处理方式:批示循环,加热方式:间接加热,电机总功率:20.2KW,箱体尺寸(长×宽×高):2900×2250×11491MM,结构形式:固定式 | 45000 | 2017TJ010 | 2021-12-31
642 | 粮食烘干机 | 批处理量30t及以上循环式粮食烘干机 | 批式循环谷物干燥机 | 滁州奥岚格机械有限公司 | 5H-30 | 批处理量:30T；循环式 | 外形尺寸(长×宽×高):5000×4890×11570MM,整机质量:5280KG,循环批处理量:30T,处理方式:批示循环,加热方式:间接加热,电机总功率:18KW,箱体尺寸(长×宽×高):3160×2360×9100MM,结构形式:固定式 | 45000 | 2017TJ050 | 2021-12-31
643 | 粮食烘干机 | 批处理量30t及以上循环式粮食烘干机 | 低温循环烘干机 | 安徽金粮机械科技有限公司 | JL-5H-30 | 构外形尺寸(长*宽*高)4590*4390*12382MM；整机质量4870KG；结构型式为固定式；批处理量30T；小时处理量(水稻)≥1800KG/H；电机总功率13.6KW；加热方式:间接加热；处理方式:批式循环；箱体尺寸(长*宽*高)2900*2360*9530；安全装置:自动报警(满粮、故障及超温)及自动关机,温控装置,过载、漏电保护装置. | 结构外形尺寸(长*宽*高)4590*4390*12382MM；整机质量4870KG；结构型式为固定式；批处理量30T；小时处理量(水稻)≥1800KG/H；电机总功率13.6KW；加热方式:间接加热；处理方式:批式循环；箱体尺寸(长*宽*高)2900*2360*9530；安全装置:自动报警(满粮、故障及超温)及自动关机,温控装置,过载、漏电保护装置. | 45000 | 2017TJ133 | 2021-12-31
644 | 粮食烘干机 | 批处理量30t及以上循环式粮食烘干机 | 批式循环谷物烘干机 | 安徽和粮机械有限公司 | 5HSM-50 | 50T批式循环谷物烘干机:整机质量:9856KG,外形尺寸(长X宽X高)6735X4044X18400MM,处理量(水稻)4000KG/H,循环批处理量(批式循环式)50T | 50T批式循环谷物烘干机:整机质量:9856KG,外形尺寸(长X宽X高)6735X4044X18400MM,处理量(水稻)4000KG/H,循环批处理量(批式循环式)50T | 45000 | 2017TJ231 | 2021-12-31
645 | 粮食烘干机 | 批处理量30t及以上循环式粮食烘干机 | 低温循环式干燥机 | 雷沃重工股份有限公司(原:福田雷沃国际重工股份有限公司) | 5HXW-32 | 结构型式:循环式；批处理量(T):32T | 结构型式:循环式；批处理量(T):32T | 45000 | 部20170164 | 2021-12-31
646 | 粮食烘干机 | 批处理量30t及以上循环式粮食烘干机 | 批式循环谷物干燥机 | 潍坊友联机电设备有限公司 | 5HYL-35 | 批处理量≥30吨；循环式 | 批处理量30T及以上,循环式粮食烘干机,总功率26KW,总重量9720KG | 45000 | 部20170591 | 2021-12-31
647 | 粮食烘干机 | 批处理量30t及以上循环式粮食烘干机 | 循环式谷物干燥机 | 佐竹机械(苏州)有限公司 | 5HPDR-120 | 批处理量:120T；循环式；外形尺寸(长×宽×高):9179×7057×21081MM；装机容积:220M3；整机质量:25000KG；干燥速度:0.3-0.8%/H；燃料种类:稻壳；电机总功率:81.3KW | 批处理量:120T；循环式；干燥机机体外形尺寸(长×宽×高):9179×7057×21081MM；干燥速度:0.3-0.8%/H；装机容量:220M3 | 45000 | 黑垦鉴2017017 | 2021-12-31
648 | 粮食烘干机 | 批处理量30t及以上循环式粮食烘干机 | 循环式谷物干燥机 | 佐竹机械(苏州)有限公司 | 5HNSDR-30 | 批处理量:30T；循环式；外形尺寸(长×宽×高):5750×3360×12500MM；干燥速度:0.3-0.8%/H；装机容积:56M3；电机总功率:19.962KW | 批处理量:30T；循环式；干燥机机体外形尺寸(长×宽×高):5750×3360×12500MM；干燥速度:0.3-0.8%/H；装机容量:56M3 | 45000 | 黑垦鉴2017016 | 2021-12-31
649 | 粮食烘干机 | 批处理量30t及以上循环式粮食烘干机 | 批式循环谷物干燥机 | 开封市丰盛机械有限公司 | 5HHX-32 | 批处理量:32T；循环式 | 1.结构尺寸(长×宽×高)MM:3060×3060×10540/2.结构型式:循环式/3.批处理量:32T/4.电机总功率:17.3KW/5.装机容量:48.9M3/6.热风温度范围:40℃~60℃/7.热风机型号:XTT-8A/8.热风炉型号:5L-32 | 45000 | 新2017075 | 2021-12-31
650 | 粮食烘干机 | 批处理量30t及以上循环式粮食烘干机 | 批式循环谷物烘干机 | 浙江如雷实业有限公司 | 5HRL-30.0 | 1.结构形式/批式循环式2.处理量T/批303.外形尺寸MM4890X3842X110504.整机质量KG54005.电机总功率KW18.0026.燃料/0#柴油7.点火方式/自动点火 | 1.结构形式/批式循环式2.处理量T/批303.外形尺寸MM4890X3842X110504.整机质量KG54005.电机总功率KW18.0026.燃料/0#柴油7.点火方式/自动点火 | 45000 | 部20170032 | 2021-12-31
651 | 粮食烘干机 | 批处理量30t及以上循环式粮食烘干机 | 组合式低温粮食烘干机 | 江西明源机械科技有限公司 | 5H-30 |  | 结构形式:循环式；外型尺寸:长×宽×高(MM)2000×3700×12370；装机质量:(批处理量T/批)30；装机总容量:(KW)15.86； | 45000 | 黑垦鉴2016119 | 2021-12-31
652 | 粮食烘干机 | 批处理量30t及以上循环式粮食烘干机 | 批式循环谷物干燥机 | 中联重机股份有限公司 | 5HXG-30C1 | 循环批处理量(T):30；处理方式:批式循环 | 循环批处理量(T):30；处理方式:批式循环 | 45000 | 2017TJ365 | 2021-12-31
653 | 粮食烘干机 | 批处理量30t及以上循环式粮食烘干机 | 批式循环谷物干燥机 | 中联重机股份有限公司 | 5HXG-30C | 处理方式:循环式；结构形式:固定式；循环式批处理量(T):30 | 处理方式:循环式；结构形式:固定式；循环式批处理量(T):30 | 45000 | 部20170484 | 2021-12-31
654 | 粮食烘干机 | 批处理量30t及以上循环式粮食烘干机 | 批式循环玉米干燥机 | 中联重机股份有限公司 | 5HXD-40 | 处理方式:循环式；小时处理量(玉米):≥3500KG/H；循环批处理量(批式循环式):40吨(玉米)；结构形式:固定式 | 处理方式:批式循环；小时处理量(玉米):≥3500KG/H；循环批处理量(批式循环式):40吨(玉米)；结构形式:固定式 | 45000 | 2017TJ082 | 2021-12-31
655 | 粮食烘干机 | 批处理量4—10t循环式粮食烘干机 | 批式循环谷物干燥机 | 中联重机股份有限公司 | 5HXG-6 | 处理方式:循环式；处理量:≥400KG/H；循环式批处理量:6吨；结构形式:固定式 | 处理方式:批式循环；处理量:≥400KG/H；循环式批处理量:6吨；结构形式:固定式 | 15000 | 2014TJ405 | 2018-12-31
656 | 粮食烘干机 | 批处理量4—10t循环式粮食烘干机 | 低温循环式干燥机 | 上海三久机械有限公司 | NEWPRO60-85H | 结构形式:循环式；外形尺寸(长*宽*高):3270*2660*7442；电机总功率:4.07KW；燃烧机:枪型双喷嘴,高压自动点火,最大燃烧量:13.5；批次处理量8.5吨；减干率0.5-1.0%； | 结构形式:循环式；外形尺寸(长*宽*高):3270*2660*7442；电机总功率:4.07KW；燃烧机:枪型双喷嘴,高压自动点火,最大燃烧量:13.5；批次处理量8.5吨；减干率0.5-1.0%； | 15000 | 部 20152753 | 2019-12-11
657 | 粮食烘干机 | 批处理量4—10t循环式粮食烘干机 | 粮食烘干机 | 重庆市万穗机械有限公司 | 5H-5 | 1、结构型式:批式循环；2、批处理量:5T | 1、结构型式:批式循环；2、批处理量:5T | 15000 | 渝2015018 | 2019-12-31
658 | 粮食烘干机 | 批处理量4—10t循环式粮食烘干机 | 循环式粮食干燥机 | 临沂金铭机械有限公司 | 5HP-5 | 结构型式:循环式；外型尺寸:2830MM*2560MM*6800MM；批处理量:5T/批次；整机质量:6000KG；装机质量:5T/批次；降水幅度:0.6%/H~1.2%/H；装机容积:8.1M^3；装机总容量:12.0KW | 结构型式:循环式；外型尺寸:2830MM*2560MM*6800MM；批处理量:5T/批次；整机质量:6000KG；装机质量:5T/批次；降水幅度:0.6%/H~1.2%/H；装机容积:8.1M^3；装机总容量:12.0KW；热风机型号:Y4-72-4.5A；热风机转速:2900R/MIN；热风机全压:1673PA~2554PA；热风机流量:5712M^3/H~10562M^3/H；热风机功率:4.5KW；热风炉型号:5LMS-20；热风炉热功率:8.37*10^5KJ/H；输出热风最高温度:90℃ | 15000 | 黑垦鉴2015108 | 2019-12-31
659 | 粮食烘干机 | 批处理量4—10t循环式粮食烘干机 | 循环式谷物干燥机 | 江苏三喜机械有限公司 | SM-80 | 处理方式:循环式；循环式批处理量(T):8 | 处理方式:循环式；循环式批处理量(T):8 | 15000 | 部2015639 | 2019-12-31
660 | 粮食烘干机 | 批处理量4—10t循环式粮食烘干机 | 循环式谷物干燥机 | 江苏三喜机械有限公司 | SM-40 | 处理方式:循环式；循环式批处理量(T):4 | 处理方式:循环式；循环式批处理量(T):4 | 15000 | 部2015637 | 2019-12-31
661 | 粮食烘干机 | 批处理量4—10t循环式粮食烘干机 | 循环式谷物干燥机 | 江苏三喜机械有限公司 | SM-60 | 处理方式:循环式；循环式批处理量(T):6 | 处理方式:循环式；循环式批处理量(T):6 | 15000 | 部2015638 | 2019-12-31
662 | 粮食烘干机 | 批处理量4—10t循环式粮食烘干机 | 粮食烘干机 | 辽宁海帝升机械有限公司 | HDS-L8000D-Y | 处理方式:批次循环式；批次处理量:8吨 | 外形尺寸:3590×2570×7960MM；整机质量:2500KG；额定功率:8.5KW；单位耗热量:≤8120KJ/KGH2O；破碎率增量:≤0.5%；处理方式:批次循环式；批次处理量:8吨 | 15000 | 部20152128 | 2019-12-31
663 | 粮食烘干机 | 批处理量4—10t循环式粮食烘干机 | 粮食烘干机 | 辽宁海帝升机械有限公司 | HDS-L6000D-Y | 处理方式:批次循环式；批次处理量:6吨 | 外形尺寸:3590×2570×7348MM；整机质量:2400KG；额定功率:8.3KW；单位耗热量:≤5800KJ/KGH2O；破碎率增量:≤0.5%；处理方式:批次循环式；批次处理量:6吨 | 15000 | 部20152129 | 2019-12-31
664 | 粮食烘干机 | 批处理量4—10t循环式粮食烘干机 | 粮食烘干机 | 平利县电机制造有限责任公司 | 5H-1.0P | 1.结构型式:批式循环2.批处理量:6.0T | 1.结构型式:批式循环；2.整机质量:4100KG；3.外形尺寸(6000X2850X5100)MM；4.处理量:≥1.0T/H；5.批处理量:6.0T；6.燃烧机:型式热风炉点火方式手动燃煤消耗量:≤16KG/H；7.适用燃料煤、柴；8.电机总功率13KW；9.安全装置:外露回转防护装置过载、漏电保护装置、温控保护装置、灭火器. | 15000 | 部20152053 | 2019-12-31
665 | 粮食烘干机 | 批处理量4—10t循环式粮食烘干机 | 粮食烘干机 | 平利县电机制造有限责任公司 | 5H-6TP | 1.结构型式:批式循环2.批处理量:6.0T | 1.结构型式:批式循环；2.整机质量:3300KG；3.外形尺寸(5800X2850X4400)MM；4.处理量:≥1.0T/H；5.批处理量:6.0T；6.燃烧机:型式热风炉点火方式手动燃煤消耗量:≤16KG/H；7.适用燃料煤、柴；8.电机总功率13KW；9.安全装置:外露回转防护装置过载、漏电保护装置、温控保护装置、灭火器. | 15000 | 部20152054 | 2019-12-31
666 | 粮食烘干机 | 批处理量4—10t循环式粮食烘干机 | 通用型谷物干燥机 | 江苏天禹农业机械有限公司 | 5HXG-60 | 批处理量:6T；结构形式:批式循环；外形尺寸(长×宽×高):3360×1785×5510(MM)；电机总功率:6.375KW | 批处理量:6T；结构形式:批式循环；外形尺寸(长×宽×高):3360×1785×5510(MM)；电机总功率:6.375KW | 15000 | 部20152740 | 2019-12-31
667 | 粮食烘干机 | 批处理量4—10t循环式粮食烘干机 | 通用型谷物干燥机 | 江苏天禹农业机械有限公司 | 5HXG-80 | 批处理量:8T；结构形式:批式循环；外形尺寸(长×宽×高):3360×1785×6510(MM)；电机总功率:6.375KW | 批处理量:8T；结构形式:批式循环；外形尺寸(长×宽×高):3360×1785×6510(MM)；电机总功率:6.375KW | 15000 | 部20152741 | 2019-12-31
668 | 粮食烘干机 | 批处理量4—10t循环式粮食烘干机 | 通用型谷物干燥机 | 金子农机(无锡)有限公司 | CEL-600 | 批次处理量:稻谷6吨/小麦7.2吨；结构形式:批式循环 | 批次处理量:稻谷6000(KG)/小麦7200(KG)；结构形式:批式循环 | 15000 | 苏农机（2016）第（0313）号 | 2020-12-31
669 | 粮食烘干机 | 批处理量4—10t循环式粮食烘干机 | 批式循环谷物干燥机 | 湖南省农友盛泰农业科技有限公司 | 5H-4 | 批处理量=4T；循环式 | 结构形式:双塔式、间接加热、批式循环；整机质量(KG):1763；外形尺寸(长×宽×高)(MM):4500×2300×6620(干燥机塔体),1800×1140×1720(热风炉)；处理量(KG/每批):4000；燃烧炉:型号:5LS-116C型热风炉、型式:间接加热、点火方式:手动点火、燃料消耗量:12-18(KG/H)/燃料:生物质颗粒燃料；电机总功率(KW):4.5(干燥机塔体)、4.43(热风炉)、安全装置:过载保护装置、漏电保护装置.配套电机:除尘风机电机:Y5-47-1.5型三相异步电机；1.5KW；2900R/MIN；2台；提升电机:YE2100L-6型三相异步电动机；1.5KW；940R/MIN；1台；热风炉鼓风机电机:YL63S-2型单相异步电动机:0.25KW；2900R/MIN；1台；鼓风机(大)电机:4-72-4型三相异步电机:4.0KW；2900R/MIN；1台；热风炉进料电机:5IK180GU-CF型单相异步电动机；0.18KW；1400R/MIN；1台 | 15000 | 湘20160623019 | 2020-12-31
670 | 粮食烘干机 | 批处理量4—10t循环式粮食烘干机 | 批式循环谷物干燥机 | 南京嘉海农业机械有限公司 | 5HXG-4 | 4T≤4T<10T；循环式 | 基本配置和参数:4T≤批处理量4T<10T；循环式功率:6.35KW | 15000 | 苏农机（2016）第（0275）号 | 2020-12-31
671 | 粮食烘干机 | 批处理量4—10t循环式粮食烘干机 | 批式循环谷物干燥机 | 南京嘉海农业机械有限公司 | 5HXG-6 | 4T≤6T<10T；循环式 | 基本配置和参数:4T≤批处理量6T<10T；循环式功率:6.35KW | 15000 | 苏农机（2016）第（0276）号 | 2020-12-31
672 | 粮食烘干机 | 批处理量4—10t循环式粮食烘干机 | 低温循环市干燥机 | 上海三久机械有限公司 | NEWPRO-60H | 结构形式:循环式；外形尺寸(长*宽*高):3270*2411*5574；电机总功率:4.07KW；燃烧机:枪型双喷嘴,高压自动点火,最大燃烧量:13.5；批次处理量6吨；减干率0.5-1.0%； | 结构形式:循环式；外形尺寸(长*宽*高):3270*2411*5574；电机总功率:4.07KW；燃烧机:枪型双喷嘴,高压自动点火,最大燃烧量:13.5；批次处理量6吨；减干率0.5-1.0%； | 15000 | 部 20160650 | 2020-12-31
673 | 粮食烘干机 | 批处理量4—10t循环式粮食烘干机 | 循环式低温谷物干燥机 | 山本机械(苏州)有限公司 | NCD-80BC | 批处理量8T；循环式 | 整机质量:1980KG；外形尺寸(长×宽×高):3590*1820*6420MM；最大处理量(吨/批):稻谷:8吨/批；小麦:9.7吨/批；烘干方式:循环式批次烘干 | 15000 | 苏农机（2016）第（0315）号 | 2020-12-31
674 | 粮食烘干机 | 批处理量4—10t循环式粮食烘干机 | 批式循环谷物干燥机 | 浙江如雷实业有限公司 | 5HRL-6.0 | 1.结构形式/批式循环式2.处理量T/批63.外形尺寸MM3920X1970X55104.整机质量KG16205.装机总容量KW6.9636.燃料种类/0#柴油 | 1.结构形式/批式循环式2.处理量T/批63.外形尺寸MM3920X1970X55104.整机质量KG16205.装机总容量KW6.9636.燃料种类/0#柴油 | 15000 | 部20170033 | 2021-12-31
675 | 粮食烘干机 | 批处理量4—10t循环式粮食烘干机 | 批式循环谷物干燥机 | 合肥麦稻之星机械科技股份有限公司 | 5HGM-6 | 批处理量:6T；循环式 | 循环式(下本体干燥部储留部提升机风机水分仪控制柜下搅龙满量报警器)结构形式:固定式,处理方式:批式循环；批处理量:6T；外形尺寸(长×宽×高):4301×2472×6460MM；电机总功率:7.55KW；整机质量:1730KG,安全装置:温控装置、故障报警装置、满粮报警装置、电气过载保护装置、漏电保护装置；箱体内尺寸(长×宽×高):2000*1800*5038MM | 15000 | 2017TJ015 | 2021-12-31
676 | 轮式拖拉机（不含皮带传动轮式拖拉机） | 100—120马力四轮驱动拖拉机 | 轮式拖拉机 | 河南向阳红机械制造有限公司 | 向阳红-1104 | 功率:110马力；驱动方式:四轮驱动 | 功率:110马力；驱动方式:四轮驱动；外廓尺寸(MM)长×宽×高:4580×2110×2900；轴距:2500(MM)；最小使用质量:4070(KG) | 30000 | 豫2014225 | 2018-10-29
677 | 轮式拖拉机（不含皮带传动轮式拖拉机） | 100—120马力四轮驱动拖拉机 | 轮式拖拉机 | 洛阳瑞得拖拉机有限公司 | RD1104 | 驱动方式:四轮驱动；发动机标定功率(KW):81 | 驱动方式:四轮驱动；发动机标定功率(KW):81 | 30000 | 豫2014242 | 2018-12-31
678 | 轮式拖拉机（不含皮带传动轮式拖拉机） | 100—120马力四轮驱动拖拉机 | 轮式拖拉机 | 潍坊华夏拖拉机制造有限公司 | 华夏1104 |  | 110马力≤功率<120马力；驱动方式:四轮驱动 | 30000 | 部2014028 | 2018-12-31
679 | 轮式拖拉机（不含皮带传动轮式拖拉机） | 100—120马力四轮驱动拖拉机 | 轮式拖拉机 | 常州东风农机集团有限公司 | DF1004-2 | 100马力四轮驱动拖拉机 | 该拖拉机为100马力四轮驱动拖拉机,功率为73.5KW | 30000 | 苏农机（2015）第(0031)号 | 2019-03-29
680 | 轮式拖拉机（不含皮带传动轮式拖拉机） | 100—120马力四轮驱动拖拉机 | 轮式拖拉机 | 常州东风农机集团有限公司 | DF1104-4 | 110马力四轮驱动拖拉机 | 该拖拉机为110马力四轮驱动拖拉机,功率为81KW | 30000 | 苏农机（2015）第（0032）号 | 2019-03-29
681 | 轮式拖拉机（不含皮带传动轮式拖拉机） | 100—120马力四轮驱动拖拉机 | 马恒达-M1004B型轮式拖拉机 | 马恒达悦达(盐城)拖拉机有限公司 | 马恒达-M1004B | 发动机功率74.9KW,4*4四轮驱动,4420*2140*2750 | 发动机功率74.9KW,4*4四轮驱动,4420*2140*2750 | 30000 | 苏农机（2015）（0114）号 | 2019-12-30
682 | 轮式拖拉机（不含皮带传动轮式拖拉机） | 100—120马力四轮驱动拖拉机 | 轮式拖拉机 | 山东牧神机械有限责任公司 | HS1004 | 功率:73.5KW；驱动方式:四轮驱动,无动力换档装置 | 型式:四轮驱动；外廓尺寸(长×宽×高)MM:4400×2040×2810；轴距MM:2195；常用轮距(前轮/后轮)或轨距MM:1610/1620；轮距(前轮/后轮)调整方式:不可调节/翻转辐板；最小使用质量KG:3990；标准配重(前/后)KG:250/300；发动机与离合器联接方式:直联；整机动力输出轴功率KW:≥62.48；发动机标定功率:KW73.5； | 30000 | 部20152653 | 2019-12-31
683 | 轮式拖拉机（不含皮带传动轮式拖拉机） | 100—120马力四轮驱动拖拉机 | 轮式拖拉机 | 江苏沃得农业机械有限公司 | WD1004 | 发动机功率:73.5KW、驱动方式:四轮驱动 | 发动机标定功率:73.5KW；驱动方式:四轮驱动； | 30000 | 部20152755 | 2019-12-31
684 | 轮式拖拉机（不含皮带传动轮式拖拉机） | 100—120马力四轮驱动拖拉机 | 轮式拖拉机 | 江苏沃得农业机械有限公司 | WD1004C | 发动机功率:73.5KW；驱动方式:四轮驱动 | 发动机标定功率:73.5KW；驱动方式:四轮驱动； | 30000 | 苏农机（2015）第（0088）号 | 2019-12-31
685 | 轮式拖拉机（不含皮带传动轮式拖拉机） | 100—120马力四轮驱动拖拉机 | 轮式拖拉机 | 山东时风(集团)有限责任公司 | SF1004 | 东方红LR4B3ZU23-0735E发动机,73.5KW/2300R/MIN,排放限值执行非道路国Ⅲ标准,选装:全柴4M2-100U33国Ⅲ,8+4啮合套换档,差速锁,牵引力≥22.8KN,四轮驱动,吊挂式踏板、侧置变速机构,液压制动,独立操纵的双作用离合器,双速后动力输出(功率≥62.5KW,转速760/1000R/MIN),位调节和浮动控制双强压提升器,2类三点悬挂,提升力≥18.3KN,全液压转向,前/后轮胎:8.3-24/14.9-30,前后轮距可调,整机最小使用质量3580KG,双路阀,安全架. | 东方红LR4B3ZU23-0735E发动机,73.5KW/2300R/MIN,排放限值执行非道路国Ⅲ标准,选装:全柴4M2-100U33国Ⅲ,8+4啮合套换档,差速锁,牵引力≥22.8KN,四轮驱动,吊挂式踏板、侧置变速机构,液压制动,独立操纵的双作用离合器,双速后动力输出(功率≥62.5KW,转速760/1000R/MIN),位调节和浮动控制双强压提升器,2类三点悬挂,提升力≥18.3KN,全液压转向,前/后轮胎:8.3-24/14.9-30,前后轮距可调,整机最小使用质量3580KG,双路阀,安全架. | 30000 | 部2015825 | 2019-12-31
686 | 轮式拖拉机（不含皮带传动轮式拖拉机） | 100—120马力四轮驱动拖拉机 | 轮式拖拉机 | 江苏农华智慧农业科技股份有限公司 | DH1004 | 功率:100马力(73.5KW)；驱动方式:四轮驱动 | 功率:100马力(73.5KW)；驱动方式:四轮驱动 | 30000 | 部20151656 | 2019-12-31
687 | 轮式拖拉机（不含皮带传动轮式拖拉机） | 100—120马力四轮驱动拖拉机 | 轮式拖拉机 | 洛阳世英机械制造有限公司 | SJH1004 | 发动机标定功率(KW)73.5；驱动方式:四轮驱动 | 发动机标定功率(KW)73.5；驱动方式:四轮驱动,排放阶段:国三 | 30000 | 部20152043 | 2019-12-31
688 | 轮式拖拉机（不含皮带传动轮式拖拉机） | 100—120马力四轮驱动拖拉机 | 轮式拖拉机 | 潍坊红柳机械开发有限公司 | 1004 | 驱动轮数:两轮驱动；发动机标定功率:73.5KW；无动力换挡装置 | 驱动轮数:四轮驱动；发动机标定功率:73.5KW；无动力换挡装置 | 30000 | 部20152324 | 2019-12-31
689 | 轮式拖拉机（不含皮带传动轮式拖拉机） | 100—120马力四轮驱动拖拉机 | 轮式拖拉机 | 徐州凯尔农业装备股份有限公司 | KAT1004 | 四轮驱动,发动机功率:73.5KW | 潍柴四缸发动机(增压、中冷),发动机12小时标定功率:73.5KW,驾驶室,暖风机,变速箱档位:16+4,主变速同步器换挡,整体式车架,传动系统为单元式结构,国际知名品牌前桥,工程机械后桥,钳盘式制动,动力输出轴可更换,动力输出转速:540/1000RAD/MIN,全液压前轮转向,有两组单/双作用液压输出,耕深控制方式:位、浮动控制,悬挂机构:后置Ⅱ类. | 30000 | 部20151648 | 2019-12-31
690 | 轮式拖拉机（不含皮带传动轮式拖拉机） | 100—120马力四轮驱动拖拉机 | 轮式拖拉机 | 常州联发凯迪机械有限公司 | KD1004 | 功率:73.5KW/100马力；驱动方式:四轮驱动 | 100马力≤功率<110马力；驱动方式:四轮驱动 | 30000 | 部20151643 | 2019-12-31
691 | 轮式拖拉机（不含皮带传动轮式拖拉机） | 100—120马力四轮驱动拖拉机 | 轮式拖拉机 | 山东潍坊鲁中拖拉机有限公司 | 鲁中-1004 | 驱动轮数:四轮驱动；发动机标定功率:73.5KW | 发动机符合国家第三阶段排放标准；发动机型号一:LR4B3ZU23/0735E,73.5KW；发动机型号二:WP4.1G100E301,73.5KW；驱动轮数:四轮驱动 | 30000 | 部2015778 | 2019-12-31
692 | 轮式拖拉机（不含皮带传动轮式拖拉机） | 100—120马力四轮驱动拖拉机 | 轮式拖拉机 | 江苏常发农业装备股份有限公司 | CFG1004BJ | 100马力、四轮驱动；标定功率:73.5KW(国三标定功率是:73.5KW)；无动力换档装置 | 该产品补贴分档的关键技术参数:驱动轮数:四轮驱动:发动机标定功率(KW):73.5 | 30000 | 部20152154 | 2019-12-31
693 | 轮式拖拉机（不含皮带传动轮式拖拉机） | 100—120马力四轮驱动拖拉机 | 轮式拖拉机 | 江苏常发农业装备股份有限公司 | CFG1004B | 100马力、四轮驱动；标定功率:73.5KW(国三标定功率是:73.5KW)；无动力换档装置 | 该产品补贴分档的关键技术参数:驱动轮数:四轮驱动:发动机标定功率(KW):73.5 | 30000 | 部20152154 | 2019-12-31
694 | 轮式拖拉机（不含皮带传动轮式拖拉机） | 100—120马力四轮驱动拖拉机 | 轮式拖拉机 | 乐星农业装备(青岛)有限公司 | LS1004-1 | 驱动轮数:四轮驱动；发动机标定功率(KW):73.5 | 驱动轮数:四轮驱动；发动机标定功率(KW):73.5 | 30000 | 部20151622 | 2019-12-31
695 | 轮式拖拉机（不含皮带传动轮式拖拉机） | 100—120马力四轮驱动拖拉机 | 轮式拖拉机 | 乐星农业装备(青岛)有限公司 | LS1004 | 驱动轮数:四轮驱动；发动机标定功率(KW):73.5 | 驱动轮数:四轮驱动；发动机标定功率(KW):73.5 | 30000 | 部20151622 | 2019-12-31
696 | 轮式拖拉机（不含皮带传动轮式拖拉机） | 100—120马力四轮驱动拖拉机 | 轮式拖拉机 | 常州东风农机集团有限公司 | DF1004 | 100马力四轮驱动拖拉机 | 该拖拉机为100马力,四轮驱动拖拉机,功率为73.5KW. | 30000 | 部2015709 | 2019-12-31
697 | 轮式拖拉机（不含皮带传动轮式拖拉机） | 100—120马力四轮驱动拖拉机 | 轮式拖拉机 | 山拖农机装备有限公司 | TS1004Ⅲ | 功率:100马力；驱动方式:四轮驱动 | 发动机功率:100马力；驱动方式:四轮驱动 | 30000 | 部20151836 | 2019-12-31
698 | 轮式拖拉机（不含皮带传动轮式拖拉机） | 100—120马力四轮驱动拖拉机 | 轮式拖拉机 | 泰安泰山国泰拖拉机制造有限公司 | 泰山-1004 | 功率:73.5KW,驱动方式:四轮驱动 | 驱动轮数:四轮驱动,发动机标定功率(KW):73.6 | 30000 | 部20151783 | 2019-12-31
699 | 轮式拖拉机（不含皮带传动轮式拖拉机） | 100—120马力四轮驱动拖拉机 | 轮式拖拉机 | 第一拖拉机股份有限公司 | LY1004 | 功率:73.5KW/100马力；驱动方式:四轮驱动 | 功率:73.5KW/100马力；驱动方式:四轮驱动... | 30000 | 部2015208 | 2019-12-31
700 | 轮式拖拉机（不含皮带传动轮式拖拉机） | 100—120马力四轮驱动拖拉机 | 轮式拖拉机 | 第一拖拉机股份有限公司 | LF1004-C | 功率:73.5KW/100马力；驱动方式:四轮驱动 | 功率:73.5KW/100马力；驱动方式:四轮驱动 | 30000 | 部20152118 | 2019-12-31
701 | 轮式拖拉机（不含皮带传动轮式拖拉机） | 100—120马力四轮驱动拖拉机 | 轮式拖拉机 | 第一拖拉机股份有限公司 | LF1004-C1 | 功率:73.5KW/100马力；驱动方式:四轮驱动 | 功率:73.5KW/100马力；驱动方式:四轮驱动 | 30000 | 部20152118 | 2019-12-31
702 | 轮式拖拉机（不含皮带传动轮式拖拉机） | 100—120马力四轮驱动拖拉机 | 轮式拖拉机 | 山东亿嘉农业机械装备股份有限公司 | YJ-1004A | 功率:73.5KW；驱动方式:四轮驱动 | 外廓尺寸(长×宽×高MM):4120×1920×2630,驱动型式:四轮驱动,配套功率:73.5KW,发动机品牌及型号:潍柴WP4.1G100E301,轴距(MM):2270,最小使用质量(KG):3360,最大配重(前/后)KG:220/480,档位数:10+10,变速箱型式:5×2×2,驾驶室或安全架:两柱式安全架 | 30000 | 部20152802 | 2019-12-31
703 | 轮式拖拉机（不含皮带传动轮式拖拉机） | 100—120马力四轮驱动拖拉机 | 轮式拖拉机 | 洛阳千年丰农业机械有限公司 | 千年丰-1004 | 功率:100马力；驱动方式:四轮驱动 | 驱动轮数:四轮驱动；发动机标定功率(KW):73.5 | 30000 | 部2015963 | 2019-12-31
704 | 轮式拖拉机（不含皮带传动轮式拖拉机） | 100—120马力四轮驱动拖拉机 | 轮式拖拉机 | 山东大唐中垦农业装备有限公司 | 威牛-1004 | 驱动轮数:四轮驱动；发动机标定功率(KW):73.5 | 驱动轮数:四轮驱动；发动机标定功率(KW):73.5 | 30000 | 部20151791 | 2019-12-31
705 | 轮式拖拉机（不含皮带传动轮式拖拉机） | 100—120马力四轮驱动拖拉机 | 轮式拖拉机 | 山东瑞昊机械有限公司 | RH-1004 | 型式:4*4四轮驱动；发动机功率(KW):73.5； | 型号:RH-1004；型式:4*4四轮驱动；外廓尺寸(长*宽*高MM):4421*2176*2870；轴距(MM):2195；轮距(前轮/后轮MM):1610/1620；最小使用质量(KG):3900；档位数(前进/倒退):16F/8R；驾驶室型式:六柱式安全驾驶室；发动机功率(KW):73.5；变速箱型式:4*(2+1)*2组成式；轮胎型号(前轮/后轮):11.2-24/16.9-34；悬挂装置型式:后置三点悬挂；框架上最大提升力(KN):22. | 30000 | 部20151968 | 2019-12-31
706 | 轮式拖拉机（不含皮带传动轮式拖拉机） | 100—120马力四轮驱动拖拉机 | 轮式拖拉机 | 中联重机股份有限公司 | RN1004 | 驱动方式:四轮驱动；功率:73.5KW,100马力； | 驱动方式:四轮驱动；功率:100马力；发动机配置信息:东方红LR4B3ZU22/0735E(型式核准证书号:CNFCG30669090008),国三；玉柴YC4A110-T310(型式核准证书号:CNFCG30158290001),国三；天利4M1-100U32(型式核准证书号:CNFCG30972010002),国三； | 30000 | 部20152014 | 2019-12-31
707 | 轮式拖拉机（不含皮带传动轮式拖拉机） | 100—120马力四轮驱动拖拉机 | 轮式拖拉机 | 中联重机股份有限公司 | RM1004 | 驱动方式:四轮驱动；功率:73.5KW,100马力； | 驱动方式:四轮驱动；功率:100马力发动机配置信息:东方红LR4B3ZU22/0735E(型式核准证书号:CNFCG30669090008),国三；玉柴YC4A110-T310(型式核准证书号:CNFCG30158290001),国三；天利4M1-100U32(型式核准证书号:CNFCG30972010002),国三； | 30000 | 部20151262 | 2019-12-31
708 | 轮式拖拉机（不含皮带传动轮式拖拉机） | 100—120马力四轮驱动拖拉机 | 轮式拖拉机 | 中联重机股份有限公司 | RM1004-A | 驱动方式:四轮驱动；功率:73.5KW,100马力； | 驱动方式:四轮驱动；功率:100马力；发动机配置信息:东方红LR4B3ZU22/0735E(型式核准证书号:CNFCG30669090008),国三；玉柴YC4A110-T310(型式核准证书号:CNFCG30158290001),国三；天利4M1-100U32(型式核准证书号:CNFCG30972010002),国三； | 30000 | 部20151262 | 2019-12-31
709 | 轮式拖拉机（不含皮带传动轮式拖拉机） | 100—120马力四轮驱动拖拉机 | 轮式拖拉机 | 道依茨法尔机械有限公司 | CD1004 | 驱动轮数:四轮驱动；发动机标定功率(KW):73.5 | 驱动型式:4×4四轮驱动；轴距(MM):2412.5；挡位数(前进/倒退/爬行):16/8；轮距(前轮/后轮)(MM):1410、1510(常用)/1610、1710/1620(常用)、1720、1820、1920、2020；轮距调整方式(前轮/后轮):有级调节/无级调节； | 30000 | 部20152856 | 2019-12-31
710 | 轮式拖拉机（不含皮带传动轮式拖拉机） | 100—120马力四轮驱动拖拉机 | 轮式拖拉机 | 道依茨法尔机械有限公司 | SH1004C | 驱动轮数:四轮驱动；发动机标定功率(KW):73.5 | 驱动型式:4×4四轮驱动；轴距(MM):2195；挡位数(前进/倒退/爬行):8/4/12；轮距(前轮/后轮)(MM):1610/1620、1720、1820、1920、2020(常用1620)；轮距调整方式(前轮/后轮):不可调/有级调节； | 30000 | 部2015766 | 2019-12-31
711 | 轮式拖拉机（不含皮带传动轮式拖拉机） | 100—120马力四轮驱动拖拉机 | 轮式拖拉机 | 洛阳路通农业装备有限公司 | 路通-1004 | 功率:73.5KW驱动方式:四轮驱动 | 路通-1004型轮式拖拉机功率为100马力,四轮驱动. | 30000 | 部20152849 | 2019-12-31
712 | 轮式拖拉机（不含皮带传动轮式拖拉机） | 100—120马力四轮驱动拖拉机 | 轮式拖拉机 | 江苏清拖装备制造有限公司 | 江苏-1004 | 驱动轮数:四轮驱动；发动机标定功率(KW):73.5 | 驱动轮数:四轮驱动；发动机标定功率(KW):73.5 | 30000 | 部2015834 | 2019-12-31
713 | 轮式拖拉机（不含皮带传动轮式拖拉机） | 100—120马力四轮驱动拖拉机 | 轮式拖拉机 | 江苏清拖装备制造有限公司 | 江苏-1004-B | 驱动轮数:四轮驱动；发动机标定功率(KW):73.5 | 驱动轮数:四轮驱动；发动机标定功率(KW):73.5 | 30000 | 部2015834 | 2019-12-31
714 | 轮式拖拉机（不含皮带传动轮式拖拉机） | 100—120马力四轮驱动拖拉机 | 轮式拖拉机 | 洛阳丰收农业机械装备有限公司 | 芬美得-1004 | 功率:100马力；驱动方式:四轮驱动. | 功率:100马力；驱动方式:四轮驱动；外廓尺寸(MM)长×宽×高:4290×2110×2680；轴距:2195(MM)；最小使用质量:3900(KG) | 30000 | 部2015971 | 2019-12-31
715 | 轮式拖拉机（不含皮带传动轮式拖拉机） | 100—120马力四轮驱动拖拉机 | 马恒达-M1004-1型轮式拖拉机 | 马恒达悦达(盐城)拖拉机有限公司 | 马恒达-M1004-1 | 发动机功率73.5KW,4*4四轮驱动,外廓尺寸4330*1935*2725 | 发动机功率73.5KW,4*4四轮驱动,外廓尺寸4330*1935*2725 | 30000 | 部20152947 | 2019-12-31
716 | 轮式拖拉机（不含皮带传动轮式拖拉机） | 100—120马力四轮驱动拖拉机 | 马恒达-M1004型轮式拖拉机 | 马恒达悦达(盐城)拖拉机有限公司 | 马恒达-M1004 | 发动机功率73.5KW,4*4四轮驱动,外廓尺寸4230*1935*2500 | 发动机功率73.5KW,4*4四轮驱动,外廓尺寸4230*1935*2500 | 30000 | 部20152947 | 2019-12-31
717 | 轮式拖拉机（不含皮带传动轮式拖拉机） | 100—120马力四轮驱动拖拉机 | 黄海金马-1004A型轮式拖拉机 | 马恒达悦达(盐城)拖拉机有限公司 | 黄海金马-1004A | 发动机功率73.5KW,4*4四轮驱动,4369*2050*2897 | 发动机功率73.5KW,4*4四轮驱动,4369*2050*2897 | 30000 | 部20152797 | 2019-12-31
718 | 轮式拖拉机（不含皮带传动轮式拖拉机） | 100—120马力四轮驱动拖拉机 | 黄海金马-1004A-1型轮式拖拉机 | 马恒达悦达(盐城)拖拉机有限公司 | 黄海金马-1004A-1 | 发动机功率73.5KW,4*4四轮驱动,外廓尺寸4369*2050*2897 | 发动机功率73.5KW,4*4四轮驱动,外廓尺寸4369*2050*2897 | 30000 | 部20152797 | 2019-12-31
719 | 轮式拖拉机（不含皮带传动轮式拖拉机） | 100—120马力四轮驱动拖拉机 | 黄海金马-1104A型轮式拖拉机 | 马恒达悦达(盐城)拖拉机有限公司 | 黄海金马-1104A | 发动机功率81KW,4*4四轮驱动,外廓尺寸4369*2050*2897 | 发动机功率81KW,4*4四轮驱动,外廓尺寸4369*2050*2897 | 30000 | 部2015864 | 2019-12-31
720 | 轮式拖拉机（不含皮带传动轮式拖拉机） | 100—120马力四轮驱动拖拉机 | 黄海金马-1104A-1型轮式拖拉机 | 马恒达悦达(盐城)拖拉机有限公司 | 黄海金马-1104A-1 | 发动机功率81KW,4*4四轮驱动,外廓尺寸4369*2050*2900 | 发动机功率81KW,4*4四轮驱动,外廓尺寸4369*2050*2900 | 30000 | 部2015864 | 2019-12-31
721 | 轮式拖拉机（不含皮带传动轮式拖拉机） | 100—120马力四轮驱动拖拉机 | 轮式拖拉机 | 洛阳丰收农业机械装备有限公司 | 芬美得-1104 | 功率:110马力；驱动方式:四轮驱动. | 功率:110马力；驱动方式:四轮驱动；外廓尺寸(MM)长×宽×高:4580×2110×2900；轴距:2500(MM)；最小使用质量:4070(KG) | 30000 | 部2015972 | 2019-12-31
722 | 轮式拖拉机（不含皮带传动轮式拖拉机） | 100—120马力四轮驱动拖拉机 | 轮式拖拉机 | 道依茨法尔机械有限公司 | SH1104 | 驱动轮数:四轮驱动；发动机标定功率(KW):81 | 驱动型式:4×4四轮驱动；轴距(MM):2505；挡位数(前进/倒退):16/8；轮距(前轮/后轮)(MM):1610/1620；轮距调整方式(前轮/后轮):不可调/有级调节； | 30000 | 部2015767 | 2019-12-31
723 | 轮式拖拉机（不含皮带传动轮式拖拉机） | 100—120马力四轮驱动拖拉机 | 轮式拖拉机 | 道依茨法尔机械有限公司 | SH1104C | 驱动轮数:四轮驱动；发动机标定功率(KW):81 | 驱动型式:4×4四轮驱动；轴距(MM):2505；挡位数(前进/倒退):16/8；轮距(前轮/后轮)(MM):1610/1620；轮距调整方式(前轮/后轮):不可调/有级调节； | 30000 | 部2015767 | 2019-12-31
724 | 轮式拖拉机（不含皮带传动轮式拖拉机） | 100—120马力四轮驱动拖拉机 | 轮式拖拉机 | 道依茨法尔机械有限公司 | CD1104-4 | 驱动轮数:四轮驱动；发动机标定功率(KW):81 | 驱动型式:4×4四轮驱动；轴距(MM):2412.5；挡位数(前进/倒退):16/8；轮距(前轮/后轮)(MM):1410、1510(常用)、1610、1710/1620(常用)、1720、1820、1920、2020；轮距调整方式(前轮/后轮):有级调节/无级调节； | 30000 | 部20152858 | 2019-12-31
725 | 轮式拖拉机（不含皮带传动轮式拖拉机） | 100—120马力四轮驱动拖拉机 | 轮式拖拉机 | 道依茨法尔机械有限公司 | CD1104 | 驱动轮数:四轮驱动；发动机标定功率(KW):81 | 驱动型式:4×4四轮驱动；轴距(MM):2680；挡位数(前进/倒退/爬行):16/8；轮距(前轮/后轮)(MM):1784、1792、1912、1954、2074、2082、2202(常用1954)/1620-2220(常用1850)；轮距调整方式(前轮/后轮):有级调节/无级调节； | 30000 | 部20152857 | 2019-12-31
726 | 轮式拖拉机（不含皮带传动轮式拖拉机） | 100—120马力四轮驱动拖拉机 | 轮式拖拉机 | 河北铠特农业机械有限公司 | KT1104 | 发动机标定功率:81KW,标定转速2300R/MIN；驱动方式:四轮驱动. | 发动机标定功率:81KW,标定转速2300R/MIN；驱动方式:四轮驱动. | 30000 | 部20152924 | 2019-12-31
727 | 轮式拖拉机（不含皮带传动轮式拖拉机） | 100—120马力四轮驱动拖拉机 | 轮式拖拉机 | 中联重机股份有限公司 | RC1104-F | 驱动方式:四轮驱动；功率:81KW,110马力； | 驱动方式:四轮驱动；功率:110马力；发动机配置信息:东方红LR6A3LU23/0810E(型式核准证书号:CNFCG30669010045),国三；全柴6M1-110U33(型式核准证书号:CNFCG30972030013),国三；玉柴YC6J125-T303(型式核准证书号:CNFCG30158360021),国三； | 30000 | 部20151251 | 2019-12-31
728 | 轮式拖拉机（不含皮带传动轮式拖拉机） | 100—120马力四轮驱动拖拉机 | 轮式拖拉机 | 中联重机股份有限公司 | RC1104 | 驱动方式:四轮驱动；功率:81KW,110马力； | 驱动方式:四轮驱动；功率:110马力；发动机配置信息:东方红LR4M3LU23/0810E(型式核准证书号:CNFCG30669030027),国三；全柴4M4-110U33(型式核准证书号:CNFCG30972020019),国三；玉柴YC4A130-T311(型式核准证书号:CNFCG30158340020),国三； | 30000 | 部20151252 | 2019-12-31
729 | 轮式拖拉机（不含皮带传动轮式拖拉机） | 100—120马力四轮驱动拖拉机 | 轮式拖拉机 | 中联重机股份有限公司 | RC1104-FA | 驱动方式:四轮驱动；功率:81KW,110马力； | 驱动方式:四轮驱动；功率:110马力；发动机配置信息:东方红LR6A3LU23/0810E(型式核准证书号:CNFCG30669010045),国三；全柴6M1-110U33(型式核准证书号:CNFCG30972030013),国三；玉柴YC6J125-T303(型式核准证书号:CNFCG30158360021),国三； | 30000 | 部20151251 | 2019-12-31
730 | 轮式拖拉机（不含皮带传动轮式拖拉机） | 100—120马力四轮驱动拖拉机 | 轮式拖拉机 | 中联重机股份有限公司 | RC1104-A | 驱动方式:四轮驱动；功率:81KW,110马力； | 驱动方式:四轮驱动；功率:110马力；发动机配置信息:东方红LR4M3LU23/0810E(型式核准证书号:CNFCG30669030027),国三；全柴4M4-110U33(型式核准证书号:CNFCG30972020019),国三；玉柴YC4A130-T311(型式核准证书号:CNFCG30158340020),国三； | 30000 | 部20151252 | 2019-12-31
731 | 轮式拖拉机（不含皮带传动轮式拖拉机） | 100—120马力四轮驱动拖拉机 | 轮式拖拉机 | 山东瑞昊机械有限公司 | RH-1154 | 型式:4*4四轮驱动；发动机功率(KW):85； | 型号:RH-1154；型式:4*4四轮驱动；外廓尺寸(长*宽*高MM):4421*2176*2870；轴距(MM):2195；轮距(前轮/后轮MM):1610/1620；最小使用质量(KG):3900；档位数(前进/倒退):16F/8R；驾驶室型式:六柱式安全驾驶室；发动机功率(KW):85；变速箱型式:4*(2+1)*2组成式；轮胎型号(前轮/后轮):11.2-24/16.9-34；悬挂装置型式:后置三点悬挂；框架上最大提升力(KN):22. | 30000 | 部20151969 | 2019-12-31
732 | 轮式拖拉机（不含皮带传动轮式拖拉机） | 100—120马力四轮驱动拖拉机 | 轮式拖拉机 | 山东亚丰农业机械装备有限公司 | YF1104 | 驱动方式:四轮驱动；发动机标定功率(KW):81； | 整机型号:YF1104；整机型式:4×4四轮驱动；外廓尺寸(长×宽×高):4880×2075×2805MM；轴距:2520MM；轮距(前轮/后轮):1600/1620MM；最小离地间隙(离地部位):440MM；最小使用质量:4290KG；前轴质量/后轴质量:1855/2465KG；最大配重(前/后):330/480KG；挡位数(前进/倒退/爬行):16/8；启动方式:电启动；动力输出轴输出功率:68.8KW；额定牵引力:25.14KN；发动机商标或品牌:东方红；发动机型式:直列、水冷、四冲程、直喷燃烧室；发动机型号:LR6B5-23；发动机吸气方式:自然吸气；发动机气缸数:6缸；发动机缸径×冲程:108×135MM；发动机排量:7.41L；发动机压缩比是:18:1；发动机标定功率:81KW；发动机标定转速:2300R/MIN；发动机喷油泵型式/型号:直列柱塞式BH6PY105；发动机起动机型号:QDJ1408GM；排放阶段:第三阶段 | 30000 | 部20152935 | 2019-12-31
733 | 轮式拖拉机（不含皮带传动轮式拖拉机） | 100—120马力四轮驱动拖拉机 | 轮式拖拉机 | 山东大唐中垦农业装备有限公司 | 威牛-1104 | 驱动轮数:四轮驱动；发动机标定功率(KW):81 | 驱动轮数:四轮驱动；发动机标定功率(KW):81 | 30000 | 部20151790 | 2019-12-31
734 | 轮式拖拉机（不含皮带传动轮式拖拉机） | 100—120马力四轮驱动拖拉机 | 轮式拖拉机 | 潍坊百利拖拉机有限公司 | 悍沃1104 | 功率:81.0KW；驱动方式:四轮驱动；无动力换档装置 | 功率:81.0KW；驱动方式:四轮驱动； | 30000 | 部2015518 | 2019-12-31
735 | 轮式拖拉机（不含皮带传动轮式拖拉机） | 100—120马力四轮驱动拖拉机 | 轮式拖拉机 | 洛阳千年丰农业机械有限公司 | 千年丰-1104 | 功率:110马力；驱动方式:四轮驱动 | 驱动轮数:四轮驱动；发动机标定功率(KW):81 | 30000 | 部2015965 | 2019-12-31
736 | 轮式拖拉机（不含皮带传动轮式拖拉机） | 100—120马力四轮驱动拖拉机 | 轮式拖拉机 | 天津拖拉机制造有限公司 | TNE1104-1 | 功率:110马力；驱动方式:四轮驱动；无动力换挡装置 | 1.外廓尺寸:4382MM×2046MM×2895MM,2.驱动型式:4×4四轮驱动,3.配套功率:81KW(110马力,排放标准:国Ⅲ),4.发动机型号:LR4M5ZU23/0810E,(选装:PHF4081ZL6A),发动机型式核准证书号:CNFCG30669070005,(选装:CNFCG30999010003),制造商:一拖(洛阳)柴油机有限公司(选装:华丰动力股份有限公司),5.轴距:2194MM,6.最小使用质量:3990KG,7.配重:310KG/480KG,8.档位数:16F/8R,9.变速箱型式:4×(2+1)×2组成式,主副变速直齿啮合套换档,10:含安全驾驶室 | 30000 | 部20152899 | 2019-12-31
737 | 轮式拖拉机（不含皮带传动轮式拖拉机） | 100—120马力四轮驱动拖拉机 | 轮式拖拉机 | 天津拖拉机制造有限公司 | TNE1104-2 | 功率:110马力；驱动方式:四轮驱动；无动力换挡装置 | 1.外廓尺寸:4382MM×2046MM×2895MM,2.驱动型式:4×4四轮驱动,3.配套功率:81KW(110马力,排放标准:国Ⅲ),4.发动机型号:LR4M5ZU23/0810E,(选装:PHF4081ZL6A),发动机型式核准证书号:CNFCG30669070005,(选装:CNFCG30999010003),制造商:一拖(洛阳)柴油机有限公司(选装:华丰动力股份有限公司),5.轴距:2194MM,6.最小使用质量:3740KG,7.配重:310KG/480KG,8.档位数:16F/8R,9.变速箱型式:4×(2+1)×2组成式,主副变速直齿啮合套换档,10:含安全架 | 30000 | 部20152899 | 2019-12-31
738 | 轮式拖拉机（不含皮带传动轮式拖拉机） | 100—120马力四轮驱动拖拉机 | 轮式拖拉机 | 天津拖拉机制造有限公司 | TNB1104 | 功率:110马力；驱动方式:四轮驱动；无动力换挡装置 | 1.外廓尺寸:5187MM×2180MM×3200MM,2.驱动型式:4×4四轮驱动,3.配套功率:81KW(110马力,排放标准:国Ⅲ),4.发动机型号:LR6M5U23/0810E,发动机型式核准证书号:CNFCG30669120010,制造商:一拖(洛阳)柴油机有限公司,5.轴距:2718MM,6.最小使用质量:5650KG,7.配重:400KG/400KG,8.档位数:F20/R15(选装爬行档时F40/30R),9.变速箱型式:同步器和啮合套换挡,主,副变速为侧操纵,10:安全驾驶室 | 30000 | 部2015632 | 2019-12-31
739 | 轮式拖拉机（不含皮带传动轮式拖拉机） | 100—120马力四轮驱动拖拉机 | 轮式拖拉机 | 山东双力现代农业装备有限公司 | SL1104-A | 110马力,功率81KW,驱动方式:四轮驱动 | 标定功率:81KW,四轮驱动,原来为东方红LR6B5-23柴油机,现升级为国三东方红LR6M5U23/0810E柴油机；生产企业:一拖(洛阳)柴油机有限公司；16F+8R档；独立操纵的双作用离合器；啮合套换档；动力输出轴转速(760/1000选装760/850、540/1000R/MIN)液压反馈,力、位调节；Ⅱ类液压悬挂；强压提升器；提升力≥20KN；液压转向；轮胎型号(前轮/后轮):11.2-24/16.9-34(选装12.4-24/16.9-34). | 30000 | 部20152006 | 2019-12-31
740 | 轮式拖拉机（不含皮带传动轮式拖拉机） | 100—120马力四轮驱动拖拉机 | 轮式拖拉机 | 第一拖拉机股份有限公司 | LY1104 | 功率:81KW/110马力；驱动方式:四轮驱动 | 功率:81KW/110马力；驱动方式:四轮驱动.. | 30000 | 部2015210 | 2019-12-31
741 | 轮式拖拉机（不含皮带传动轮式拖拉机） | 100—120马力四轮驱动拖拉机 | 轮式拖拉机 | 第一拖拉机股份有限公司 | LF1104-C1 | 功率:81KW/110马力；驱动方式:四轮驱动 | 功率:81KW/110马力；驱动方式:四轮驱动 | 30000 | 部20152114 | 2019-12-31
742 | 轮式拖拉机（不含皮带传动轮式拖拉机） | 100—120马力四轮驱动拖拉机 | 轮式拖拉机 | 第一拖拉机股份有限公司 | LF1104-C | 功率:81KW/110马力；驱动方式:四轮驱动 | 功率:81KW/110马力；驱动方式:四轮驱动 | 30000 | 部20152114 | 2019-12-31
743 | 轮式拖拉机（不含皮带传动轮式拖拉机） | 100—120马力四轮驱动拖拉机 | 轮式拖拉机 | 山拖农机装备有限公司 | TS1104Ⅲ | 功率:110马力；驱动方式:四轮驱动 | 发动机功率:110马力；驱动方式:四轮驱动 | 30000 | 部20151837 | 2019-12-31
744 | 轮式拖拉机（不含皮带传动轮式拖拉机） | 100—120马力四轮驱动拖拉机 | 轮式拖拉机 | 泰安泰山国泰拖拉机制造有限公司 | 泰山-1104B | 功率:81KW,驱动方式:四轮驱动 | 驱动轮数:四轮驱动,发动机标定功率(KW):81 | 30000 | 部20152768 | 2019-12-31
745 | 轮式拖拉机（不含皮带传动轮式拖拉机） | 100—120马力四轮驱动拖拉机 | 轮式拖拉机 | 北京弗雷森拖拉机有限公司 | FS-1104 | 驱动方式:四轮驱动,标定功率:81KW | 外廓尺寸(MM):4250*2050*2775；驱动形式:四轮驱动；标定功率:81KW；发动机型号YCD4J33T6-110；档位数:前进16/倒退8；前后轮胎:11.2-24/16.9-34 | 30000 | 部2015960 | 2019-12-31
746 | 轮式拖拉机（不含皮带传动轮式拖拉机） | 100—120马力四轮驱动拖拉机 | 轮式拖拉机 | 江苏常发农业装备股份有限公司 | CFG1104AJ | 110马力、四轮驱动；标定功率:81KW/80.9KW(国三标定功率是:81KW)；无动力换档装置 | 该产品补贴分档的关键技术参数:驱动轮数:四轮驱动:发动机标定功率(KW):81 | 30000 | 部20152149 | 2019-12-31
747 | 轮式拖拉机（不含皮带传动轮式拖拉机） | 100—120马力四轮驱动拖拉机 | 轮式拖拉机 | 江苏常发农业装备股份有限公司 | CFG1104A | 110马力、四轮驱动；标定功率:81KW/80.9KW(国三标定功率是:81KW)；无动力换档装置 | 该产品补贴分档的关键技术参数:驱动轮数:四轮驱动:发动机标定功率(KW):81 | 30000 | 部20152149 | 2019-12-31
748 | 轮式拖拉机（不含皮带传动轮式拖拉机） | 100—120马力四轮驱动拖拉机 | 轮式拖拉机 | 江苏常发农业装备股份有限公司 | CFG1104B | 110马力、四轮驱动；标定功率:81KW(国三标定功率是:81KW)；无动力换档装置 | 该产品补贴分档的关键技术参数:驱动轮数:四轮驱动:发动机标定功率(KW):81 | 30000 | 部20152153 | 2019-12-31
749 | 轮式拖拉机（不含皮带传动轮式拖拉机） | 100—120马力四轮驱动拖拉机 | 轮式拖拉机 | 江苏常发农业装备股份有限公司 | CFG1104BJ | 110马力、四轮驱动；标定功率:81KW(国三标定功率是:81KW)；无动力换档装置 | 该产品补贴分档的关键技术参数:驱动轮数:四轮驱动:发动机标定功率(KW):81 | 30000 | 部20152153 | 2019-12-31
750 | 轮式拖拉机（不含皮带传动轮式拖拉机） | 100—120马力四轮驱动拖拉机 | 轮式拖拉机 | 洛阳市博马农业工程机械有限公司 | 博马-1104 | 发动机标定功率:81KW；驱动方式:四轮驱动 | 发动机标定功率:81KW；驱动方式:四轮驱动 | 30000 | 部2015961 | 2019-12-31
751 | 轮式拖拉机（不含皮带传动轮式拖拉机） | 100—120马力四轮驱动拖拉机 | 轮式拖拉机 | 潍坊昊田农业装备有限公司 | 昊田1104 | 驱动型式:四轮驱动、功率:81KW | 轮距(前轮/后轮):1610、1710、1810、1950/1608、1692、1790、1892、1996(出厂1610/1608)；轮胎规格:11.2-24/16.9-34 | 30000 | 部2015749 | 2019-12-31
752 | 轮式拖拉机（不含皮带传动轮式拖拉机） | 100—120马力四轮驱动拖拉机 | 轮式拖拉机 | 洛阳世英机械制造有限公司 | SJH1104 | 发动机标定功率(KW)81；驱动方式:四轮驱动 | 发动机标定功率(KW)81；驱动方式:四轮驱动,排放阶段:国三 | 30000 | 部20152201 | 2019-12-31
753 | 轮式拖拉机（不含皮带传动轮式拖拉机） | 100—120马力四轮驱动拖拉机 | 轮式拖拉机 | 江苏农华智慧农业科技股份有限公司 | DH1104 | 功率:110马力(81KW)；驱动方式:四轮驱动 | 功率:110马力(81KW)；驱动方式:四轮驱动 | 30000 | 部20151657 | 2019-12-31
754 | 轮式拖拉机（不含皮带传动轮式拖拉机） | 100—120马力四轮驱动拖拉机 | 轮式拖拉机 | 爱科(常州)农业机械有限公司 | MF1004 | 驱动方式:四轮驱动发动机额定功率:74KW | 驱动形式:四轮驱动转向方式:方向盘式发动机型号国三44CWC3.1171发动机生产厂家爱科(常州)农业机械有限公司发动机功率(KW)73.6整机装备质量(KG)4050外形尺寸(长×宽×高)(MM)4550*2235*2750轴距(MM)2486轴数1轮距(前/后)(MM)1670-2150/1425-2340轮胎数(只)4轮胎规格(前/后)14.9*24/18.4*34燃油种类柴油 | 30000 | 部20160682 | 2020-12-31
755 | 轮式拖拉机（不含皮带传动轮式拖拉机） | 100—120马力四轮驱动拖拉机 | 轮式拖拉机 | 洛阳市博马农业工程机械有限公司 | 博马-1004 | 发动机标定功率:73.5KW；驱动方式:四轮驱动 | 发动机标定功率:73.5KW；驱动方式:四轮驱动 | 30000 | 部20160186 | 2020-12-31
756 | 轮式拖拉机（不含皮带传动轮式拖拉机） | 100—120马力四轮驱动拖拉机 | BOTON | 洛阳博途农业装备有限公司 | 1004 | 标定功率:73.6KW,4*4轮式 | 配套动力:100马力；驱动方式:四轮驱动 | 30000 | 豫2016042 | 2020-12-31
757 | 轮式拖拉机（不含皮带传动轮式拖拉机） | 100—120马力四轮驱动拖拉机 | 轮式拖拉机 | 洛阳万年红拖拉机有限公司 | 万年红1004 | 驱动方式:四轮驱动；发动机标定功率(KW):73.5 | 驱动方式:四轮驱动；发动机标定功率(KW):73.5 | 30000 | 豫2016074 | 2020-12-31
758 | 轮式拖拉机（不含皮带传动轮式拖拉机） | 100—120马力四轮驱动拖拉机 | 轮式拖拉机 | 雷沃重工股份有限公司(原:福田雷沃国际重工股份有限公司) | M1004-A | 驱动方式:四轮驱动；功率(KW):73.5KW | 驱动方式:四轮驱动；功率(KW):73.5KW | 30000 | 部20160126 | 2020-12-31
759 | 轮式拖拉机（不含皮带传动轮式拖拉机） | 100—120马力四轮驱动拖拉机 | 轮式拖拉机 | 雷沃重工股份有限公司(原:福田雷沃国际重工股份有限公司) | M1004-AA | 驱动方式:四轮驱动；功率(KW):74KW | 驱动方式:四轮驱动；功率(KW):74KW | 30000 | 部20160126 | 2020-12-31
760 | 轮式拖拉机（不含皮带传动轮式拖拉机） | 100—120马力四轮驱动拖拉机 | 轮式拖拉机 | 星光农机股份有限公司 | XG1004 | 功率:73.5KW,驱动方式:四轮驱动 | 型式:4×4四轮驱动；外廓尺寸(长×宽×高):4382MM×2046MM×2895MM；轮距(前轮/后轮):1600MM~1930MM/1616MM~2016MM；轮距(前轮/后轮)调整方式:有级可调/有级可调；轴距:2194MM；最小使用质量:3740KG；最大配重(前/后):310KG/480KG；档位数(前进/倒退):16/8；变速箱型式:4×(2+1)×2组合式(国三动力；发动机型号:LR4B3ZU23/0735E；功率:73.5KW；制造商:第一拖拉机股份有限公司) | 30000 | 2016TJ040 | 2020-12-31
761 | 轮式拖拉机（不含皮带传动轮式拖拉机） | 100—120马力四轮驱动拖拉机 | 轮式拖拉机 | 山东瑞泽重工有限公司 | RZ1004 | 四轮驱动；功率:73.5KW | 功率:73.5KW；驱动方式:四轮驱动；功率:73.5KW；驱动方式:四轮驱动；外形尺寸(MM):4382×2083×2810；轴距:2193MM；最小使用质量:4040KG；变速箱型式:4×(2+1)×2组成式；轮胎型号(前/后):12.4-24/16.9-34； | 30000 | 部20160708 | 2020-12-31
762 | 轮式拖拉机（不含皮带传动轮式拖拉机） | 100—120马力四轮驱动拖拉机 | 轮式拖拉机 | 北京弗雷森拖拉机有限公司 | FS-1004 | 驱动方式:四轮驱动,标定功率:73.6KW | 外廓尺寸:4250*2050*2785(MM)；驱动形式:四轮驱动；标定功率:73.6KW；发动机型号YCD4J23T8-100A；档位数:前进8/倒退4；前后轮胎:11.2-24/16.9-34 | 30000 | 部20160713 | 2020-12-31
763 | 轮式拖拉机（不含皮带传动轮式拖拉机） | 100—120马力四轮驱动拖拉机 | 轮式拖拉机 | 河南向阳红机械制造有限公司 | 向阳红-1004 | 功率:100马力；驱动方式:四轮驱动 | 功率:100马力；驱动方式:四轮驱动；外廓尺寸(MM)长×宽×高:4290×2085×2950；轴距:2195(MM)；最小使用质量:3800(KG) | 30000 | 部20160747 | 2020-12-31
764 | 轮式拖拉机（不含皮带传动轮式拖拉机） | 100—120马力四轮驱动拖拉机 | 轮式拖拉机 | 山东双力现代农业装备有限公司 | SL1004-A | 100马力,功率:73.5KW、驱动方式:四轮驱动 | 功率:73.5KW、驱动型式:4×4四轮驱动,外廓尺寸(长×宽×高):4290×1910×2900MM(至空滤器顶)4290×1910×2630MMM(至消声器顶),发动机型号:东方红LR4B3ZU23/0735E,轴距:2270MM,最小使用质量:3320KG,最大配重(前/后):440/480KG,档位数(前进/倒退/爬行):10F+10R,变速箱型式:5×(1+1)×2,六柱式拖拉机驾驶室. | 30000 | 部20160734 | 2020-12-31
765 | 轮式拖拉机（不含皮带传动轮式拖拉机） | 100—120马力四轮驱动拖拉机 | 轮式拖拉机 | 山东亿嘉农业机械装备股份有限公司 | YJ-1004 | 功率:73.5KW,驱动方式:四轮驱动 | 外廓尺寸(长×宽×高MM):4350×2050×3060,驱动型式:四轮驱动,配套功率:73.5KW,发动机品牌及型号:东方红LR4B3ZU23/0735E,轴距(MM):2195,最小使用质量(KG):4200,最大配重(前/后)KG:220/440,档位数:16+8,变速箱型式:4×(2+1)×2,驾驶室或安全架:六柱式安全驾驶室 | 30000 | 部20160637 | 2020-12-31
766 | 轮式拖拉机（不含皮带传动轮式拖拉机） | 100—120马力四轮驱动拖拉机 | 轮式拖拉机 | 洛阳瑞得拖拉机有限公司 | RD1004 | 驱动方式:四轮驱动；发动机标定功率(KW):73.5 | 驱动方式:四轮驱动；发动机标定功率(KW):73.5 | 30000 | 豫2016013 | 2020-12-31
767 | 轮式拖拉机（不含皮带传动轮式拖拉机） | 100—120马力四轮驱动拖拉机 | 轮式拖拉机 | 中联重机股份有限公司 | RC1004-A | 驱动方式:四轮驱动；功率:73.5KW,100马力； | 驱动方式:四轮驱动；功率:100马力；发动机配置信息:东方红LR4B3ZU23/0735E(型式核准证书号:CNFCG30669090007),国三；全柴4M2-100U33(型式核准证书号:CNFCG30972010014),国三；玉柴YC4A110-T311(型式核准证书号:CNFCG30158290002),国三； | 30000 | 部20160182 | 2020-12-31
768 | 轮式拖拉机（不含皮带传动轮式拖拉机） | 100—120马力四轮驱动拖拉机 | 轮式拖拉机 | 中联重机股份有限公司 | RC1004 | 驱动方式:四轮驱动；功率:73.5KW,100马力； | 驱动方式:四轮驱动；功率:100马力；发动机配置信息:东方红LR4B3ZU23/0735E(型式核准证书号:CNFCG30669090007),国三；全柴4M2-100U33(型式核准证书号:CNFCG30972010014),国三；玉柴YC4A110-T311(型式核准证书号:CNFCG30158290002),国三； | 30000 | 部20160182 | 2020-12-31
769 | 轮式拖拉机（不含皮带传动轮式拖拉机） | 100—120马力四轮驱动拖拉机 | 轮式拖拉机 | 山东鲁拖农业装备有限公司 | LT1004 | 发动机标定功率(KW):73.5；驱动方式:四轮驱动 | 外廓尺寸:4320*2030*2880；驱动形式:4*4四轮驱动；配套功率:73.5KW；发动机型号:1004D-S4TA01；制造商:天津雷沃动力有限公司；排放阶段:GB20891-2014第三阶段；轴距:2390MM；最小使用质量:3860KG；配重:240/540KG；档位数:10/10/0；变速箱形式:IZ型行星减速组合式；驾驶室:1004.45.001；四柱式安全驾驶室； | 30000 | 部20160423 | 2020-12-31
770 | 轮式拖拉机（不含皮带传动轮式拖拉机） | 100—120马力四轮驱动拖拉机 | 轮式拖拉机 | 洛阳天宇机械制造有限公司 | 格朗斯-1004 | 功率:100马力；驱动方式:四轮驱动 | 驱动轮数:四轮驱动；发动机标定功率(KW):73.5 | 30000 | 豫2016038 | 2020-12-31
771 | 轮式拖拉机（不含皮带传动轮式拖拉机） | 100—120马力四轮驱动拖拉机 | 轮式拖拉机 | 洛阳天宇机械制造有限公司 | 格朗斯-1104 | 功率:110马力；驱动方式:四轮驱动 | 驱动轮数:四轮驱动；发动机标定功率(KW):81 | 30000 | 豫2015151 | 2020-12-31
772 | 轮式拖拉机（不含皮带传动轮式拖拉机） | 100—120马力四轮驱动拖拉机 | 轮式拖拉机 | 山拖农机装备有限公司 | ME1104A | 功率:110马力；驱动方式:四轮驱动 | 发动机功率:110马力；驱动方式:四轮驱动 | 30000 | 部20160135 | 2020-12-31
773 | 轮式拖拉机（不含皮带传动轮式拖拉机） | 100—120马力四轮驱动拖拉机 | 轮式拖拉机 | 山东瑞泽重工有限公司 | RZ1104 | 四轮驱动；功率:81KW | 外廓尺寸(长×宽×高)MM4382×2083×2815轴距或履带接地长MM2195轮距(前轮/后轮)或轨距MM1610(1610-1950)/1620(1620-2020)轮距(前轮/后轮)调整方式/翻转辅板/翻转辅板最小离地间隙MM415(前驱动桥下方)最小使用质量KG4040前轴质量/后轴质量KG1670/2370最大配重(前/后)KG310/640 | 30000 | 2016TJ009 | 2020-12-31
774 | 轮式拖拉机（不含皮带传动轮式拖拉机） | 100—120马力四轮驱动拖拉机 | 轮式拖拉机 | 潍坊奥利达机械有限公司 | ALD1104 | 驱动方式:四轮驱动；发动机标定功率(KW):81 | 驱动方式:四轮驱动；发动机标定功率(KW):81 | 30000 | 2016TJ023 | 2020-12-31
775 | 轮式拖拉机（不含皮带传动轮式拖拉机） | 100—120马力四轮驱动拖拉机 | 轮式拖拉机 | 雷沃重工股份有限公司(原:福田雷沃国际重工股份有限公司) | M1104-DS | 驱动方式:四轮驱动；功率(KW):81KW | 驱动方式:四轮驱动；功率(KW):81KW | 30000 | 部20160307 | 2020-12-31
776 | 轮式拖拉机（不含皮带传动轮式拖拉机） | 100—120马力四轮驱动拖拉机 | 轮式拖拉机 | 雷沃重工股份有限公司(原:福田雷沃国际重工股份有限公司) | M1104-DSA | 驱动方式:四轮驱动；功率(KW):81KW | 驱动方式:四轮驱动；功率(KW):81KW | 30000 | 部20160307 | 2020-12-31
777 | 轮式拖拉机（不含皮带传动轮式拖拉机） | 100—120马力四轮驱动拖拉机 | BOTON | 洛阳博途农业装备有限公司 | 1104 | 110马力≤功率<120马力；驱动方式:四轮驱动 | 发动机功率:82KW；驱动方式:四轮驱动 | 30000 | 豫2015252 | 2020-12-31
778 | 轮式拖拉机（不含皮带传动轮式拖拉机） | 100—120马力四轮驱动拖拉机 | 轮式拖拉机 | 常州东风农机集团有限公司 | DF1104 | 110马力四轮驱动拖拉机 | 该拖拉机为110马力四轮驱动拖拉机,功率为81KW | 30000 | 部20160674 | 2020-12-31
779 | 轮式拖拉机（不含皮带传动轮式拖拉机） | 100—120马力四轮驱动拖拉机 | 轮式拖拉机 | 山东时风(集团)有限责任公司 | SF1104-1 | 玉柴YC4A120-T310发动机,81KW/2200R/MIN,排放限值执行非道路国Ⅲ标准,16F+8R爬行挡,啮合套换档,差速锁,牵引力≥23.8KN,四轮驱动,吊挂式踏板、侧置变速机构,液压制动,双作用离合器,双速后动力输出(功率≥68.9KW,转速760/1000R/MIN),位调节和浮动控制提升器,2类三点悬挂,提升力≥20.5KN,全液压转向,前/后轮胎:12.4-24/16.9-34,前后轮距可调,整机最小使用质量3868KG,双路阀,安全架. | 玉柴YC4A120-T310发动机,81KW/2200R/MIN,排放限值执行非道路国Ⅲ标准,16F+8R爬行挡,啮合套换档,差速锁,牵引力≥23.8KN,四轮驱动,吊挂式踏板、侧置变速机构,液压制动,双作用离合器,双速后动力输出(功率≥68.9KW,转速760/1000R/MIN),位调节和浮动控制提升器,2类三点悬挂,提升力≥20.5KN,全液压转向,前/后轮胎:12.4-24/16.9-34,前后轮距可调,整机最小使用质量3868KG,双路阀,安全架. | 30000 | 部20160166 | 2020-12-31
780 | 轮式拖拉机（不含皮带传动轮式拖拉机） | 100—120马力四轮驱动拖拉机 | 轮式拖拉机 | 洛阳世英机械制造有限公司 | SJH1004B | 发动机标定功率(KW)73.5；驱动方式:四轮驱动 | 发动机标定功率(KW)73.5；驱动方式:四轮驱动,排放阶段:国三 | 30000 | 豫2016202 | 2021-12-31
781 | 轮式拖拉机（不含皮带传动轮式拖拉机） | 100—120马力四轮驱动拖拉机 | 轮式拖拉机 | 华创机器人制造有限公司 | 华创沃尔-1004 | 外廓尺寸:4065*1985*2710；驱动形式:4*4；配套功率:73.5KW/2200转；发动机型号:LR4B3ZU22/0735E(第一拖拉机股份有限公司)；轴距:2275；最小使用质量:3300；配重(前后)KG:220/540；档位数:10F+10R；变速箱型式:(1+1)*5*2组成梭式变速箱(速度范围:前进3.06-31.47后退3.61-37.2)、换挡方式:同步器换挡；安全架:U型安全架,型号:HF1000.46.001轮胎型号(前后):8.3-24/14.9-30动力输出转速:540/760液压提升:分置式液压输出:2组 | 外廓尺寸:4065*1985*2710；驱动形式:4*4；配套功率:73.5KW/2200转；轴距:2275；最小使用质量:3300；配重(前后)KG:220/540；档位数:10F+10R；变速箱型式:(1+1)*5*2组成梭式变速箱(速度范围:前进3.06-31.47后退3.61-37.2)、换挡方式:同步器换挡；安全架:U型安全架,型号:HF1000.46.001轮胎型号(前后):8.3-24/14.9-30动力输出转速:540/760液压提升:分置式液压输出:2组发动机型号:LR4B3ZU22/0735E(第一拖拉机股份有限公司)国三 | 30000 | 新2017044 | 2021-12-31
782 | 轮式拖拉机（不含皮带传动轮式拖拉机） | 100—120马力四轮驱动拖拉机 | 轮式拖拉机 | 爱科(常州)农业机械有限公司 | F1004-C | 驱动方式:四轮驱动发动机额定功率:74KW | 发动机型号:44CWC3.1167标定功率:74KW(12小时功率)驱动型式:四轮驱动 | 30000 | 部20170388 | 2021-12-31
783 | 轮式拖拉机（不含皮带传动轮式拖拉机） | 100—120马力四轮驱动拖拉机 | 轮式拖拉机 | 爱科(常州)农业机械有限公司 | F1004 | 驱动方式:四轮驱动发动机额定功率:74KW | 发动机型号:44CWC3.1167标定功率:74KW(12小时功率)驱动型式:四轮驱动 | 30000 | 部20170388 | 2021-12-31
784 | 轮式拖拉机（不含皮带传动轮式拖拉机） | 100—120马力四轮驱动拖拉机 | 轮式拖拉机 | 江苏常发农业装备股份有限公司 | CFF1004 | 100马力、四轮驱动；标定功率:73.6KW/73.5KW；无动力换档装置 | 该产品补贴分档的关键技术参数:驱动轮数:四轮驱动:发动机标定功率(KW):73.5/73.6 | 30000 | 苏农机（2017）第（0077）号 | 2021-12-31
785 | 轮式拖拉机（不含皮带传动轮式拖拉机） | 100—120马力四轮驱动拖拉机 | 轮式拖拉机 | 江苏东禾机械有限公司 | DH1004A | 功率:100马力(73.5KW)；驱动方式:四轮驱动 | 功率:100马力(73.5KW)；驱动方式:四轮驱动 | 30000 | 苏农机（2017）第（0008）号 | 2021-12-31
786 | 轮式拖拉机（不含皮带传动轮式拖拉机） | 100—120马力四轮驱动拖拉机 | 轮式拖拉机 | 江苏沃得高新农业装备有限公司（原：江苏沃得植保机械有限公司、沃得重工（中国）有限公司） | WD1004-1 | 发动机功率:73.5KW、驱动方式:四轮驱动 | 驱动方式:4×4四轮驱动；发动机标定功率(KW)73.5； | 30000 | 2017TJ105 | 2021-12-31
787 | 轮式拖拉机（不含皮带传动轮式拖拉机） | 100—120马力四轮驱动拖拉机 | 轮式拖拉机 | 江苏沃得高新农业装备有限公司（原：江苏沃得植保机械有限公司、沃得重工（中国）有限公司） | WD1004 | 发动机功率:73.5KW、驱动方式:四轮驱动 | 驱动方式:4×4四轮驱动；发动机标定功率(KW)73.5； | 30000 | 2017TJ105 | 2021-12-31
788 | 轮式拖拉机（不含皮带传动轮式拖拉机） | 100—120马力四轮驱动拖拉机 | 轮式拖拉机 | 江苏沃得高新农业装备有限公司（原：江苏沃得植保机械有限公司、沃得重工（中国）有限公司） | WD1104B | 发动机功率:81KW、驱动方式:四轮驱动； | 发动机标定功率(KW)81；驱动方式:四轮驱动； | 30000 | 2017TJ223 | 2021-12-31
789 | 轮式拖拉机（不含皮带传动轮式拖拉机） | 100—120马力四轮驱动拖拉机 | 轮式拖拉机 | 河南向阳红机械制造有限公司 | 向阳红-1004A | 功率:100马力；驱动方式:四轮驱动 | 功率:100马力；驱动方式:四轮驱动；外廓尺寸(MM)长×宽×高:4380×1920×2880；轴距:2360(MM)；最小使用质量:3350(KG) | 30000 | 豫2016195 | 2021-12-31
790 | 轮式拖拉机（不含皮带传动轮式拖拉机） | 100—120马力四轮驱动拖拉机 | 轮式拖拉机 | 第一拖拉机股份有限公司 | LY1004S | 功率:73.5KW/100马力；驱动方式:四轮驱动 | 功率:73.5KW/100马力；驱动方式:四轮驱动 | 30000 | 部20170658 | 2021-12-31
791 | 轮式拖拉机（不含皮带传动轮式拖拉机） | 100—120马力四轮驱动拖拉机 | 轮式拖拉机 | 安徽省传奇农业机械制造有限公司 | CQ1004 | 标定功率:73.5KW,驱动方式:四轮驱动 | 外廓尺寸(长×宽×高):4400MM×2080MM×2800MM轴距:2200MM最小使用质量:3920KG标定功率:73.5KW标定转速:2300R/MIN驱动方式:四轮驱动 | 30000 | 2017TJ237 | 2021-12-31
792 | 轮式拖拉机（不含皮带传动轮式拖拉机） | 100—120马力四轮驱动拖拉机 | 轮式拖拉机 | 天津拖拉机制造有限公司 | TNE1004-1 | 功率:100马力；驱动方式:四轮驱动；无动力换挡装置 | 1.外廓尺寸:4382MM×2046MM×2895MM,2.驱动型式:4×4四轮驱动,3.配套功率:74KW(100马力)(选装:73.5KW),4.发动机型号:PHF4074ZL6B(选装:LR4B3ZU23/0735E),制造商:华丰动力股份有限公司(选装:一拖(洛阳)柴油机有限公司),5.轴距:2194MM,6.最小使用质量:3990KG,7.配重:310KG/480KG,8.档位数:16F/8R,9.变速箱型式:4×(2+1)×2组成式,主副变速直齿啮合套换档,10:含安全驾驶室 | 30000 | 部20170382 | 2021-12-31
793 | 轮式拖拉机（不含皮带传动轮式拖拉机） | 100—120马力四轮驱动拖拉机 | 轮式拖拉机 | 天津拖拉机制造有限公司 | TNE1004-2 | 功率:100马力；驱动方式:四轮驱动；无动力换挡装置 | 1.外廓尺寸:4382MM×2046MM×2895MM,2.驱动型式:4×4四轮驱动,3.配套功率:74KW(100马力)(选装:73.5KW),4.发动机型号:PHF4074ZL6B(选装:LR4B3ZU23/0735E),制造商:华丰动力股份有限公司(选装:一拖(洛阳)柴油机有限公司),5.轴距:2194MM,6.最小使用质量:3740KG,7.配重:310KG/480KG,8.档位数:16F/8R,9.变速箱型式:4×(2+1)×2组成式,主副变速直齿啮合套换档,10:含安全架 | 30000 | 部20170382 | 2021-12-31
794 | 轮式拖拉机（不含皮带传动轮式拖拉机） | 100—120马力四轮驱动拖拉机 | 轮式拖拉机 | 安徽泗州拖拉机制造有限公司 | HT-1004 | 农用、无架式、四轮驱动型式.配套一拖(洛阳)柴油机有限公司生产LR4B3ZU23/0735E型立式、水冷、四冲程、涡轮增压柴油机(标定功率73.5KW,标定转速为2300R/MIN,型式核准号:CNFCG30669090007).采用干式、双作用离合器与发动机直接连接,变速箱为4X(2+1)X2组合式,啮合套换挡,前轮液压转向,盘式制动器.后置独立式动力输出轴(760/850R/MIN),分置式液压悬挂系统,后置三点悬挂,2组多路液压输出装置,轮胎规格为:12.4-24/16.9-34(前/后) | 驱动轮数:四轮驱动；发动机标定功率:73.5KW；无动力换挡装置 | 30000 | 2017TJ034 | 2021-12-31
795 | 轮式拖拉机（不含皮带传动轮式拖拉机） | 100—120马力四轮驱动拖拉机 | 轮式拖拉机 | 河北铠特农业机械有限公司 | KT1004 | 发动机标定功率:73.5KW,标定转速2300R/MIN；驱动方式:四轮驱动. | 发动机标定功率:73.5KW,标定转速2300R/MIN；驱动方式:四轮驱动. | 30000 | 部20170336 | 2021-12-31
796 | 轮式拖拉机（不含皮带传动轮式拖拉机） | 100—120马力四轮驱动拖拉机 | 轮式拖拉机 | 河北铠特农业机械有限公司 | KT1004A | 发动机标定功率:73.5KW,标定转速2300R/MIN；驱动方式:四轮驱动. | 发动机标定功率:73.5KW,标定转速2300R/MIN；驱动方式:四轮驱动. | 30000 | 部20170338 | 2021-12-31
797 | 轮式拖拉机（不含皮带传动轮式拖拉机） | 100—120马力四轮驱动拖拉机 | 轮式拖拉机 | 河北铠特农业机械有限公司 | KT1004-1 | 发动机标定功率:73.5KW,标定转速2300R/MIN；驱动方式:四轮驱动. | 发动机标定功率:73.5KW,标定转速2300R/MIN；驱动方式:四轮驱动. | 30000 | 部20170336 | 2021-12-31
798 | 轮式拖拉机（不含皮带传动轮式拖拉机） | 100—120马力四轮驱动拖拉机 | 轮式拖拉机 | 道依茨法尔机械有限公司 | SH1004 | 驱动轮数:四轮驱动；发动机标定功率(KW):73.5 | 驱动型式:4×4四轮驱动；轴距(MM):2195；挡位数(前进/倒退/爬行):8/4/12；轮距(前轮/后轮)(MM):1610/1620、1720、1820、1920、2020(常用1620)；轮距调整方式(前轮/后轮):不可调/有级调节 | 30000 | 部20171805 | 2021-12-31
799 | 轮式拖拉机（不含皮带传动轮式拖拉机） | 100—120马力四轮驱动拖拉机 | 轮式拖拉机 | 江苏清拖装备制造有限公司 | 江苏-1004P | 驱动轮数:四轮驱动；发动机标定功率(KW):73.5 | 驱动轮数:四轮驱动；发动机标定功率(KW):73.5 | 30000 | 部20170248 | 2021-12-31
800 | 轮式拖拉机（不含皮带传动轮式拖拉机） | 100—120马力四轮驱动拖拉机 | 轮式拖拉机 | 江苏清拖装备制造有限公司 | 江苏-1004P-B | 驱动轮数:四轮驱动；发动机标定功率(KW):73.5 | 驱动轮数:四轮驱动；发动机标定功率(KW):73.5 | 30000 | 部20170248 | 2021-12-31
801 | 轮式拖拉机（不含皮带传动轮式拖拉机） | 100—120马力四轮驱动拖拉机 | 轮式拖拉机 | 山东山拖凯泰农业装备有限公司 | 山拖1004 |  | 驱动方式:四轮驱动；发动机标定功率(KW):73.5 | 30000 | 2017TJ003 | 2021-12-31
802 | 轮式拖拉机（不含皮带传动轮式拖拉机） | 100—120马力四轮驱动拖拉机 | 轮式拖拉机 | 中联重机股份有限公司 | RS1104-A | 驱动方式:四轮驱动；功率:81KW,110马力； | 驱动方式:四轮驱动；功率:110马力；发动机配置信息:东方红LR4M3LU23/0810E(型式核准证书号:CNFCG30669030027),国三；全柴4M4-110U33(型式核准证书号:CNFCG30972020019),国三；玉柴YC4A130-T311(型式核准证书号:CNFCG30158340020),国三； | 30000 | 部20170482 | 2021-12-31
803 | 轮式拖拉机（不含皮带传动轮式拖拉机） | 100—120马力四轮驱动拖拉机 | 轮式拖拉机 | 中联重机股份有限公司 | RS1104 | 驱动方式:四轮驱动；功率:81KW,110马力； | 驱动方式:四轮驱动；功率:110马力；发动机配置信息:东方红LR4M3LU23/0810E(型式核准证书号:CNFCG30669030027),国三；全柴4M4-110U33(型式核准证书号:CNFCG30972020019),国三；玉柴YC4A130-T311(型式核准证书号:CNFCG30158340020),国三； | 30000 | 部20170482 | 2021-12-31
804 | 轮式拖拉机（不含皮带传动轮式拖拉机） | 100—120马力四轮驱动拖拉机 | 轮式拖拉机 | 安徽省传奇农业机械制造有限公司 | CQ1104 | 标定功率:81KW,驱动方式:四轮驱动 | 外廓尺寸(长×宽×高):4350MM×2050MM×2940MM轴距:2195MM最小使用质量:4080KG标定功率:81KW标定转速:2300R/MIN驱动方式:四轮驱动 | 30000 | 2016TJ144 | 2021-12-31
805 | 轮式拖拉机（不含皮带传动轮式拖拉机） | 100—120马力四轮驱动拖拉机 | 轮式拖拉机 | 山东萨丁重工有限公司 | SD1154 | 功率:84.6KW,115马力,驱动方式:四轮驱动,外廓尺寸(长X宽X高):4350X2130X2840MM,轴距2380MM,轮距(前轮/后轮):1625/1608-1996MM,最小离地间隙:400MM,最小使用质量4100KG,档位数16/8,最大牵引力25.6KN. | 马力:115马力,型式4X4轮式,外廓尺寸(长X宽X高):4350X2130X2840MM,轴距2380MM,轮距(前轮/后轮):1625/1608-1996MM,最小离地间隙:400MM,最小使用质量4100KG,档位数16/8,最大牵引力25.6KN. | 30000 | 部20170366 | 2021-12-31
806 | 轮式拖拉机（不含皮带传动轮式拖拉机） | 100—120马力四轮驱动拖拉机 | 轮式拖拉机 | 江苏沃得高新农业装备有限公司（原：江苏沃得植保机械有限公司、沃得重工（中国）有限公司） | WD1104 | 发动机功率:81KW、驱动方式:四轮驱动 | 驱动方式:4×4四轮驱动；发动机标定功率(KW)81； | 30000 | 2017TJ106 | 2021-12-31
807 | 轮式拖拉机（不含皮带传动轮式拖拉机） | 100—120马力四轮驱动拖拉机 | 轮式拖拉机 | 江苏沃得高新农业装备有限公司（原：江苏沃得植保机械有限公司、沃得重工（中国）有限公司） | WD1104B-1 | 发动机功率:81KW、驱动方式:四轮驱动； | 发动机标定功率(KW)81；驱动方式:四轮驱动； | 30000 | 2017TJ223 | 2021-12-31
808 | 轮式拖拉机（不含皮带传动轮式拖拉机） | 100—120马力四轮驱动拖拉机 | 轮式拖拉机 | 江苏沃得高新农业装备有限公司（原：江苏沃得植保机械有限公司、沃得重工（中国）有限公司） | WD1104-1 | 发动机功率:81KW、驱动方式:四轮驱动 | 驱动方式:4×4四轮驱动；发动机标定功率(KW)81； | 30000 | 2017TJ106 | 2021-12-31
809 | 轮式拖拉机（不含皮带传动轮式拖拉机） | 100—120马力四轮驱动拖拉机 | 轮式拖拉机 | 雷沃重工股份有限公司(原:福田雷沃国际重工股份有限公司) | M1104-AA | 驱动方式:四轮驱动；功率(KW):81KW | 驱动方式:四轮驱动；功率(KW):81KW | 30000 | 部20170391 | 2021-12-31
810 | 轮式拖拉机（不含皮带传动轮式拖拉机） | 100—120马力四轮驱动拖拉机 | 轮式拖拉机 | 雷沃重工股份有限公司(原:福田雷沃国际重工股份有限公司) | M1104-A | 驱动方式:四轮驱动；功率(KW):81KW | 驱动方式:四轮驱动；功率(KW):81KW | 30000 | 部20170391 | 2021-12-31
811 | 轮式拖拉机（不含皮带传动轮式拖拉机） | 100—120马力四轮驱动拖拉机 | 轮式拖拉机 | 雷沃重工股份有限公司(原:福田雷沃国际重工股份有限公司) | M1104-DA | 驱动方式:四轮驱动；功率(KW):81KW | 驱动方式:四轮驱动；功率(KW):81KW | 30000 | 部20170244 | 2021-12-31
812 | 轮式拖拉机（不含皮带传动轮式拖拉机） | 100—120马力四轮驱动拖拉机 | 轮式拖拉机 | 雷沃重工股份有限公司(原:福田雷沃国际重工股份有限公司) | M1104-D | 驱动方式:四轮驱动；功率(KW):81KW | 驱动方式:四轮驱动；功率(KW):81KW | 30000 | 部20170244 | 2021-12-31
813 | 轮式拖拉机（不含皮带传动轮式拖拉机） | 100—120马力四轮驱动拖拉机 | 轮式拖拉机 | 爱科(常州)农业机械有限公司 | S1104-C | 发动机标定功率:81KW驱动型式:四轮驱动 | 四轮驱动外廓尺寸:4650X2160X2750MM发动机型号:国三44CWC3.1165标定功率:81KW(12小时功率)发动机生产厂家:爱科(常州)农业机械有限公司 | 30000 | 部20170694 | 2021-12-31
814 | 轮式拖拉机（不含皮带传动轮式拖拉机） | 100—120马力四轮驱动拖拉机 | 轮式拖拉机 | 华创机器人制造有限公司 | 华创沃尔1104 | 外廓尺寸:4065*1985*2710；驱动形式:4*4；配套功率:81KW/2200转；发动机型号:LR4M5ZU22/0810E(第一拖拉机股份有限公司)；轴距:2275；最小使用质量:3300；配重(前后)KG:220/540；档位数:10F+10R；变速箱型式:(1+1)*5*2组成梭式变速箱(速度范围KM:3.06-31.47后退3.61-37.2)、换挡方式:同步器换挡；安全架:U型安全架,型号:HF1000.46.001轮胎型号(前后):8.3-24/14.9-30动力输出转速:540/760液压提升:分置式液压输出:2组 | 外廓尺寸:4065*1985*2710；驱动形式:4*4；配套功率:81KW/2200转；轴距:2275；最小使用质量:3300；配重(前后)KG:220/540；档位数:10F+10R；变速箱型式:(1+1)*5*2组成梭式变速箱(速度范围KM:3.06-31.47后退3.61-37.2)、换挡方式:同步器换挡；安全架:U型安全架,型号:HF1000.46.001轮胎型号(前后):8.3-24/14.9-30动力输出转速:540/760液压提升:分置式液压输出:2组发动机型号:LR4M5ZU22/0810E(第一拖拉机股份有限公司)国三 | 30000 | 新2017045 | 2021-12-31
815 | 轮式拖拉机（不含皮带传动轮式拖拉机） | 100—120马力四轮驱动拖拉机 | 轮式拖拉机 | 洛阳世英机械制造有限公司 | SJH1104B | 发动机标定功率(KW)81；驱动方式:四轮驱动 | 发动机标定功率(KW)81；驱动方式:四轮驱动,排放阶段:国三 | 30000 | 豫2016200 | 2021-12-31
816 | 轮式拖拉机（不含皮带传动轮式拖拉机） | 100—120马力四轮驱动拖拉机 | 轮式拖拉机 | 江苏沃得农业机械有限公司 | WD1104B | 发动机功率:81KW、驱动方式:四轮驱动 | 发动机标定功率:81KW、驱动方式:四轮驱动； | 30000 | 苏农机（2017）第（0071）号 | 2021-12-31
817 | 轮式拖拉机（不含皮带传动轮式拖拉机） | 100—120马力四轮驱动拖拉机（动力换档或动力换向） | 轮式拖拉机 | 雷沃重工股份有限公司(原:福田雷沃国际重工股份有限公司) | 1104-1L(原:P5-1104-PT) | 驱动方式:四轮驱动；功率(KW):80.9KW；变速箱换挡方式:部分动力换挡+同步器换挡 | 驱动方式:四轮驱动；功率(KW):80.9KW | 33000 | 部20151993 | 2019-12-31
818 | 轮式拖拉机（不含皮带传动轮式拖拉机） | 100—120马力四轮驱动拖拉机（动力换档或动力换向） | 轮式拖拉机 | 雷沃重工股份有限公司(原:福田雷沃国际重工股份有限公司) | 1004-1L(原:P5-1004-PT) | 驱动方式:四轮驱动；功率(KW):73.5KW；变速箱换挡方式:部分动力换挡+同步器换挡 | 驱动方式:四轮驱动；功率(KW):73.5KW | 33000 | 部20151992 | 2019-12-31
819 | 轮式拖拉机（不含皮带传动轮式拖拉机） | 100—120马力四轮驱动拖拉机（动力换档或动力换向） | 轮式拖拉机 | 雷沃重工股份有限公司(原:福田雷沃国际重工股份有限公司) | P5-1104-PT3 | 驱动方式:四轮驱动(动力换挡)；功率(KW):80.9KW | 驱动方式:四轮驱动(动力换挡)；功率(KW):80.9KW | 33000 | 部20160411 | 2020-12-31
820 | 轮式拖拉机（不含皮带传动轮式拖拉机） | 100—120马力四轮驱动拖拉机（动力换档或动力换向） | 轮式拖拉机 | 雷沃重工股份有限公司(原:福田雷沃国际重工股份有限公司) | 1104-2L(原:P5-1104-PT3) | 驱动方式:四轮驱动；功率(KW):80.9KW；变速箱换挡方式:部分动力换挡+同步器换挡 | 驱动方式:四轮驱动；功率(KW):80.9KW | 33000 | 部20160411 | 2020-12-31
821 | 轮式拖拉机（不含皮带传动轮式拖拉机） | 100—120马力四轮驱动拖拉机（动力换档或动力换向） | 轮式拖拉机 | 雷沃重工股份有限公司(原:福田雷沃国际重工股份有限公司) | P5-1004-PT3 | 驱动方式:四轮驱动(动力换挡)；功率(KW):73.5KW | 驱动方式:四轮驱动(动力换挡)；功率(KW):73.5KW | 33000 | 部20160410 | 2020-12-31
822 | 轮式拖拉机（不含皮带传动轮式拖拉机） | 100—120马力四轮驱动拖拉机（动力换档或动力换向） | 轮式拖拉机 | 雷沃重工股份有限公司(原:福田雷沃国际重工股份有限公司) | 1004-2L(原:P5-1004-PT3) | 驱动方式:四轮驱动；功率(KW):73.5KW；变速箱换挡方式:部分动力换挡+同步器换挡 | 驱动方式:四轮驱动；功率(KW):73.5KW | 33000 | 部20160410 | 2020-12-31
823 | 轮式拖拉机（不含皮带传动轮式拖拉机） | 100—120马力四轮驱动拖拉机（动力换档或动力换向） | 轮式拖拉机 | 雷沃重工股份有限公司(原:福田雷沃国际重工股份有限公司) | 1104-1K | 驱动方式:四轮驱动(动力换挡)；功率(KW):80.9KW | 驱动方式:四轮驱动；功率(KW):80.9KW | 33000 | 部20170395 | 2021-12-31
824 | 轮式拖拉机（不含皮带传动轮式拖拉机） | 100—120马力四轮驱动拖拉机（动力换档或动力换向） | 轮式拖拉机 | 雷沃重工股份有限公司(原:福田雷沃国际重工股份有限公司) | 1004-1K | 驱动方式:四轮驱动(动力换挡)；功率(KW):73.5KW | 驱动方式:四轮驱动；功率(KW):73.5KW | 33000 | 部20170396 | 2021-12-31
825 | 轮式拖拉机（不含皮带传动轮式拖拉机） | 100马力及以上两轮驱动拖拉机 | 轮式拖拉机 | 河南向阳红机械制造有限公司 | 向阳红-1100 | 功率:110马力；驱动方式:两轮驱动 | 功率:110马力；驱动方式:两轮驱动；外廓尺寸(MM)长×宽×高:4580×2110×2900；轴距:2500(MM)；最小使用质量:3670(KG) | 22000 | 豫2014225 | 2018-10-29
826 | 轮式拖拉机（不含皮带传动轮式拖拉机） | 100马力及以上两轮驱动拖拉机 | 轮式拖拉机 | 洛阳瑞得拖拉机有限公司 | RD1100 | 驱动方式:两轮驱动；发动机标定功率(KW):81 | 驱动方式:两轮驱动；发动机标定功率(KW):81 | 22000 | 豫2014242 | 2018-12-31
827 | 轮式拖拉机（不含皮带传动轮式拖拉机） | 100马力及以上两轮驱动拖拉机 | 轮式拖拉机 | 洛阳瑞得拖拉机有限公司 | RD1300 | 驱动方式:两轮驱动；发动机标定功率(KW):95.6 | 驱动方式:两轮驱动；发动机标定功率(KW):95.6 | 22000 | 豫2014243 | 2018-12-31
828 | 轮式拖拉机（不含皮带传动轮式拖拉机） | 100马力及以上两轮驱动拖拉机 | 轮式拖拉机 | 常州东风农机集团有限公司 | DF1000-2 | 100马力两轮驱动拖拉机 | 该拖拉机为100马力2轮驱动拖拉机,功率为73.5KW | 22000 | 苏农机（2015）第（0031）号 | 2019-03-29
829 | 轮式拖拉机（不含皮带传动轮式拖拉机） | 100马力及以上两轮驱动拖拉机 | 轮式拖拉机 | 约翰迪尔(天津)有限公司 | JD5-1000-2 | 轮式拖拉机,形式:4X2两轮驱动,轴距2200MM,安全架型,额定功率:73.5KW.发动机排量:4.5升.气缸数:4个.缸径X行程:106X127MM.额定转速:2300转. | 轮式拖拉机,安全架型,两轮驱动,额定功率:73.5KW. | 22000 | 部2015229 | 2019-12-31
830 | 轮式拖拉机（不含皮带传动轮式拖拉机） | 100马力及以上两轮驱动拖拉机 | 轮式拖拉机 | 江苏沃得农业机械有限公司 | WD1000 | 发动机功率:73.5KW、驱动方式:两轮驱动 | 发动机标定功率:73.5KW；驱动方式:两轮驱动； | 22000 | 部20152755 | 2019-12-31
831 | 轮式拖拉机（不含皮带传动轮式拖拉机） | 100马力及以上两轮驱动拖拉机 | 轮式拖拉机 | 江苏沃得农业机械有限公司 | WD1000C | 发动机功率:73.5KW；驱动方式:两轮驱动 | 发动机标定功率:73.5KW；驱动方式:两轮驱动； | 22000 | 苏农机（2015）第（0089）号 | 2019-12-31
832 | 轮式拖拉机（不含皮带传动轮式拖拉机） | 100马力及以上两轮驱动拖拉机 | 轮式拖拉机 | 山东牧神机械有限责任公司 | HS1000 | 功率:73.5KW；驱动方式:两轮驱动,无动力换档装置 | 型式:四轮驱动；外廓尺寸(长×宽×高)MM:4400×2040×2810；轴距MM:2230；常用轮距(前轮/后轮)或轨距MM:1530/1620；轮距(前轮/后轮)调整方式:可调节/翻转辐板；最小使用质量KG:3780；标准配重(前/后)KG:250/300；发动机与离合器联接方式:直联；整机动力输出轴功率KW:≥62.48；发动机标定功率:KW73.5； | 22000 | 部20152653 | 2019-12-31
833 | 轮式拖拉机（不含皮带传动轮式拖拉机） | 100马力及以上两轮驱动拖拉机 | 轮式拖拉机 | 山东时风(集团)有限责任公司 | SF1000 | 东方红LR4B3ZU23-0735E发动机,73.5KW/2300R/MIN,排放限值执行非道路国Ⅲ标准选装:全柴4M2-100U33国Ⅲ,,8+4啮合套换档,差速锁,牵引力≥17KN,两轮驱动,吊挂式踏板、侧置变速机构,液压制动,独立操纵的双作用离合器,双速后动力输出(功率≥62.5KW,转速760/1000R/MIN),位调节和浮动控制双强压提升器,2类三点悬挂,提升力≥18.3KN,全液压转向,前/后轮胎:7.50-16/14.9-30,前后轮距可调,整机最小使用质量3400KG,双路阀,安全架. | 东方红LR4B3ZU23-0735E发动机,73.5KW/2300R/MIN,排放限值执行非道路国Ⅲ标准选装:全柴4M2-100U33国Ⅲ,,8+4啮合套换档,差速锁,牵引力≥17KN,两轮驱动,吊挂式踏板、侧置变速机构,液压制动,独立操纵的双作用离合器,双速后动力输出(功率≥62.5KW,转速760/1000R/MIN),位调节和浮动控制双强压提升器,2类三点悬挂,提升力≥18.3KN,全液压转向,前/后轮胎:7.50-16/14.9-30,前后轮距可调,整机最小使用质量3400KG,双路阀,安全架. | 22000 | 部2015825 | 2019-12-31
834 | 轮式拖拉机（不含皮带传动轮式拖拉机） | 100马力及以上两轮驱动拖拉机 | 轮式拖拉机 | 洛阳世英机械制造有限公司 | SJH1000 | 发动机标定功率(KW)73.5；驱动方式:两轮驱动 | 发动机标定功率(KW)73.5；驱动方式:两轮驱动,排放阶段:国三 | 22000 | 部20152043 | 2019-12-31
835 | 轮式拖拉机（不含皮带传动轮式拖拉机） | 100马力及以上两轮驱动拖拉机 | 轮式拖拉机 | 洛阳世英机械制造有限公司 | SJH1100 | 发动机标定功率(KW)81；驱动方式:两轮驱动 | 发动机标定功率(KW)81；驱动方式:两轮驱动,排放阶段:国三 | 22000 | 部20152201 | 2019-12-31
836 | 轮式拖拉机（不含皮带传动轮式拖拉机） | 100马力及以上两轮驱动拖拉机 | 轮式拖拉机 | 潍坊红柳机械开发有限公司 | 1200 | 驱动轮数:两轮驱动；发动机标定功率:88.2KW；无动力换挡装置 | 驱动轮数:两轮驱动；发动机标定功率:88.2KW；无动力换挡装置 | 22000 | 部20152325 | 2019-12-31
837 | 轮式拖拉机（不含皮带传动轮式拖拉机） | 100马力及以上两轮驱动拖拉机 | 轮式拖拉机 | 山东潍坊鲁中拖拉机有限公司 | 鲁中-1000 | 驱动轮数:两轮驱动；发动机标定功率:73.5KW | 发动机符合国家第三阶段排放标准；发动机型号一:LR4B3ZU23/0735E,73.5KW；发动机型号二:WP4.1G100E301,73.5KW；驱动轮数:两轮驱动 | 22000 | 部2015778 | 2019-12-31
838 | 轮式拖拉机（不含皮带传动轮式拖拉机） | 100马力及以上两轮驱动拖拉机 | 轮式拖拉机 | 江苏常发农业装备股份有限公司 | CFG1100A | 110马力、两轮驱动；标定功率:81KW/80.9KW(国三标定功率是:81KW)；无动力换档装置 | 该产品补贴分档的关键技术参数:驱动轮数:两轮驱动:发动机标定功率(KW):81 | 22000 | 部20152149 | 2019-12-31
839 | 轮式拖拉机（不含皮带传动轮式拖拉机） | 100马力及以上两轮驱动拖拉机 | 轮式拖拉机 | 江苏常发农业装备股份有限公司 | CFG1100AJ | 110马力、两轮驱动；标定功率:81KW/80.9KW(国三标定功率是:81KW)；无动力换档装置 | 该产品补贴分档的关键技术参数:驱动轮数:两轮驱动:发动机标定功率(KW):81 | 22000 | 部20152149 | 2019-12-31
840 | 轮式拖拉机（不含皮带传动轮式拖拉机） | 100马力及以上两轮驱动拖拉机 | 轮式拖拉机 | 乐星农业装备(青岛)有限公司 | LS1000 | 驱动轮数:两轮驱动；发动机标定功率(KW):73.5 | LS1000；外廓尺寸4430*1980*2635；前轮距1808；后轮距1830；轴距2345；功率73.5 | 22000 | 部20151622 | 2019-12-31
841 | 轮式拖拉机（不含皮带传动轮式拖拉机） | 100马力及以上两轮驱动拖拉机 | 轮式拖拉机 | 乐星农业装备(青岛)有限公司 | LS1000-1 | 驱动轮数:两轮驱动；发动机标定功率(KW):73.5 | LS1000-1；外扩尺寸4430*1980*2590；前轮距1808；后轮距1830；轴距2345；功率73.5 | 22000 | 部20161622 | 2019-12-31
842 | 轮式拖拉机（不含皮带传动轮式拖拉机） | 100马力及以上两轮驱动拖拉机 | 轮式拖拉机 | 江苏常发农业装备股份有限公司 | CFG1100B | 110马力、两轮驱动；标定功率:81KW(国三标定功率是:81KW)；无动力换档装置 | 该产品补贴分档的关键技术参数:驱动轮数:两轮驱动:发动机标定功率(KW):81 | 22000 | 部20152153 | 2019-12-31
843 | 轮式拖拉机（不含皮带传动轮式拖拉机） | 100马力及以上两轮驱动拖拉机 | 轮式拖拉机 | 江苏常发农业装备股份有限公司 | CFG1000BJ | 100马力、两轮驱动；标定功率:73.5KW(国三标定功率是:73.5KW)；无动力换档装置 | 该产品补贴分档的关键技术参数:驱动轮数:两轮驱动:发动机标定功率(KW):73.5 | 22000 | 部20152154 | 2019-12-31
844 | 轮式拖拉机（不含皮带传动轮式拖拉机） | 100马力及以上两轮驱动拖拉机 | 轮式拖拉机 | 江苏常发农业装备股份有限公司 | CFG1000B | 100马力、两轮驱动；标定功率:73.5KW(国三标定功率是:73.5KW)；无动力换档装置 | 该产品补贴分档的关键技术参数:驱动轮数:两轮驱动:发动机标定功率(KW):73.5 | 22000 | 部20152154 | 2019-12-31
845 | 轮式拖拉机（不含皮带传动轮式拖拉机） | 100马力及以上两轮驱动拖拉机 | 轮式拖拉机 | 江苏常发农业装备股份有限公司 | CFG1100BJ | 110马力、两轮驱动；标定功率:81KW(国三标定功率是:81KW)；无动力换档装置 | 该产品补贴分档的关键技术参数:驱动轮数:两轮驱动:发动机标定功率(KW):81 | 22000 | 部20152153 | 2019-12-31
846 | 轮式拖拉机（不含皮带传动轮式拖拉机） | 100马力及以上两轮驱动拖拉机 | 轮式拖拉机 | 洛阳市博马农业工程机械有限公司 | 博马-1100 | 发动机标定功率:81KW；驱动方式:两轮驱动 | 发动机标定功率:81KW；驱动方式:两轮驱动 | 22000 | 部2015961 | 2019-12-31
847 | 轮式拖拉机（不含皮带传动轮式拖拉机） | 100马力及以上两轮驱动拖拉机 | 轮式拖拉机 | 北京弗雷森拖拉机有限公司 | FS-1100 | 驱动方式:两轮驱动,标定功率:81KW | 外廓尺寸(MM):4250*2050*2775；驱动形式:两轮驱动；标定功率:81KW；发动机型号YCD4J33T6-110；档位数:前进16/倒退8；前后轮胎:6.5-20/16.9-34 | 22000 | 部2015960 | 2019-12-31
848 | 轮式拖拉机（不含皮带传动轮式拖拉机） | 100马力及以上两轮驱动拖拉机 | 轮式拖拉机 | 泰安泰山国泰拖拉机制造有限公司 | 泰山-1000 | 功率:73.5KW,驱动方式:两轮驱动 | 驱动轮数:两轮驱动,发动机标定功率(KW):73.6 | 22000 | 部20151783 | 2019-12-31
849 | 轮式拖拉机（不含皮带传动轮式拖拉机） | 100马力及以上两轮驱动拖拉机 | 轮式拖拉机 | 山拖农机装备有限公司 | TS1000Ⅲ | 功率:100马力；驱动方式:两轮驱动 | 发动机功率:100马力；驱动方式:两轮驱动 | 22000 | 部20151836 | 2019-12-31
850 | 轮式拖拉机（不含皮带传动轮式拖拉机） | 100马力及以上两轮驱动拖拉机 | 轮式拖拉机 | 山拖农机装备有限公司 | TS1100Ⅲ | 功率:110马力；驱动方式:两轮驱动 | 发动机功率:110马力；驱动方式:两轮驱动 | 22000 | 部20151837 | 2019-12-31
851 | 轮式拖拉机（不含皮带传动轮式拖拉机） | 100马力及以上两轮驱动拖拉机 | 轮式拖拉机 | 山拖农机装备有限公司 | TS1200Ⅲ | 功率:120马力；驱动方式:两轮驱动 | 发动机功率:120马力；驱动方式:两轮驱动 | 22000 | 部20151838 | 2019-12-31
852 | 轮式拖拉机（不含皮带传动轮式拖拉机） | 100马力及以上两轮驱动拖拉机 | 轮式拖拉机 | 第一拖拉机股份有限公司 | LY1100 | 功率:81KW/110马力；驱动方式:两轮驱动 | 功率:81KW/110马力；驱动方式:两轮驱动 | 22000 | 部2015210 | 2019-12-31
853 | 轮式拖拉机（不含皮带传动轮式拖拉机） | 100马力及以上两轮驱动拖拉机 | 轮式拖拉机 | 山东双力现代农业装备有限公司 | SL1200 | 120马力,功率88.2KW,驱动方式:两轮驱动 | 88.2KW,两轮驱动,原为国二东方红LR6B5-23柴油机,现升级为国三LR6M5U23/0882E柴油机,选装国三潍柴WP6G120E330柴油机,16F+8R档；独立操纵的双作用离合器；啮合套换档；动力输出转速(760/1000选装760/850、540/1000R/MIN)液压反馈,力、位调节；Ⅱ类液压悬挂；强压提升器；提升力≥22KN；液压转向；前/后轮胎:6.5-20/14.9-30. | 22000 | 部20152007 | 2019-12-31
854 | 轮式拖拉机（不含皮带传动轮式拖拉机） | 100马力及以上两轮驱动拖拉机 | 轮式拖拉机 | 山东双力现代农业装备有限公司 | SL1100-A | 110马力,功率81KW,驱动方式:两轮驱动 | 标定功率:81KW,两轮驱动,原来为东方红LR6B5-23柴油机,现升级为国三东方红LR6M5U23/0810E柴油机；生产企业:一拖(洛阳)柴油机有限公司,16F+8R档；独立操纵的双作用离合器；啮合套换档；动力输出轴转速(760/1000选装760/850、540/1000R/MIN)液压反馈,力、位调节；Ⅱ类液压悬挂；强压提升器；提升力≥20KN；液压转向；轮胎型号(前轮/后轮):7.5-20/16.9-34. | 22000 | 部20152006 | 2019-12-31
855 | 轮式拖拉机（不含皮带传动轮式拖拉机） | 100马力及以上两轮驱动拖拉机 | 轮式拖拉机 | 天津拖拉机制造有限公司 | TNE1100-2 | 功率:110马力；驱动方式:两轮驱动；无动力换挡装置 | 1.外廓尺寸:4382MM×2046MM×2895MM,2.驱动型式:4×2两轮驱动,3.配套功率:81KW(110马力,排放标准:国Ⅲ),4.发动机型号:LR4M5ZU23/0810E,(选装:PHF4081ZL6A),发动机型式核准证书号:CNFCG30669070005,(选装:CNFCG30999010003),制造商:一拖(洛阳)柴油机有限公司(选装:华丰动力股份有限公司),5.轴距:2192MM,6.最小使用质量:3340KG,7.配重:310KG/480KG,8.档位数:16F/8R,9.变速箱型式:4×(2+1)×2组成式,主副变速直齿啮合套换档,10:含安全架 | 22000 | 部20152899 | 2019-12-31
856 | 轮式拖拉机（不含皮带传动轮式拖拉机） | 100马力及以上两轮驱动拖拉机 | 轮式拖拉机 | 天津拖拉机制造有限公司 | TNE1300-1 | 功率:130马力；驱动方式:两轮驱动；无动力换挡装置 | 1.外廓尺寸:4685MM×2046MM×2895MM,2.驱动型式:4×2两轮驱动,3.配套功率:95.6KW(130马力,排放标准:国Ⅲ)(选装:96KW),4.发动机型号:LR6A3ZU23/0956E；(选装:PHF6096Z6A),发动机型式核准证书号:CNFCG30669100012,(选装:发动机型式核准证书号:CNFCG30999040009),制造商:一拖(洛阳)柴油机有限公司(选装:华丰动力股份有限公司),5.轴距:2506MM,6.最小使用质量:3760KG,7.配重:310KG/480KG,8.档位数:16F/8R,9.变速箱换挡型式:主副变速直齿啮合套换挡,10驾驶室或安全架:安全驾驶室 | 22000 | 部20152901 | 2019-12-31
857 | 轮式拖拉机（不含皮带传动轮式拖拉机） | 100马力及以上两轮驱动拖拉机 | 轮式拖拉机 | 天津拖拉机制造有限公司 | TNE1300-2 | 功率:130马力；驱动方式:两轮驱动；无动力换挡装置 | 1.外廓尺寸:4685MM×2046MM×2895MM,2.驱动型式:4×2两轮驱动,3.配套功率:95.6KW(130马力,排放标准:国Ⅲ)(选装:96KW),4.发动机型号:LR6A3ZU23/0956E；(选装:PHF6096Z6A),发动机型式核准证书号:CNFCG30669100012,(选装:发动机型式核准证书号:CNFCG30999040009),制造商:一拖(洛阳)柴油机有限公司(选装:华丰动力股份有限公司),5.轴距:2506MM,6.最小使用质量:3510KG,7.配重:310KG/480KG,8.档位数:16F/8R,9.变速箱换挡型式:主副变速直齿啮合套换挡,10驾驶室或安全架:安全架 | 22000 | 部20152901 | 2019-12-31
858 | 轮式拖拉机（不含皮带传动轮式拖拉机） | 100马力及以上两轮驱动拖拉机 | 轮式拖拉机 | 天津拖拉机制造有限公司 | TNE1100-1 | 功率:110马力；驱动方式:两轮驱动；无动力换挡装置 | 1.外廓尺寸:4382MM×2046MM×2895MM,2.驱动型式:4×2两轮驱动,3.配套功率:81KW(110马力,排放标准:国Ⅲ),4.发动机型号:LR4M5ZU23/0810E,(选装:PHF4081ZL6A),发动机型式核准证书号:CNFCG30669070005,(选装:CNFCG30999010003),制造商:一拖(洛阳)柴油机有限公司(选装:华丰动力股份有限公司),5.轴距:2192MM,6.最小使用质量:3590KG,7.配重:310KG/480KG,8.档位数:16F/8R,9.变速箱型式:4×(2+1)×2组成式,主副变速直齿啮合套换档,10:含安全驾驶室 | 22000 | 部20152899 | 2019-12-31
859 | 轮式拖拉机（不含皮带传动轮式拖拉机） | 100马力及以上两轮驱动拖拉机 | 轮式拖拉机 | 洛阳千年丰农业机械有限公司 | 千年丰-1100 | 功率:110马力；驱动方式:两轮驱动 | 驱动轮数:两轮驱动；发动机标定功率(KW):81 | 22000 | 部2015965 | 2019-12-31
860 | 轮式拖拉机（不含皮带传动轮式拖拉机） | 100马力及以上两轮驱动拖拉机 | 轮式拖拉机 | 洛阳千年丰农业机械有限公司 | 千年丰-1000 | 功率:100马力；驱动方式:两轮驱动 | 驱动轮数:两轮驱动；发动机标定功率(KW):73.5 | 22000 | 部2015963 | 2019-12-31
861 | 轮式拖拉机（不含皮带传动轮式拖拉机） | 100马力及以上两轮驱动拖拉机 | 轮式拖拉机 | 中联重机股份有限公司 | RC1100-A | 驱动方式:两轮驱动；功率:81KW,110马力； | 驱动方式:两轮驱动；功率:110马力；发动机配置信息:东方红LR4M3LU23/0810E(型式核准证书号:CNFCG30669030027),国三；全柴4M4-110U33(型式核准证书号:CNFCG30972020019),国三；玉柴YC4A130-T311(型式核准证书号:CNFCG30158340020),国三； | 22000 | 部20151252 | 2019-12-31
862 | 轮式拖拉机（不含皮带传动轮式拖拉机） | 100马力及以上两轮驱动拖拉机 | 轮式拖拉机 | 中联重机股份有限公司 | RM1000-A | 驱动方式:两轮驱动；功率:73.5KW,100马力； | 驱动方式:两轮驱动；功率:100马力；发动机配置信息:东方红LR4B3ZU22/0735E(型式核准证书号:CNFCG30669090008),国三；玉柴YC4A110-T310(型式核准证书号:CNFCG30158290001),国三；天利4M1-100U32(型式核准证书号:CNFCG30972010002),国三； | 22000 | 部20151262 | 2019-12-31
863 | 轮式拖拉机（不含皮带传动轮式拖拉机） | 100马力及以上两轮驱动拖拉机 | 轮式拖拉机 | 中联重机股份有限公司 | RC1000-A | 驱动方式:两轮驱动；功率:73.5KW,100马力； | 驱动方式:两轮驱动；功率:100马力；发动机配置信息:东方红LR4B3ZU23/0735E(型式核准证书号:CNFCG30669090007),国三；全柴4M2-100U33(型式核准证书号:CNFCG30972010014),国三；玉柴YC4A110-T311(型式核准证书号:CNFCG30158290002),国三； | 22000 | 部20151255 | 2019-12-31
864 | 轮式拖拉机（不含皮带传动轮式拖拉机） | 100马力及以上两轮驱动拖拉机 | 轮式拖拉机 | 中联重机股份有限公司 | RC1000 | 驱动方式:两轮驱动；功率:73.5KW,100马力； | 驱动方式:两轮驱动；功率:100马力；发动机配置信息:东方红LR4B3ZU23/0735E(型式核准证书号:CNFCG30669090007),国三；全柴4M2-100U33(型式核准证书号:CNFCG30972010014),国三；玉柴YC4A110-T311(型式核准证书号:CNFCG30158290002),国三； | 22000 | 部20151255 | 2019-12-31
865 | 轮式拖拉机（不含皮带传动轮式拖拉机） | 100马力及以上两轮驱动拖拉机 | 轮式拖拉机 | 中联重机股份有限公司 | RC1200-A | 驱动方式:两轮驱动；功率:88.2KW,120马力； | 驱动方式:两轮驱动；功率:120马力；发动机配置信息:东方红LR4M5LU23/0882E(型式核准证书号:CNFCG30669030004),国三；全柴4M4-120U33(型式核准证书号:CNFCG30972020017),国三；玉柴YC4A140-T314(型式核准证书号:CNFCG30158340016),国三； | 22000 | 部20151253 | 2019-12-31
866 | 轮式拖拉机（不含皮带传动轮式拖拉机） | 100马力及以上两轮驱动拖拉机 | 轮式拖拉机 | 中联重机股份有限公司 | RC1200 | 驱动方式:两轮驱动；功率:88.2KW,120马力； | 驱动方式:两轮驱动；功率:120马力；发动机配置信息:东方红LR4M5LU23/0882E(型式核准证书号:CNFCG30669030004),国三；全柴4M4-120U33(型式核准证书号:CNFCG30972020017),国三；玉柴YC4A140-T314(型式核准证书号:CNFCG30158340016),国三； | 22000 | 部20151253 | 2019-12-31
867 | 轮式拖拉机（不含皮带传动轮式拖拉机） | 100马力及以上两轮驱动拖拉机 | 轮式拖拉机 | 中联重机股份有限公司 | RC1200-F | 驱动方式:两轮驱动；功率:88.2KW,120马力； | 驱动方式:两轮驱动；功率:120马力；发动机配置信息:东方红LR6A3LU23/0882E(型式核准证书号:CNFCG30669010041),国三；全柴6M1-120U33(型式核准证书号:CNFCG30972030015),国三；玉柴YC6J140-T301(型式核准证书号:CNFCG30158360018),国三； | 22000 | 部20151254 | 2019-12-31
868 | 轮式拖拉机（不含皮带传动轮式拖拉机） | 100马力及以上两轮驱动拖拉机 | 轮式拖拉机 | 中联重机股份有限公司 | RC1200-FA | 驱动方式:两轮驱动；功率:88.2KW,120马力； | 驱动方式:两轮驱动；功率:120马力；发动机配置信息:东方红LR6A3LU23/0882E(型式核准证书号:CNFCG30669010041),国三；全柴6M1-120U33(型式核准证书号:CNFCG30972030015),国三；玉柴YC6J140-T301(型式核准证书号:CNFCG30158360018),国三； | 22000 | 部20151254 | 2019-12-31
869 | 轮式拖拉机（不含皮带传动轮式拖拉机） | 100马力及以上两轮驱动拖拉机 | 轮式拖拉机 | 中联重机股份有限公司 | RM1000 | 驱动方式:两轮驱动；功率:73.5KW,100马力； | 驱动方式:两轮驱动；功率:100马力；发动机配置信息:东方红LR4B3ZU22/0735E(型式核准证书号:CNFCG30669090008),国三；玉柴YC4A110-T310(型式核准证书号:CNFCG30158290001),国三；天利4M1-100U32(型式核准证书号:CNFCG30972010002),国三； | 22000 | 部20151262 | 2019-12-31
870 | 轮式拖拉机（不含皮带传动轮式拖拉机） | 100马力及以上两轮驱动拖拉机 | 轮式拖拉机 | 中联重机股份有限公司 | RC1100 | 驱动方式:两轮驱动；功率:81KW,110马力； | 驱动方式:两轮驱动；功率:110马力；发动机配置信息:东方红LR4M3LU23/0810E(型式核准证书号:CNFCG30669030027),国三；全柴4M4-110U33(型式核准证书号:CNFCG30972020019),国三；玉柴YC4A130-T311(型式核准证书号:CNFCG30158340020),国三； | 22000 | 部20151252 | 2019-12-31
871 | 轮式拖拉机（不含皮带传动轮式拖拉机） | 100马力及以上两轮驱动拖拉机 | 轮式拖拉机 | 中联重机股份有限公司 | RC1100-F | 驱动方式:两轮驱动；功率:81KW,110马力； | 驱动方式:两轮驱动；功率:110马力；发动机配置信息:东方红LR6A3LU23/0810E(型式核准证书号:CNFCG30669010045),国三；全柴6M1-110U33(型式核准证书号:CNFCG30972030013),国三；玉柴YC6J125-T303(型式核准证书号:CNFCG30158360021),国三； | 22000 | 部20151251 | 2019-12-31
872 | 轮式拖拉机（不含皮带传动轮式拖拉机） | 100马力及以上两轮驱动拖拉机 | 轮式拖拉机 | 中联重机股份有限公司 | RC1100-FA | 驱动方式:两轮驱动；功率:81KW,110马力； | 驱动方式:两轮驱动；功率:110马力；发动机配置信息:东方红LR6A3LU23/0810E(型式核准证书号:CNFCG30669010045),国三；全柴6M1-110U33(型式核准证书号:CNFCG30972030013),国三；玉柴YC6J125-T303(型式核准证书号:CNFCG30158360021),国三； | 22000 | 部20151251 | 2019-12-31
873 | 轮式拖拉机（不含皮带传动轮式拖拉机） | 100马力及以上两轮驱动拖拉机 | 轮式拖拉机 | 道依茨法尔机械有限公司 | SH1200-1 | 驱动轮数:两轮驱动；发动机标定功率(KW):88.2 | 驱动型式:4×2两轮驱动；轴距(MM):2505；挡位数(前进/倒退):16/8；轮距(前轮/后轮)(MM):1410、1510、1610、1710/1620、1720、1820、1920、2020；轮距调整方式(前轮/后轮):有级可调/有级可调； | 22000 | 部20152860 | 2019-12-31
874 | 轮式拖拉机（不含皮带传动轮式拖拉机） | 100马力及以上两轮驱动拖拉机 | 轮式拖拉机 | 洛阳路通农业装备有限公司 | 路通-1000 | 功率:73.5KW驱动方式:两轮驱动 | 路通-1000型轮式拖拉机功率为100马力,两轮驱动. | 22000 | 部20152849 | 2019-12-31
875 | 轮式拖拉机（不含皮带传动轮式拖拉机） | 100马力及以上两轮驱动拖拉机 | 轮式拖拉机 | 江苏清拖装备制造有限公司 | 江苏-1000 | 驱动轮数:两轮驱动；发动机标定功率(KW):73.5 | 驱动轮数:两轮驱动；发动机标定功率(KW):73.5 | 22000 | 部2015834 | 2019-12-31
876 | 轮式拖拉机（不含皮带传动轮式拖拉机） | 100马力及以上两轮驱动拖拉机 | 轮式拖拉机 | 江苏清拖装备制造有限公司 | 江苏-1000-B | 驱动轮数:两轮驱动；发动机标定功率(KW):73.5 | 驱动轮数:两轮驱动；发动机标定功率(KW):73.5 | 22000 | 部2015834 | 2019-12-31
877 | 轮式拖拉机（不含皮带传动轮式拖拉机） | 100马力及以上两轮驱动拖拉机 | 轮式拖拉机 | 洛阳丰收农业机械装备有限公司 | 芬美得-1000 | 功率:100马力；驱动方式:两轮驱动. | 功率:100马力；驱动方式:两轮驱动；外廓尺寸(MM)长×宽×高:4290×2110×2680；轴距:2195(MM)；最小使用质量:3500(KG) | 22000 | 部2015971 | 2019-12-31
878 | 轮式拖拉机（不含皮带传动轮式拖拉机） | 100马力及以上两轮驱动拖拉机 | 轮式拖拉机 | 洛阳丰收农业机械装备有限公司 | 芬美得-1100 | 功率:110马力；驱动方式:两轮驱动. | 功率:110马力；驱动方式:两轮驱动；外廓尺寸(MM)长×宽×高:4580×2110×2900；轴距:2500MM)；最小使用质量:3670(KG) | 22000 | 部2015972 | 2019-12-31
879 | 轮式拖拉机（不含皮带传动轮式拖拉机） | 100马力及以上两轮驱动拖拉机 | 黄海金马-1000A型轮式拖拉机 | 马恒达悦达(盐城)拖拉机有限公司 | 黄海金马-1000A | 发动机功率73.5KW,4*2两轮驱动,外廓尺寸4369*2050*2897 | 发动机功率73.5KW,4*2两轮驱动,外廓尺寸4369*2050*2897 | 22000 | 部20152797 | 2019-12-31
880 | 轮式拖拉机（不含皮带传动轮式拖拉机） | 100马力及以上两轮驱动拖拉机 | 黄海金马-1000A-1型轮式拖拉机 | 马恒达悦达(盐城)拖拉机有限公司 | 黄海金马-1000A-1 | 发动机功率73.5KW,4*2两轮驱动,外廓尺寸4369*2050*2897 | 发动机功率73.5KW,4*2两轮驱动,外廓尺寸4369*2050*2897 | 22000 | 部20152797 | 2019-12-31
881 | 轮式拖拉机（不含皮带传动轮式拖拉机） | 100马力及以上两轮驱动拖拉机 | 黄海金马-1100A型轮式拖拉机 | 马恒达悦达(盐城)拖拉机有限公司 | 黄海金马-1100A | 发动机功率81KW,4*2两轮驱动,外廓尺寸4369*2050*2897 | 发动机功率81KW,4*2两轮驱动,外廓尺寸4369*2050*2897 | 22000 | 部2015864 | 2019-12-31
882 | 轮式拖拉机（不含皮带传动轮式拖拉机） | 100马力及以上两轮驱动拖拉机 | 黄海金马-1200A-1型轮式拖拉机 | 马恒达悦达(盐城)拖拉机有限公司 | 黄海金马-1200A-1 | 发动机功率88.2KW,4*2两轮驱动,4369/4642*2050*2900 | 发动机功率88.2KW,4*2两轮驱动,4369/4642*2050*2900 | 22000 | 部20152945 | 2019-12-31
883 | 轮式拖拉机（不含皮带传动轮式拖拉机） | 100马力及以上两轮驱动拖拉机 | 黄海金马-1100A-1型轮式拖拉机 | 马恒达悦达(盐城)拖拉机有限公司 | 黄海金马-1100A-1 | 发动机功率81KW,4*2两轮驱动,外廓尺寸4369*2050*2900 | 发动机功率81KW,4*2两轮驱动,外廓尺寸4369*2050*2900 | 22000 | 部2015864 | 2019-12-31
884 | 轮式拖拉机（不含皮带传动轮式拖拉机） | 100马力及以上两轮驱动拖拉机 | 黄海金马-1200A型轮式拖拉机 | 马恒达悦达(盐城)拖拉机有限公司 | 黄海金马-1200A | 发动机功率88.2KW,4*2两轮驱动,4369/4642*2050*2897 | 发动机功率88.2KW,4*2两轮驱动,4369/4642*2050*2897 | 22000 | 部20152945 | 2019-12-31
885 | 轮式拖拉机（不含皮带传动轮式拖拉机） | 100马力及以上两轮驱动拖拉机 | 轮式拖拉机 | 山东时风(集团)有限责任公司 | SF1100-1 | 玉柴YC4A120-T310发动机,81KW/2200R/MIN,排放限值执行非道路国Ⅲ标准,16F+8R爬行挡,啮合套换档,差速锁,牵引力≥23KN,两轮驱动,吊挂式踏板、侧置变速机构,液压制动,双作用离合器,双速后动力输出(功率≥68.9KW,转速760/1000R/MIN),位调节和浮动控制提升器,2类三点悬挂,提升力≥20.5KN,全液压转向,前/后轮胎:7.50-20/16.9-34,前后轮距可调,整机最小使用质量3593KG,双路阀,安全架. | 玉柴YC4A120-T310发动机,81KW/2200R/MIN,排放限值执行非道路国Ⅲ标准,16F+8R爬行挡,啮合套换档,差速锁,牵引力≥23KN,两轮驱动,吊挂式踏板、侧置变速机构,液压制动,双作用离合器,双速后动力输出(功率≥68.9KW,转速760/1000R/MIN),位调节和浮动控制提升器,2类三点悬挂,提升力≥20.5KN,全液压转向,前/后轮胎:7.50-20/16.9-34,前后轮距可调,整机最小使用质量3593KG,双路阀,安全架. | 22000 | 部20160166 | 2020-12-31
886 | 轮式拖拉机（不含皮带传动轮式拖拉机） | 100马力及以上两轮驱动拖拉机 | BOTON | 洛阳博途农业装备有限公司 | 1100 | 标定功率:81KW,4*2轮式 | 配套动力:110马力；驱动方式:两轮驱动 | 22000 | 豫2015252 | 2020-12-31
887 | 轮式拖拉机（不含皮带传动轮式拖拉机） | 100马力及以上两轮驱动拖拉机 | BOTON | 洛阳博途农业装备有限公司 | 1000 | 标定功率:73.6KW,4*2轮式 | 配套动力:100马力；驱动方式:两轮驱动 | 22000 | 豫2016041 | 2020-12-31
888 | 轮式拖拉机（不含皮带传动轮式拖拉机） | 100马力及以上两轮驱动拖拉机 | 轮式拖拉机 | 江苏常发农业装备股份有限公司 | CFG1300 | 130马力、两轮驱动；标定功率:95.6KW；无动力换档装置 | 该产品补贴分档的关键技术参数:驱动轮数:两轮驱动:发动机标定功率(KW):95.6 | 22000 | 苏农机（2016）第（0533）号 | 2020-12-31
889 | 轮式拖拉机（不含皮带传动轮式拖拉机） | 100马力及以上两轮驱动拖拉机 | 轮式拖拉机 | 江苏常发农业装备股份有限公司 | CFG1200B | 120马力、两轮驱动；标定功率:88.2KW；无动力换档装置 | 该产品补贴分档的关键技术参数:驱动轮数:两轮驱动:发动机标定功率(KW):88.2 | 22000 | 部20160683 | 2020-12-31
890 | 轮式拖拉机（不含皮带传动轮式拖拉机） | 100马力及以上两轮驱动拖拉机 | 轮式拖拉机 | 江苏常发农业装备股份有限公司 | CFG1200 | 120马力、两轮驱动；标定功率:88.2KW；无动力换档装置 | 该产品补贴分档的关键技术参数:驱动轮数:两轮驱动:发动机标定功率(KW):88.2 | 22000 | 部20160683 | 2020-12-31
891 | 轮式拖拉机（不含皮带传动轮式拖拉机） | 100马力及以上两轮驱动拖拉机 | 轮式拖拉机 | 洛阳市博马农业工程机械有限公司 | 博马-1000 | 发动机标定功率:73.5KW；驱动方式:两轮驱动 | 发动机标定功率:73.5KW；驱动方式:两轮驱动 | 22000 | 部20160186 | 2020-12-31
892 | 轮式拖拉机（不含皮带传动轮式拖拉机） | 100马力及以上两轮驱动拖拉机 | 轮式拖拉机 | 洛阳万年红拖拉机有限公司 | 万年红1000 | 驱动方式:两轮驱动；发动机标定功率(KW):73.5 | 驱动方式:两轮驱动；发动机标定功率(KW):73.5 | 22000 | 豫2016074 | 2020-12-31
893 | 轮式拖拉机（不含皮带传动轮式拖拉机） | 100马力及以上两轮驱动拖拉机 | 轮式拖拉机 | 洛阳万年红拖拉机有限公司 | 万年红1300 | 驱动方式:两轮驱动；发动机标定功率(KW):95.6 | 驱动方式:两轮驱动；发动机标定功率(KW):95.6 | 22000 | 豫2016075 | 2020-12-31
894 | 轮式拖拉机（不含皮带传动轮式拖拉机） | 100马力及以上两轮驱动拖拉机 | 轮式拖拉机 | 雷沃重工股份有限公司(原:福田雷沃国际重工股份有限公司) | M1300-DA | 驱动方式:两轮驱动；功率(KW):95.6KW | 驱动方式:两轮驱动；功率(KW):95.6KW | 22000 | 部20160049 | 2020-12-31
895 | 轮式拖拉机（不含皮带传动轮式拖拉机） | 100马力及以上两轮驱动拖拉机 | 轮式拖拉机 | 雷沃重工股份有限公司(原:福田雷沃国际重工股份有限公司) | M1200-DSA | 驱动方式:两轮驱动；功率(KW):88.2KW | 驱动方式:两轮驱动；功率(KW):88.2KW | 22000 | 部20160045 | 2020-12-31
896 | 轮式拖拉机（不含皮带传动轮式拖拉机） | 100马力及以上两轮驱动拖拉机 | 轮式拖拉机 | 雷沃重工股份有限公司(原:福田雷沃国际重工股份有限公司) | M1400-D | 驱动方式:两轮驱动；功率(KW):103KW | 驱动方式:两轮驱动；功率(KW):103KW | 22000 | 部20160051 | 2020-12-31
897 | 轮式拖拉机（不含皮带传动轮式拖拉机） | 100马力及以上两轮驱动拖拉机 | 轮式拖拉机 | 雷沃重工股份有限公司(原:福田雷沃国际重工股份有限公司) | M1400-DA | 驱动方式:两轮驱动；功率(KW):103KW | 驱动方式:两轮驱动；功率(KW):103KW | 22000 | 部20160051 | 2020-12-31
898 | 轮式拖拉机（不含皮带传动轮式拖拉机） | 100马力及以上两轮驱动拖拉机 | 轮式拖拉机 | 雷沃重工股份有限公司(原:福田雷沃国际重工股份有限公司) | M1300-D | 驱动方式:两轮驱动；功率(KW):95.6KW | 驱动方式:两轮驱动；功率(KW):95.6KW | 22000 | 部20160049 | 2020-12-31
899 | 轮式拖拉机（不含皮带传动轮式拖拉机） | 100马力及以上两轮驱动拖拉机 | 轮式拖拉机 | 雷沃重工股份有限公司(原:福田雷沃国际重工股份有限公司) | M1200-DA1 | 驱动方式:两轮驱动；功率(KW):88.2KW | 驱动方式:两轮驱动；功率(KW):88.2KW | 22000 | 部20160043 | 2020-12-31
900 | 轮式拖拉机（不含皮带传动轮式拖拉机） | 100马力及以上两轮驱动拖拉机 | 轮式拖拉机 | 雷沃重工股份有限公司(原:福田雷沃国际重工股份有限公司) | M1100-DSA | 驱动方式:两轮驱动；功率(KW):81KW | 驱动方式:两轮驱动；功率(KW):81KW | 22000 | 部20160307 | 2020-12-31
901 | 轮式拖拉机（不含皮带传动轮式拖拉机） | 100马力及以上两轮驱动拖拉机 | 轮式拖拉机 | 雷沃重工股份有限公司(原:福田雷沃国际重工股份有限公司) | M1200-D1 | 驱动方式:两轮驱动；功率(KW):88.2KW | 驱动方式:两轮驱动；功率(KW):88.2KW | 22000 | 部20160043 | 2020-12-31
902 | 轮式拖拉机（不含皮带传动轮式拖拉机） | 100马力及以上两轮驱动拖拉机 | 轮式拖拉机 | 雷沃重工股份有限公司(原:福田雷沃国际重工股份有限公司) | M1100-DS | 驱动方式:两轮驱动；功率(KW):81KW | 驱动方式:两轮驱动；功率(KW):81KW | 22000 | 部20160307 | 2020-12-31
903 | 轮式拖拉机（不含皮带传动轮式拖拉机） | 100马力及以上两轮驱动拖拉机 | 轮式拖拉机 | 雷沃重工股份有限公司(原:福田雷沃国际重工股份有限公司) | M1200-DS | 驱动方式:两轮驱动；功率(KW):88.2KW | 驱动方式:两轮驱动；功率(KW):88.2KW | 22000 | 部20160045 | 2020-12-31
904 | 轮式拖拉机（不含皮带传动轮式拖拉机） | 100马力及以上两轮驱动拖拉机 | 轮式拖拉机 | 雷沃重工股份有限公司(原:福田雷沃国际重工股份有限公司) | M1100-DA1 | 驱动方式:两轮驱动；功率(KW):81KW | 驱动方式:两轮驱动；功率(KW):81KW | 22000 | 部20160127 | 2020-12-31
905 | 轮式拖拉机（不含皮带传动轮式拖拉机） | 100马力及以上两轮驱动拖拉机 | 轮式拖拉机 | 北京弗雷森拖拉机有限公司 | FS-1000 | 驱动方式:两轮驱动,标定功率:73.6KW | 外廓尺寸:4250*2050*2785(MM)；驱动形式:两轮驱动；标定功率:73.6KW；发动机型号YCD4J23T8-100A；档位数:前进8/倒退4；前后轮胎:6.5-20/16.9-34 | 22000 | 部20160713 | 2020-12-31
906 | 轮式拖拉机（不含皮带传动轮式拖拉机） | 100马力及以上两轮驱动拖拉机 | 轮式拖拉机 | 河南向阳红机械制造有限公司 | 向阳红-1000 | 功率:100马力；驱动方式:两轮驱动 | 功率:100马力；驱动方式:两轮驱动；外廓尺寸(MM)长×宽×高:4290×2085×2950；轴距:2195(MM)；最小使用质量:3720(KG) | 22000 | 部20160747 | 2020-12-31
907 | 轮式拖拉机（不含皮带传动轮式拖拉机） | 100马力及以上两轮驱动拖拉机 | 轮式拖拉机 | 山拖农机装备有限公司 | ME1200A | 功率:120马力；驱动方式:两轮驱动 | 发动机功率:120马力；驱动方式:两轮驱动 | 22000 | 部20160136 | 2020-12-31
908 | 轮式拖拉机（不含皮带传动轮式拖拉机） | 100马力及以上两轮驱动拖拉机 | 轮式拖拉机 | 山拖农机装备有限公司 | ME1100A | 功率:110马力；驱动方式:两轮驱动 | 发动机功率:110马力；驱动方式:两轮驱动 | 22000 | 部20160135 | 2020-12-31
909 | 轮式拖拉机（不含皮带传动轮式拖拉机） | 100马力及以上两轮驱动拖拉机 | 轮式拖拉机 | 山东萨丁重工有限公司 | SD1400 | 功率:105KW,140马力,驱动方式:两轮驱动,外廓尺寸(长X宽X高):5060X2030X2810MM,轴距2620MM,轮距(前轮/后轮):1450(1450/1700/1780/1880)/1620(1500-1300)MM,最小离地间隙:465MM,最小使用质量4400KG,档位数16/8,最大牵引力24KN. | 马力:140马力,型式4X2轮式,外廓尺寸(长X宽X高):5060X2030X2810MM,轴距2620MM,轮距(前轮/后轮):1450(1450/1700/1780/1880)/1620(1500-1300)MM,最小离地间隙:465MM,最小使用质量4400KG,档位数16/8,最大牵引力24KN. | 22000 | 2016TJ598 | 2020-12-31
910 | 轮式拖拉机（不含皮带传动轮式拖拉机） | 100马力及以上两轮驱动拖拉机 | 轮式拖拉机 | 洛阳瑞得拖拉机有限公司 | RD1200 | 驱动方式:两轮驱动；发动机标定功率(KW):88.2 | 驱动方式:两轮驱动；发动机标定功率(KW):88.2 | 22000 | 豫2016014 | 2020-12-31
911 | 轮式拖拉机（不含皮带传动轮式拖拉机） | 100马力及以上两轮驱动拖拉机 | 轮式拖拉机 | 洛阳瑞得拖拉机有限公司 | RD1000 | 驱动方式:两轮驱动；发动机标定功率(KW):73.5 | 驱动方式:两轮驱动；发动机标定功率(KW):73.5 | 22000 | 豫2016013 | 2020-12-31
912 | 轮式拖拉机（不含皮带传动轮式拖拉机） | 100马力及以上两轮驱动拖拉机 | 轮式拖拉机 | 潍坊百利拖拉机有限公司 | 悍沃-1200 | 功率:88.2KW；驱动方式:两轮驱动；无动力换档装置 | 功率:88.2KW；驱动方式:两轮驱动； | 22000 | 部20160160 | 2020-12-31
913 | 轮式拖拉机（不含皮带传动轮式拖拉机） | 100马力及以上两轮驱动拖拉机 | 轮式拖拉机 | 中联重机股份有限公司 | RC1300-FA | 驱动方式:两轮驱动；功率:95.6KW,130马力； | 驱动方式:两轮驱动；功率:130马力；发动机配置信息:东方红LR6A3LU23/0956E(型式核准证书号:CNFCG30669010049),国三；全柴6M3-130U33(型式核准证书号:CNFCG30972030017),国三；玉柴YC6J155-T301(型式核准证书号:CNFCG30158360013),国三； | 22000 | 2016TJ131 | 2020-12-31
914 | 轮式拖拉机（不含皮带传动轮式拖拉机） | 100马力及以上两轮驱动拖拉机 | 轮式拖拉机 | 中联重机股份有限公司 | RC1300-F | 驱动方式:两轮驱动；功率:95.6KW,130马力； | 驱动方式:两轮驱动；功率:130马力；发动机配置信息:东方红LR6A3LU23/0956E(型式核准证书号:CNFCG30669010049),国三；全柴6M3-130U33(型式核准证书号:CNFCG30972030017),国三；玉柴YC6J155-T301(型式核准证书号:CNFCG30158360013),国三； | 22000 | 2016TJ131 | 2020-12-31
915 | 轮式拖拉机（不含皮带传动轮式拖拉机） | 100马力及以上两轮驱动拖拉机 | 轮式拖拉机 | 洛阳路通农业装备有限公司 | 路通-1200 | 功率:88.2KW驱动方式:两轮驱动 | 路通-1200型轮式拖拉机功率为120马力,两轮驱动. | 22000 | 豫2015262 | 2020-12-31
916 | 轮式拖拉机（不含皮带传动轮式拖拉机） | 100马力及以上两轮驱动拖拉机 | 轮式拖拉机 | 洛阳路通农业装备有限公司 | 路通-1300 | 功率:95.6KW驱动方式:两轮驱动 | 路通-1300型轮式拖拉机功率为130马力,两轮驱动. | 22000 | 豫2015263 | 2020-12-31
917 | 轮式拖拉机（不含皮带传动轮式拖拉机） | 100马力及以上两轮驱动拖拉机 | 轮式拖拉机 | 洛阳天宇机械制造有限公司 | 格朗斯-1000 | 功率:100马力；驱动方式:两轮驱动 | 驱动轮数:两轮驱动；发动机标定功率(KW):73.5 | 22000 | 豫2016038 | 2020-12-31
918 | 轮式拖拉机（不含皮带传动轮式拖拉机） | 100马力及以上两轮驱动拖拉机 | 轮式拖拉机 | 洛阳天宇机械制造有限公司 | 格朗斯-1100 | 功率:110马力；驱动方式:两轮驱动 | 驱动轮数:两轮驱动；发动机标定功率(KW):81 | 22000 | 豫2015151 | 2020-12-31
919 | 轮式拖拉机（不含皮带传动轮式拖拉机） | 100马力及以上两轮驱动拖拉机 | 轮式拖拉机 | 江苏沃得农业机械有限公司 | WD1100B | 发动机功率:81KW、驱动方式:两轮驱动 | 发动机标定功率:81KW、驱动方式:两轮驱动； | 22000 | 苏农机（2017）第（0071）号 | 2021-12-31
920 | 轮式拖拉机（不含皮带传动轮式拖拉机） | 100马力及以上两轮驱动拖拉机 | 轮式拖拉机 | 江苏沃得农业机械有限公司 | WD1200B | 发动机功率:88.2/88.3KW、驱动方式:两轮驱动 | 发动机标定功率:88.2/88.3KW、驱动方式:两轮驱动； | 22000 | 苏农机（2017）第（0072）号 | 2021-12-31
921 | 轮式拖拉机（不含皮带传动轮式拖拉机） | 100马力及以上两轮驱动拖拉机 | 轮式拖拉机 | 江苏沃得农业机械有限公司 | WD1400 | 发动机功率:103/102.9KW、驱动方式:两轮驱动 | 发动机标定功率:103/102.9KW、驱动方式:两轮驱动； | 22000 | 苏农机（2017）第（0073）号 | 2021-12-31
922 | 轮式拖拉机（不含皮带传动轮式拖拉机） | 100马力及以上两轮驱动拖拉机 | 轮式拖拉机 | 山东时风(集团)有限责任公司 | SF1400B-1 | YC4A160-T312,103KW,广西玉柴机器股份有限公司,国Ⅲ外廓尺寸:4545×2290×2930,4×2两轮驱动,轴距:2195,最小使用质量:4185,配重(前/后):440/900,挡位数(前进/倒退/爬行):16/8/12(选装8/4/-),变速箱型式:组成式4×(2+1)×2,选装组成式4×(2+1),安全驾驶室 | YC4A160-T312,103KW,广西玉柴机器股份有限公司,国Ⅲ外廓尺寸:4545×2290×2930,4×2两轮驱动,轴距:2195,最小使用质量:4185,配重(前/后):440/900,挡位数(前进/倒退/爬行):16/8/12(选装8/4/-),变速箱型式:组成式4×(2+1)×2,选装组成式4×(2+1),安全驾驶室 | 22000 | 部20170321 | 2021-12-31
923 | 轮式拖拉机（不含皮带传动轮式拖拉机） | 100马力及以上两轮驱动拖拉机 | 轮式拖拉机 | 山东时风(集团)有限责任公司 | SF1400B | YC4A160-T312,103KW,广西玉柴机器股份有限公司,国Ⅲ外廓尺寸:4545×2290×2930,4×2两轮驱动,轴距:2195,最小使用质量:3985,配重(前/后):440/900,挡位数(前进/倒退/爬行):16/8/12(选装8/4/-),变速箱型式:组成式4×(2+1)×2,选装组成式4×(2+1),安全架 | YC4A160-T312,103KW,广西玉柴机器股份有限公司,国Ⅲ外廓尺寸:4545×2290×2930,4×2两轮驱动,轴距:2195,最小使用质量:3985,配重(前/后):440/900,挡位数(前进/倒退/爬行):16/8/12(选装8/4/-),变速箱型式:组成式4×(2+1)×2,选装组成式4×(2+1),安全架 | 22000 | 部20170321 | 2021-12-31
924 | 轮式拖拉机（不含皮带传动轮式拖拉机） | 100马力及以上两轮驱动拖拉机 | 轮式拖拉机 | 山东时风(集团)有限责任公司 | SF1200 | LR6M5U23/0882E,88.2KW,一拖(洛阳)柴油机有限公司,国Ⅲ选装:YC4A130-T310,88.2KW,广西玉柴机器股份有限公司,国Ⅲ外廓尺寸:4794(选装发动机4545)×2048×2820,4×2两轮驱动,轴距:2510(选装发动机2195),最小使用质量:4085(选装发动机3985),配重(前/后):220/540,挡位数(前进/倒退/爬行):16/8/12(选装8/4/-),变速箱型式:组成式4×(2+1)×2,选装组成式4×(2+1),安全架 | LR6M5U23/0882E,88.2KW,一拖(洛阳)柴油机有限公司,国Ⅲ选装:YC4A130-T310,88.2KW,广西玉柴机器股份有限公司,国Ⅲ外廓尺寸:4794(选装发动机4545)×2048×2820,4×2两轮驱动,轴距:2510(选装发动机2195),最小使用质量:4085(选装发动机3985),配重(前/后):220/540,挡位数(前进/倒退/爬行):16/8/12(选装8/4/-),变速箱型式:组成式4×(2+1)×2,选装组成式4×(2+1),安全架 | 22000 | 部20170316 | 2021-12-31
925 | 轮式拖拉机（不含皮带传动轮式拖拉机） | 100马力及以上两轮驱动拖拉机 | 轮式拖拉机 | 山东时风(集团)有限责任公司 | SF1200-1 | LR6M5U23/0882E,88.2KW,一拖(洛阳)柴油机有限公司,国Ⅲ选装:YC4A130-T310,88.2KW,广西玉柴机器股份有限公司,国Ⅲ外廓尺寸:4794(选装发动机4545)×2048×2820,4×2两轮驱动,轴距:2510(选装发动机2195),最小使用质量:4285(选装发动机4185),配重(前/后):220/540,挡位数(前进/倒退/爬行):16/8/12(选装8/4/-),变速箱型式:组成式4×(2+1)×2,选装组成式4×(2+1),安全驾驶室 | LR6M5U23/0882E,88.2KW,一拖(洛阳)柴油机有限公司,国Ⅲ选装:YC4A130-T310,88.2KW,广西玉柴机器股份有限公司,国Ⅲ外廓尺寸:4794(选装发动机4545)×2048×2820,4×2两轮驱动,轴距:2510(选装发动机2195),最小使用质量:4285(选装发动机4185),配重(前/后):220/540,挡位数(前进/倒退/爬行):16/8/12(选装8/4/-),变速箱型式:组成式4×(2+1)×2,选装组成式4×(2+1),安全驾驶室 | 22000 | 部20170316 | 2021-12-31
926 | 轮式拖拉机（不含皮带传动轮式拖拉机） | 100马力及以上两轮驱动拖拉机 | 轮式拖拉机 | 山东时风(集团)有限责任公司 | SF1300B | LR6A3ZU23/0956E,95.6KW,一拖(洛阳)柴油机有限公司,国Ⅲ选装:YC4A150-T313,95.6KW,广西玉柴机器股份有限公司,国Ⅲ外廓尺寸:4794(选装发动机4545)×2048×2820,4×2两轮驱动,轴距:2510(选装发动机2195),最小使用质量:4085(选装发动机3985),配重(前/后):330/540,挡位数(前进/倒退/爬行):16/8/12(选装8/4/-),变速箱型式:组成式4×(2+1)×2,选装组成式4×(2+1),安全架 | LR6A3ZU23/0956E,95.6KW,一拖(洛阳)柴油机有限公司,国Ⅲ选装:YC4A150-T313,95.6KW,广西玉柴机器股份有限公司,国Ⅲ外廓尺寸:4794(选装发动机4545)×2048×2820,4×2两轮驱动,轴距:2510(选装发动机2195),最小使用质量:4085(选装发动机3985),配重(前/后):330/540,挡位数(前进/倒退/爬行):16/8/12(选装8/4/-),变速箱型式:组成式4×(2+1)×2,选装组成式4×(2+1),安全架 | 22000 | 部20170320 | 2021-12-31
927 | 轮式拖拉机（不含皮带传动轮式拖拉机） | 100马力及以上两轮驱动拖拉机 | 轮式拖拉机 | 山东时风(集团)有限责任公司 | SF1300B-1 | LR6A3ZU23/0956E,95.6KW,一拖(洛阳)柴油机有限公司,国Ⅲ选装:YC4A150-T313,95.6KW,广西玉柴机器股份有限公司,国Ⅲ外廓尺寸:4794(选装发动机4545)×2048×2820,4×2两轮驱动,轴距:2510(选装发动机2195),最小使用质量:4285(选装发动机4185),配重(前/后):330/540,挡位数(前进/倒退/爬行):16/8/12(选装8/4/-),变速箱型式:组成式4×(2+1)×2,选装组成式4×(2+1),安全驾驶室 | LR6A3ZU23/0956E,95.6KW,一拖(洛阳)柴油机有限公司,国Ⅲ选装:YC4A150-T313,95.6KW,广西玉柴机器股份有限公司,国Ⅲ外廓尺寸:4794(选装发动机4545)×2048×2820,4×2两轮驱动,轴距:2510(选装发动机2195),最小使用质量:4285(选装发动机4185),配重(前/后):330/540,挡位数(前进/倒退/爬行):16/8/12(选装8/4/-),变速箱型式:组成式4×(2+1)×2,选装组成式4×(2+1),安全驾驶室 | 22000 | 部20170320 | 2021-12-31
928 | 轮式拖拉机（不含皮带传动轮式拖拉机） | 100马力及以上两轮驱动拖拉机 | 轮式拖拉机 | 洛阳世英机械制造有限公司 | SJH1200 | 发动机标定功率(KW)88.2；驱动方式:两轮驱动 | 发动机标定功率(KW)88.2,驱动方式,两轮驱动,排放阶段:国三 | 22000 | 豫2016201 | 2021-12-31
929 | 轮式拖拉机（不含皮带传动轮式拖拉机） | 100马力及以上两轮驱动拖拉机 | 轮式拖拉机 | 洛阳世英机械制造有限公司 | SJH1300B | 发动机标定功率(KW)95.6；驱动方式:两轮驱动 | 发动机标定功率(KW)95.6,驱动方式,两轮驱动,排放阶段:国三 | 22000 | 豫2016203 | 2021-12-31
930 | 轮式拖拉机（不含皮带传动轮式拖拉机） | 100马力及以上两轮驱动拖拉机 | 轮式拖拉机 | 洛阳市博马农业工程机械有限公司 | 博马-X1300 | 发动机标定功率:95.6KW；驱动方式:两轮驱动 | 发动机标定功率:95.6KW；驱动方式:两轮驱动 | 22000 | 豫2016209 | 2021-12-31
931 | 轮式拖拉机（不含皮带传动轮式拖拉机） | 100马力及以上两轮驱动拖拉机 | 轮式拖拉机 | 洛阳市博马农业工程机械有限公司 | 博马-X1200 | 发动机标定功率:88.2KW；驱动方式:两轮驱动 | 发动机标定功率:88.2KW；驱动方式:两轮驱动 | 22000 | 豫2016206 | 2021-12-31
932 | 轮式拖拉机（不含皮带传动轮式拖拉机） | 100马力及以上两轮驱动拖拉机 | 轮式拖拉机 | 江苏沃得高新农业装备有限公司（原：江苏沃得植保机械有限公司、沃得重工（中国）有限公司） | WD1200B-1 | 发动机功率:88.2KW、驱动方式:两轮驱动； | 发动机标定功率(KW)88.2；驱动方式:两轮驱动； | 22000 | 2017TJ224 | 2021-12-31
933 | 轮式拖拉机（不含皮带传动轮式拖拉机） | 100马力及以上两轮驱动拖拉机 | 轮式拖拉机 | 江苏沃得高新农业装备有限公司（原：江苏沃得植保机械有限公司、沃得重工（中国）有限公司） | WD1100B | 发动机功率:81KW、驱动方式:两轮驱动； | 发动机标定功率(KW)81；驱动方式:两轮驱动； | 22000 | 2017TJ223 | 2021-12-31
934 | 轮式拖拉机（不含皮带传动轮式拖拉机） | 100马力及以上两轮驱动拖拉机 | 轮式拖拉机 | 江苏沃得高新农业装备有限公司（原：江苏沃得植保机械有限公司、沃得重工（中国）有限公司） | WD1200B | 发动机功率:88.2KW、驱动方式:两轮驱动； | 发动机标定功率(KW)88.2；驱动方式:两轮驱动； | 22000 | 2017TJ224 | 2021-12-31
935 | 轮式拖拉机（不含皮带传动轮式拖拉机） | 100马力及以上两轮驱动拖拉机 | 轮式拖拉机 | 江苏沃得高新农业装备有限公司（原：江苏沃得植保机械有限公司、沃得重工（中国）有限公司） | WD1300B-1 | 发动机功率:95.6KW、驱动方式:两轮驱动； | 发动机标定功率(KW)95.6；驱动方式:两轮驱动； | 22000 | 2017TJ225 | 2021-12-31
936 | 轮式拖拉机（不含皮带传动轮式拖拉机） | 100马力及以上两轮驱动拖拉机 | 轮式拖拉机 | 江苏沃得高新农业装备有限公司（原：江苏沃得植保机械有限公司、沃得重工（中国）有限公司） | WD1300B | 发动机功率:95.6KW、驱动方式:两轮驱动； | 发动机标定功率(KW)95.6；驱动方式:两轮驱动； | 22000 | 2017TJ225 | 2021-12-31
937 | 轮式拖拉机（不含皮带传动轮式拖拉机） | 100马力及以上两轮驱动拖拉机 | 轮式拖拉机 | 江苏沃得高新农业装备有限公司（原：江苏沃得植保机械有限公司、沃得重工（中国）有限公司） | WD1100B-1 | 发动机功率:81KW、驱动方式:两轮驱动； | 发动机标定功率(KW)81；驱动方式:两轮驱动； | 22000 | 2017TJ223 | 2021-12-31
938 | 轮式拖拉机（不含皮带传动轮式拖拉机） | 100马力及以上两轮驱动拖拉机 | 轮式拖拉机 | 江苏沃得高新农业装备有限公司（原：江苏沃得植保机械有限公司、沃得重工（中国）有限公司） | WD1100-1 | 发动机功率:81KW、驱动方式:两轮驱动 | 驱动方式:4×2两轮驱动；发动机标定功率(KW)81； | 22000 | 2017TJ106 | 2021-12-31
939 | 轮式拖拉机（不含皮带传动轮式拖拉机） | 100马力及以上两轮驱动拖拉机 | 轮式拖拉机 | 江苏沃得高新农业装备有限公司（原：江苏沃得植保机械有限公司、沃得重工（中国）有限公司） | WD1000 | 发动机功率:73.5KW、驱动方式:两轮驱动 | 驱动方式:4×2两轮驱动；发动机标定功率(KW)73.5； | 22000 | 2017TJ105 | 2021-12-31
940 | 轮式拖拉机（不含皮带传动轮式拖拉机） | 100马力及以上两轮驱动拖拉机 | 轮式拖拉机 | 江苏沃得高新农业装备有限公司（原：江苏沃得植保机械有限公司、沃得重工（中国）有限公司） | WD1100 | 发动机功率:81KW、驱动方式:两轮驱动 | 驱动方式:4×2两轮驱动；发动机标定功率(KW)81； | 22000 | 2017TJ106 | 2021-12-31
941 | 轮式拖拉机（不含皮带传动轮式拖拉机） | 100马力及以上两轮驱动拖拉机 | 轮式拖拉机 | 江苏沃得高新农业装备有限公司（原：江苏沃得植保机械有限公司、沃得重工（中国）有限公司） | WD1000-1 | 发动机功率:73.5KW、驱动方式:两轮驱动 | 驱动方式:4×2两轮驱动；发动机标定功率(KW)73.5； | 22000 | 2017TJ105 | 2021-12-31
942 | 轮式拖拉机（不含皮带传动轮式拖拉机） | 100马力及以上两轮驱动拖拉机 | 轮式拖拉机 | 山东腾拖农业装备有限公司 | 1300 | 驱动方式:两轮驱动；发动机标定功率(KW):95.6 | 驱动方式:两轮驱动；发动机标定功率(KW):95.6 | 22000 | 部20170649 | 2021-12-31
943 | 轮式拖拉机（不含皮带传动轮式拖拉机） | 100马力及以上两轮驱动拖拉机 | 轮式拖拉机 | 山拖农机装备有限公司 | ME1400 | 功率:140马力；驱动方式:两轮驱动 | 发动机功率:140马力；驱动方式:两轮驱动 | 22000 | 部20170324 | 2021-12-31
944 | 轮式拖拉机（不含皮带传动轮式拖拉机） | 100马力及以上两轮驱动拖拉机 | 轮式拖拉机 | 山拖农机装备有限公司 | ME1300 | 驱动方式:两轮驱动；发动机标定功率(KW):95.6 | 驱动方式:两轮驱动；发动机标定功率(KW):95.6(或选装97.5) | 22000 | 部20170618 | 2021-12-31
945 | 轮式拖拉机（不含皮带传动轮式拖拉机） | 100马力及以上两轮驱动拖拉机 | 轮式拖拉机 | 山拖农机装备有限公司 | ME1300-A | 驱动方式:两轮驱动；发动机标定功率(KW):95.6 | 驱动方式:两轮驱动；发动机标定功率(KW):95.6(或选装97.5) | 22000 | 部20170618 | 2021-12-31
946 | 轮式拖拉机（不含皮带传动轮式拖拉机） | 100马力及以上两轮驱动拖拉机 | 轮式拖拉机 | 第一拖拉机股份有限公司 | LY1300 | 功率:95.6KW/130马力；驱动方式:两轮驱动 | 功率:95.6KW/130马力；驱动方式:两轮驱动 | 22000 | 部20170692 | 2021-12-31
947 | 轮式拖拉机（不含皮带传动轮式拖拉机） | 100马力及以上两轮驱动拖拉机 | 轮式拖拉机 | 第一拖拉机股份有限公司 | LY1200 | 功率:88.2KW/120马力；驱动方式:两轮驱动 | 功率:88.2KW/120马力；驱动方式:两轮驱动 | 22000 | 部20170693 | 2021-12-31
948 | 轮式拖拉机（不含皮带传动轮式拖拉机） | 100马力及以上两轮驱动拖拉机 | 轮式拖拉机 | 山东双力现代农业装备有限公司 | SL1300 | 130马力,功率95.6KW,驱动方式:两轮驱动 | 外廓尺寸(长×宽×高):4910×2095×2925MM,驱动型式:4×2两轮驱动,配套功率:95.6KW、发动机型号:东方红LR6A3ZU23/0956E,选装发动机型号:道依茨(DEUTZ)牌WP6G130E330,轴距:2520MM,最小使用质量:3950KG,最大配重(前/后):418/480KG,档位数(前进/倒退/爬行):16/8/0,变速箱型式:4×(2+1)×2组成式,两柱式安全架. | 22000 | 部20170203 | 2021-12-31
949 | 轮式拖拉机（不含皮带传动轮式拖拉机） | 100马力及以上两轮驱动拖拉机 | 轮式拖拉机 | 山东常发工贸有限公司 | 1000 | 驱动方式:两轮驱动；发动机标定功率(KW):73.5 | 驱动方式:两轮驱动；发动机标定功率(KW):73.5 | 22000 | 部20170645 | 2021-12-31
950 | 轮式拖拉机（不含皮带传动轮式拖拉机） | 100马力及以上两轮驱动拖拉机 | 轮式拖拉机 | 山东常发工贸有限公司 | 1100 | 驱动方式:两轮驱动；发动机标定功率(KW):81 | 驱动方式:两轮驱动；发动机标定功率(KW):81 | 22000 | 部20170642 | 2021-12-31
951 | 轮式拖拉机（不含皮带传动轮式拖拉机） | 100马力及以上两轮驱动拖拉机 | 轮式拖拉机 | 山东常发工贸有限公司 | 1300 | 驱动方式:两轮驱动；发动机标定功率(KW):95.6 | 驱动方式:两轮驱动；发动机标定功率(KW):95.6 | 22000 | 部20170643 | 2021-12-31
952 | 轮式拖拉机（不含皮带传动轮式拖拉机） | 100马力及以上两轮驱动拖拉机 | 轮式拖拉机 | 安徽省传奇农业机械制造有限公司 | CQ1000 | 标定功率:73.5KW,驱动方式:两轮驱动 | 外廓尺寸(长×宽×高):4500MM×2020MM×2950MM轴距:2200MM最小使用质量:3500KG标定功率:73.5KW标定转速:2300R/MIN驱动方式:两轮驱动 | 22000 | 2017TJ237 | 2021-12-31
953 | 轮式拖拉机（不含皮带传动轮式拖拉机） | 100马力及以上两轮驱动拖拉机 | 轮式拖拉机 | 安徽省传奇农业机械制造有限公司 | CQ1200 | 标定功率:88.2KW,驱动方式:两轮驱动 | 外廓尺寸(长×宽×高):4400MM×2080MM×2890MM轴距:2200MM最小使用质量:3540KG标定功率:88.2KW标定转速:2200R/MIN驱动方式:两轮驱动 | 22000 | 2017TJ238 | 2021-12-31
954 | 轮式拖拉机（不含皮带传动轮式拖拉机） | 100马力及以上两轮驱动拖拉机 | 轮式拖拉机 | 安徽省传奇农业机械制造有限公司 | CQ1300 | 标定功率:97.5KW；驱动方式:两轮驱动 | 外廓尺寸(长×宽×高):4800MM×2080MM×3000MM轴距:2600MM最小使用质量:3880KG标定功率:97.5KW标定转速:2200R/MIN驱动方式:两轮驱动 | 22000 | 2017TJ241 | 2021-12-31
955 | 轮式拖拉机（不含皮带传动轮式拖拉机） | 100马力及以上两轮驱动拖拉机 | 轮式拖拉机 | 天津拖拉机制造有限公司 | TNE1000-1 | 功率:100马力；驱动方式:两轮驱动；无动力换挡装置 | 1.外廓尺寸:4382MM×2046MM×2895MM,2.驱动型式:4×2两轮驱动,3.配套功率:74KW(100马力)(选装:73.5KW),4.发动机型号:PHF4074ZL6B(选装:LR4B3ZU23/0735E),制造商:华丰动力股份有限公司(选装:一拖(洛阳)柴油机有限公司),5.轴距:2192MM,6.最小使用质量:3590KG,7.配重:310KG/480KG,8.档位数:16F/8R,9.变速箱型式:4×(2+1)×2组成式,主副变速直齿啮合套换档,10:含安全驾驶室 | 22000 | 部20170382 | 2021-12-31
956 | 轮式拖拉机（不含皮带传动轮式拖拉机） | 100马力及以上两轮驱动拖拉机 | 轮式拖拉机 | 天津拖拉机制造有限公司 | TNE1000-2 | 功率:100马力；驱动方式:两轮驱动；无动力换挡装置 | 1.外廓尺寸:4382MM×2046MM×2895MM,2.驱动型式:4×2两轮驱动,3.配套功率:74KW(100马力)(选装:73.5KW),4.发动机型号:PHF4074ZL6B(选装:LR4B3ZU23/0735E),制造商:华丰动力股份有限公司(选装:一拖(洛阳)柴油机有限公司),5.轴距:2192MM,6.最小使用质量:3340KG,7.配重:310KG/480KG,8.档位数:16F/8R,9.变速箱型式:4×(2+1)×2组成式,主副变速直齿啮合套换档,10:含安全架 | 22000 | 部20170382 | 2021-12-31
957 | 轮式拖拉机（不含皮带传动轮式拖拉机） | 100马力及以上两轮驱动拖拉机 | 轮式拖拉机 | 天津拖拉机制造有限公司 | TNE1200-1 | 功率:120马力；驱动方式:两轮驱动；无动力换挡装置 | 1.外廓尺寸:4685MM×2046MM×2895MM,2.驱动型式:4×2两轮驱动,3.配套功率:89KW(120马力)(选装:88.2KW),4.发动机型号:PHF6089Z6A(选装:LR6M5U23/0882E),制造商:华丰动力股份有限公司(选装:一拖(洛阳)柴油机有限公司),5.轴距:2506MM,6.最小使用质量:3760KG,7.配重:310KG/480KG,8.档位数:16F/8R,9.变速箱型式:4×(2+1)×2组成式,主副变速直齿啮合套换档,10:含安全驾驶室 | 22000 | 部20170383 | 2021-12-31
958 | 轮式拖拉机（不含皮带传动轮式拖拉机） | 100马力及以上两轮驱动拖拉机 | 轮式拖拉机 | 天津拖拉机制造有限公司 | TNE1200-2 | 功率:120马力；驱动方式:两轮驱动；无动力换挡装置 | 1.外廓尺寸:4685MM×2046MM×2895MM,2.驱动型式:4×2两轮驱动,3.配套功率:89KW(120马力)(选装:88.2KW),4.发动机型号:PHF6089Z6A(选装:LR6M5U23/0882E),制造商:华丰动力股份有限公司(选装:一拖(洛阳)柴油机有限公司),5.轴距:2506MM,6.最小使用质量:3510KG,7.配重:310KG/480KG,8.档位数:16F/8R,9.变速箱型式:4×(2+1)×2组成式,主副变速直齿啮合套换档,10:含安全架 | 22000 | 部20170383 | 2021-12-31
959 | 轮式拖拉机（不含皮带传动轮式拖拉机） | 100马力及以上两轮驱动拖拉机 | 轮式拖拉机 | 中联重机股份有限公司 | RS1400-FA | 驱动方式:两轮驱动；功率:103KW,140马力； | 驱动方式:两轮驱动；功率:140马力；YC6J165-T301,发动机厂家:玉柴,102.9KW,CNFCG30158360009,国三；LR6A3LU23/1030E,发动机厂家:东方红,103KW,CNFCG30669010035,国三；6M3-140U33,发动机厂家:全柴,103KW,CNFCG30972030021,国三； | 22000 | 2017TJ314 | 2021-12-31
960 | 轮式拖拉机（不含皮带传动轮式拖拉机） | 100马力及以上两轮驱动拖拉机 | 轮式拖拉机 | 中联重机股份有限公司 | RS1400-F | 驱动方式:两轮驱动；功率:103KW,140马力； | 驱动方式:两轮驱动；功率:140马力；YC6J165-T301,发动机厂家:玉柴,102.9KW,CNFCG30158360009,国三；LR6A3LU23/1030E,发动机厂家:东方红,103KW,CNFCG30669010035,国三；6M3-140U33,发动机厂家:全柴,103KW,CNFCG30972030021,国三； | 22000 | 2017TJ314 | 2021-12-31
961 | 轮式拖拉机（不含皮带传动轮式拖拉机） | 100马力及以上两轮驱动拖拉机 | 轮式拖拉机 | 中联重机股份有限公司 | RS1100 | 驱动方式:两轮驱动；功率:81KW,110马力； | 驱动方式:两轮驱动；功率:110马力；发动机配置信息:东方红LR4M3LU23/0810E(型式核准证书号:CNFCG30669030027),国三；全柴4M4-110U33(型式核准证书号:CNFCG30972020019),国三；玉柴YC4A130-T311(型式核准证书号:CNFCG30158340020),国三； | 22000 | 部20170482 | 2021-12-31
962 | 轮式拖拉机（不含皮带传动轮式拖拉机） | 100马力及以上两轮驱动拖拉机 | 轮式拖拉机 | 中联重机股份有限公司 | RS1200 | 驱动方式:两轮驱动；功率:88.2KW,120马力； | 驱动方式:两轮驱动；功率:120马力；发动机配置信息:东方红LR4M5LU23/0882E(型式核准证书号:CNFCG30669030004),国三；全柴4M4-120U33(型式核准证书号:CNFCG30972020017),国三；玉柴YC4A140-T314(型式核准证书号:CNFCG30158340016),国三； | 22000 | 部20170485 | 2021-12-31
963 | 轮式拖拉机（不含皮带传动轮式拖拉机） | 100马力及以上两轮驱动拖拉机 | 轮式拖拉机 | 中联重机股份有限公司 | RS1100-A | 驱动方式:两轮驱动；功率:81KW,11马力； | 驱动方式:两轮驱动；功率:110马力；发动机配置信息:东方红LR4M3LU23/0810E(型式核准证书号:CNFCG30669030027),国三；全柴4M4-110U33(型式核准证书号:CNFCG30972020019),国三；玉柴YC4A130-T311(型式核准证书号:CNFCG30158340020),国三； | 22000 | 部20170482 | 2021-12-31
964 | 轮式拖拉机（不含皮带传动轮式拖拉机） | 100马力及以上两轮驱动拖拉机 | 轮式拖拉机 | 中联重机股份有限公司 | RS1300-F | 驱动方式:两轮驱动；功率:95.6KW,130马力； | 驱动方式:两轮驱动；功率:130马力；发动机配置信息:东方红LR6A3LU23/0956E(型式核准证书号:CNFCG30669010049),国三；全柴6M3-130U33(型式核准证书号:CNFCG30972030017),国三；玉柴YC6J155-T301(型式核准证书号:CNFCG30158360013),国三； | 22000 | 部20170481 | 2021-12-31
965 | 轮式拖拉机（不含皮带传动轮式拖拉机） | 100马力及以上两轮驱动拖拉机 | 轮式拖拉机 | 中联重机股份有限公司 | RC1300-A | 驱动方式:两轮驱动；功率:95.6KW,130马力； | 驱动方式:两轮驱动；功率:130马力；发动机配置信息:东方红LR4M5LU23/0956E(型式核准证书号:CNFCG30669030006),国三； | 22000 | 部20170480 | 2021-12-31
966 | 轮式拖拉机（不含皮带传动轮式拖拉机） | 100马力及以上两轮驱动拖拉机 | 轮式拖拉机 | 中联重机股份有限公司 | RC1300 | 驱动方式:两轮驱动；功率:95.6KW,130马力； | 驱动方式:两轮驱动；功率:130马力；发动机配置信息:东方红LR4M5LU23/0956E(型式核准证书号:CNFCG30669030006),国三； | 22000 | 部20170480 | 2021-12-31
967 | 轮式拖拉机（不含皮带传动轮式拖拉机） | 100马力及以上两轮驱动拖拉机 | 轮式拖拉机 | 中联重机股份有限公司 | RS1200-A | 驱动方式:两轮驱动；功率:88.2KW,120马力； | 驱动方式:两轮驱动；功率:120马力；发动机配置信息:东方红LR4M5LU23/0882E(型式核准证书号:CNFCG30669030004),国三；全柴4M4-120U33(型式核准证书号:CNFCG30972020017),国三；玉柴YC4A140-T314(型式核准证书号:CNFCG30158340016),国三； | 22000 | 部20170485 | 2021-12-31
968 | 轮式拖拉机（不含皮带传动轮式拖拉机） | 100马力及以上两轮驱动拖拉机 | 轮式拖拉机 | 中联重机股份有限公司 | RS1300-FA | 驱动方式:两轮驱动；功率:95.6KW,130马力； | 驱动方式:两轮驱动；功率:130马力；发动机配置信息:东方红LR6A3LU23/0956E(型式核准证书号:CNFCG30669010049),国三；全柴6M3-130U33(型式核准证书号:CNFCG30972030017),国三；玉柴YC6J155-T301(型式核准证书号:CNFCG30158360013),国三； | 22000 | 部20170481 | 2021-12-31
969 | 轮式拖拉机（不含皮带传动轮式拖拉机） | 100马力及以上两轮驱动拖拉机 | 轮式拖拉机 | 中联重机股份有限公司 | RS1200-F | 驱动方式:两轮驱动；功率:88.2KW,120马力； | 驱动方式:两轮驱动；功率:120马力；发动机配置信息:东方红LR6A3LU23/0882E(型式核准证书号:CNFCG30669010041),国三；全柴6M1-120U33(型式核准证书号:CNFCG30972030015),国三；玉柴YC6J140-T361(型式核准证书号:CNFCG30158190009),国三；玉柴YC6J140-T301(型式核准证书号:CNFCG30158360018),国三； | 22000 | 部20170743 | 2021-12-31
970 | 轮式拖拉机（不含皮带传动轮式拖拉机） | 100马力及以上两轮驱动拖拉机 | 轮式拖拉机 | 中联重机股份有限公司 | RS1200-FA | 驱动方式:两轮驱动；功率:88.2KW,120马力； | 驱动方式:两轮驱动；功率:120马力；发动机配置信息:东方红LR6A3LU23/0882E(型式核准证书号:CNFCG30669010041),国三；全柴6M1-120U33(型式核准证书号:CNFCG30972030015),国三；玉柴YC6J140-T361(型式核准证书号:CNFCG30158190009),国三；玉柴YC6J140-T301(型式核准证书号:CNFCG30158360018),国三； | 22000 | 部20170743 | 2021-12-31
971 | 轮式拖拉机（不含皮带传动轮式拖拉机） | 100马力及以上两轮驱动拖拉机 | 轮式拖拉机 | 河北铠特农业机械有限公司 | KT1200-1 | 发动机标定功率:88.2KW,标定转速2300R/MIN；驱动方式:两轮驱动. | 发动机标定功率:88.2KW,标定转速2300R/MIN；驱动方式:两轮驱动. | 22000 | 部20170337 | 2021-12-31
972 | 轮式拖拉机（不含皮带传动轮式拖拉机） | 100马力及以上两轮驱动拖拉机 | 轮式拖拉机 | 河北铠特农业机械有限公司 | KT1000-1 | 发动机标定功率:73.5KW,标定转速2300R/MIN；驱动方式:两轮驱动. | 发动机标定功率:73.5KW,标定转速2300R/MIN；驱动方式:两轮驱动. | 22000 | 部20170336 | 2021-12-31
973 | 轮式拖拉机（不含皮带传动轮式拖拉机） | 100马力及以上两轮驱动拖拉机 | 轮式拖拉机 | 河北铠特农业机械有限公司 | KT1300D-1 | 发动机标定功率:95.6KW,标定转速2300R/MIN；驱动方式:两轮驱动. | 发动机标定功率:95.6KW,标定转速2300R/MIN；驱动方式:两轮驱动. | 22000 | 部20170341 | 2021-12-31
974 | 轮式拖拉机（不含皮带传动轮式拖拉机） | 100马力及以上两轮驱动拖拉机 | 轮式拖拉机 | 河北铠特农业机械有限公司 | KT1200 | 发动机标定功率:88.2KW,标定转速2300R/MIN；驱动方式:两轮驱动. | 发动机标定功率:88.2KW,标定转速2300R/MIN；驱动方式:两轮驱动. | 22000 | 部20170337 | 2021-12-31
975 | 轮式拖拉机（不含皮带传动轮式拖拉机） | 100马力及以上两轮驱动拖拉机 | 轮式拖拉机 | 河北铠特农业机械有限公司 | KT1300D | 发动机标定功率:95.6KW,标定转速2300R/MIN；驱动方式:两轮驱动. | 发动机标定功率:95.6KW,标定转速2300R/MIN；驱动方式:两轮驱动. | 22000 | 部20170341 | 2021-12-31
976 | 轮式拖拉机（不含皮带传动轮式拖拉机） | 100马力及以上两轮驱动拖拉机 | 轮式拖拉机 | 河北铠特农业机械有限公司 | KT1000 | 发动机标定功率:73.5KW,标定转速2300R/MIN；驱动方式:两轮驱动. | 发动机标定功率:73.5KW,标定转速2300R/MIN；驱动方式:两轮驱动. | 22000 | 部20170336 | 2021-12-31
977 | 轮式拖拉机（不含皮带传动轮式拖拉机） | 100马力及以上两轮驱动拖拉机 | 轮式拖拉机 | 江苏清拖装备制造有限公司 | 江苏-1000P | 驱动轮数:两轮驱动；发动机标定功率(KW):73.5 | 驱动轮数:两轮驱动；发动机标定功率(KW):73.5 | 22000 | 部20170248 | 2021-12-31
978 | 轮式拖拉机（不含皮带传动轮式拖拉机） | 100马力及以上两轮驱动拖拉机 | 轮式拖拉机 | 江苏清拖装备制造有限公司 | 江苏-1000P-B | 驱动轮数:两轮驱动；发动机标定功率(KW):73.5 | 驱动轮数:两轮驱动；发动机标定功率(KW):73.5 | 22000 | 部20170248 | 2021-12-31
979 | 轮式拖拉机（不含皮带传动轮式拖拉机） | 100马力及以上两轮驱动拖拉机 | 轮式拖拉机 | 江苏清拖装备制造有限公司 | 江苏-1200A | 驱动轮数:两轮驱动；发动机标定功率(KW):88.2 | 驱动轮数:两轮驱动；发动机标定功率(KW):88.2 | 22000 | 部20170247 | 2021-12-31
980 | 轮式拖拉机（不含皮带传动轮式拖拉机） | 100马力及以上两轮驱动拖拉机 | 轮式拖拉机 | 江苏清拖装备制造有限公司 | 江苏-1200A-B | 驱动轮数:两轮驱动；发动机标定功率(KW):88.2 | 驱动轮数:两轮驱动；发动机标定功率(KW):88.2 | 22000 | 部20170247 | 2021-12-31
981 | 轮式拖拉机（不含皮带传动轮式拖拉机） | 100马力及以上两轮驱动拖拉机 | 轮式拖拉机 | 山东山拖凯泰农业装备有限公司 | 山拖1000 |  | 驱动方式:两轮驱动；发动机标定功率(KW):73.5 | 22000 | 2017TJ003 | 2021-12-31
982 | 轮式拖拉机（不含皮带传动轮式拖拉机） | 120—140马力四轮驱动拖拉机 | 轮式拖拉机 | 洛阳瑞得拖拉机有限公司 | RD1304 | 驱动方式:四轮驱动；发动机标定功率(KW):95.6 | 驱动方式:四轮驱动；发动机标定功率(KW):95.6 | 38000 | 豫2014243 | 2018-12-31
983 | 轮式拖拉机（不含皮带传动轮式拖拉机） | 120—140马力四轮驱动拖拉机 | 轮式拖拉机 | 常州东风农机集团有限公司 | DF1204-8 | 120马力四轮驱动拖拉机 | 该拖拉机为120马力,四轮驱动拖拉机,功率为88.2KW. | 38000 | 苏农机（2015）第（0033）号 | 2019-03-29
984 | 轮式拖拉机（不含皮带传动轮式拖拉机） | 120—140马力四轮驱动拖拉机 | 轮式拖拉机 | 约翰迪尔(天津)有限公司 | JD1204-A | 驱动轮数:四轮驱动；发动机标定功率(KW):88.2 | 驱动轮数:四轮驱动；发动机标定功率(KW):88.2 | 38000 | 部2015232 | 2019-12-31
985 | 轮式拖拉机（不含皮带传动轮式拖拉机） | 120—140马力四轮驱动拖拉机 | 轮式拖拉机 | 江苏骏诚光电科技有限公司 | 1204-1 | ■整机■商标或品牌:黄海金牛★型号:1204-1★型式:4×4四轮驱动★用途:一般农业用★外廓尺寸(长×宽×高MM):4369×2050×2920★轴距(MM):2480★轮距(前轮/后轮MM):2020/1610★轮距(前轮/后轮)调整方式:调节轮幅/调节轮幅★最小离地间隙(MM):430★最小使用质量(KG):4860★前轴质量/后轴质量(KG):2140/2720★最大配重(前/后KG):400/160★挡位数(前进/倒退/爬行):前进16/倒退8/爬行12★ | ■整机■商标或品牌:黄海金牛★型号:1204-1★型式:4×4四轮驱动★用途:一般农业用★外廓尺寸(长×宽×高MM):4369×2050×2920★轴距(MM):2480★轮距(前轮/后轮MM):2020/1610★轮距(前轮/后轮)调整方式:调节轮幅/调节轮幅★最小离地间隙(MM):430★最小使用质量(KG):4860★前轴质量/后轴质量(KG):2140/2720★最大配重(前/后KG):400/160★挡位数(前进/倒退/爬行):前进16/倒退8/爬行12★各挡理论速度(KM/H):前进挡:2.36/3.67/5.87/8.18/10.23/15.90/25.44/35.51前进爬行档:0.47/0.73/1.17/1.64/2.04/3.18/5.09/7.10倒档:3.16/4.92/7.87/10.98倒档爬行档:0.63/0.99/1.57/2.19★发动机与离合器的联接方式:直联★起动方式:电启动★动力输出轴功率(KW):79.4★最大牵引力(KN):26.5★■发动机■商标或品牌:东方红★型式:六缸、直列、水冷、四冲程★型号:LR6B5-23★企业名称:一拖(洛阳)柴油机有限公司★吸气方式:自然吸气★气缸数(缸):6★缸径×冲程(MM):108×135★排量(L):7.42★压缩比:18:1★标定功率(KW):88.2★标定转速(R/MIN):2300★喷油泵型式、型号:BH6AD100R★喷油嘴型式、型号:PB84P30★空气滤清器型式、型号:油浴式/KY33★起动机型号:QDJ154F★冷却系统型式:强制水冷★■选装发动机(1)■商标或品牌:道依茨(DEUTZ)★型号:WP6G120E311★生产企业名称:潍柴(潍坊)中型柴油机有限公司★:最大净扭矩/转数(NM/R/MIN):500/1400-1600★额定净功率/转数(KW/R/MIN):88.2/2200★燃料供给型式:高压共轨(2)■商标或品牌:东方红(YTO)★型号:LR6A3ZU23/0882E★生产企业名称:一拖(洛阳)柴油机有限公司)★:最大净扭矩/转数(NM/R/MIN):458/1600★额定净功率/转数(KW/R/MIN):88.2/2300★燃料供给型式:电控单体泵(3)■商标或品牌:玉柴★型号:YC6J140-T301★生产企业名称:广西玉柴机器股份有限公司★:最大净扭矩/转数(NM/R/MIN):520/1600±200★额定净功率/转数(KW/R/MIN):88.2/2300★燃料供给型式:高压共轨★■前照灯■型号:45-1254★■驾驶室或安全架■规格型号:1004A.45.001★型式:拖拉机驾驶室★■燃油箱■型号:900.50.030-3主油箱900.50.034-2副油箱★工作压力(KPA):15★容积(L):170★■消声器■消声腔尺寸(长×宽×厚或直径×长MM):103×870★消声器重量(KG):5.4±0.4★■转向、制动系■转向系型式:全液压转向★转向器型式:开心无反应式★制动系型式:油浴、盘式★■传动系■离合器型式:干式、单片、独立操纵、双作用★变速箱型式:16+8★变速箱换挡方式:直齿啮合套换挡★中央传动型式(前/后):螺旋圆锥齿轮副/螺旋圆锥齿轮副★差速器型式(前/后):四行星轮闭式(带差速锁)★最终传动方式(前/后):单机行星齿轮式★■行走系■机架型式:无架式★轮胎型号(前轮/后轮):13.6-24/16.9-38★轮胎气压(前轮/后轮KPA):166~186/166~186★轮辋材质:08AL★■工作装置■液压悬挂系统型式:半分置式或分置式★悬挂装置型式:后置三点悬挂★悬挂装置类别:2类★调节方式:力控制、位控制、力位综合控制及浮动控制★液压油泵型式、型号:CBN型齿轮泵/CBN-G320★液压输出装置:DF350型多路阀、快换接头FATER★安全阀全开压力(MPA):18~18.5或17~17.5(强压型)★动力输出轴型式:独立式★动力输出轴花键数目:8★动力输出轴花键外径(MM):38★动力输出轴转速(R/MIN):720/1000或540/1000或540/720★框架上最大提升力(KN):21.2★ | 38000 | 部20152953 | 2019-12-31
986 | 轮式拖拉机（不含皮带传动轮式拖拉机） | 120—140马力四轮驱动拖拉机 | 轮式拖拉机 | 江苏骏诚光电科技有限公司 | 1204 | ■整机■商标或品牌:黄海金牛★型号:1204★型式:4×4四轮驱动★用途:一般农业用★外廓尺寸(长×宽×高MM):4369×2050×2920★轴距(MM):2480★轮距(前轮/后轮MM):2020/1610★轮距(前轮/后轮)调整方式:调节轮幅/调节轮幅★最小离地间隙(MM):430★最小使用质量(KG):4170★前轴质量/后轴质量(KG):2140/2720★最大配重(前/后KG):400/160★挡位数(前进/倒退/爬行):前进16/倒退8/爬行12★ | ■整机■商标或品牌:黄海金牛★型号:1204★型式:4×4四轮驱动★用途:一般农业用★外廓尺寸(长×宽×高MM):4369×2050×2920★轴距(MM):2480★轮距(前轮/后轮MM):2020/1610★轮距(前轮/后轮)调整方式:调节轮幅/调节轮幅★最小离地间隙(MM):430★最小使用质量(KG):4860★前轴质量/后轴质量(KG):2140/2720★最大配重(前/后KG):400/160★挡位数(前进/倒退/爬行):前进16/倒退8/爬行12★各挡理论速度(KM/H):前进挡:2.36/3.67/5.87/8.18/10.23/15.90/25.44/35.51前进爬行档:0.47/0.73/1.17/1.64/2.04/3.18/5.09/7.10倒档:3.16/4.92/7.87/10.98倒档爬行档:0.63/0.99/1.57/2.19★发动机与离合器的联接方式:直联★起动方式:电启动★动力输出轴功率(KW):79.4★最大牵引力(KN):26.5★■发动机■商标或品牌:东方红★型式:六缸、直列、水冷、四冲程★型号:LR6B5-23★企业名称:一拖(洛阳)柴油机有限公司★吸气方式:自然吸气★气缸数(缸):6★缸径×冲程(MM):108×135★排量(L):7.42★压缩比:18:1★标定功率(KW):88.2★标定转速(R/MIN):2300★喷油泵型式、型号:BH6AD100R★喷油嘴型式、型号:PB84P30★起动机型号:QDJ154F★■选装发动机(1)■商标或品牌:道依茨(DEUTZ)★型号:WP6G120E311★生产企业名称:潍柴(潍坊)中型柴油机有限公司★:最大净扭矩/转数(NM/R/MIN):500/1400-1600★额定净功率/转数(KW/R/MIN):88.2/2200★燃料供给型式:高压共轨(2)■商标或品牌:东方红(YTO)★型号:LR6A3ZU23/0882E★生产企业名称:一拖(洛阳)柴油机有限公司)★:最大净扭矩/转数(NM/R/MIN):458/1600★额定净功率/转数(KW/R/MIN):88.2/2300★燃料供给型式:电控单体泵(3)■商标或品牌:玉柴★型号:YC6J140-T301★生产企业名称:广西玉柴机器股份有限公司★:最大净扭矩/转数(NM/R/MIN):520/1600±200★额定净功率/转数(KW/R/MIN):88.2/2300★燃料供给型式:高压共轨★■前照灯■型号:45-1254★■驾驶室或安全架■规格型号:1004A.45.100★型式:拖拉机防翻架★■燃油箱■型号:900.50.030-3主油箱900.50.034-2副油箱★工作压力(KPA):15★容积(L):170★■消声器■消声腔尺寸(长×宽×厚或直径×长MM):103×870★消声器重量(KG):5.4±0.4★■转向、制动系■转向系型式:全液压转向★转向器型式:开心无反应式★制动系型式:油浴、盘式★■传动系■离合器型式:干式、单片、独立操纵、双作用★变速箱型式:16+8★变速箱换挡方式:直齿啮合套换挡★中央传动型式(前/后):螺旋圆锥齿轮副/螺旋圆锥齿轮副★差速器型式(前/后):四行星轮闭式(带差速锁)★最终传动方式(前/后):单机行星齿轮式★■行走系■机架型式:无架式★轮胎型号(前轮/后轮):13.6-24/16.9-38★轮胎气压(前轮/后轮KPA):166~186/166~186★轮辋材质:08AL★■工作装置■液压悬挂系统型式:半分置式或分置式★悬挂装置型式:后置三点悬挂★悬挂装置类别:2类★调节方式:力控制、位控制、力位综合控制及浮动控制★液压油泵型式、型号:CBN型齿轮泵/CBN-G320★液压输出装置:DF350型多路阀、快换接头FATER★安全阀全开压力(MPA):18~18.5或17~17.5(强压型)★动力输出轴型式:独立式★动力输出轴花键数目:8★动力输出轴花键外径(MM):38★动力输出轴转速(R/MIN):720/1000或540/1000或540/720★框架上最大提升力(KN):21.2★ | 38000 | 部20152953 | 2019-12-31
987 | 轮式拖拉机（不含皮带传动轮式拖拉机） | 120—140马力四轮驱动拖拉机 | 轮式拖拉机 | 山东牧神机械有限责任公司 | HS1204 | 功率:88.2KW；驱动方式:四轮驱动(无动力换挡) | 型式:四轮驱动；外廓尺寸(长×宽×高)MM:4830×2040×2850；轴距MM:2509；常用轮距(前轮/后轮)或轨距MM:1610/1620；轮距(前轮/后轮)调整方式:不可调节/翻转辐板；最小使用质量KG:4300；标准配重(前/后)KG:250/300；发动机与离合器联接方式:直联；整机动力输出轴功率KW:≥75；发动机标定功率:KW88.2； | 38000 | 部20152654 | 2019-12-31
988 | 轮式拖拉机（不含皮带传动轮式拖拉机） | 120—140马力四轮驱动拖拉机 | 轮式拖拉机 | 江苏农华智慧农业科技股份有限公司 | DH1204 | 功率:120马力(88.2KW)；驱动方式:四轮驱动 | 功率:120马力(88.2KW)；驱动方式:四轮驱动 | 38000 | 部20151658 | 2019-12-31
989 | 轮式拖拉机（不含皮带传动轮式拖拉机） | 120—140马力四轮驱动拖拉机 | 轮式拖拉机 | 潍坊红柳机械开发有限公司 | 1204 | 驱动轮数:四轮驱动；发动机标定功率:88.2KW；无动力换挡装置 | 驱动轮数:四轮驱动；发动机标定功率:88.2KW；无动力换挡装置 | 38000 | 部20152325 | 2019-12-31
990 | 轮式拖拉机（不含皮带传动轮式拖拉机） | 120—140马力四轮驱动拖拉机 | 轮式拖拉机 | 潍坊昊田农业装备有限公司 | 昊田1204 | 驱动型式:四轮驱动、功率:88.2KW | 轮胎规格:11.2-24/16.9-34,选装:11.2-24/13.6-38或18.4-30或16.9-30,轮距(前轮/后轮):1610、1710、1810、1950/1608、1692、1790、1892、1996(出厂1610/1608) | 38000 | 部20152332 | 2019-12-31
991 | 轮式拖拉机（不含皮带传动轮式拖拉机） | 120—140马力四轮驱动拖拉机 | 轮式拖拉机 | 山东潍坊鲁中拖拉机有限公司 | 鲁中-1204 | 驱动轮数:四轮驱动；发动机标定功率:88.2KW | 发动机符合国家第三阶段排放标准；发动机型号一:LR6A3ZU23/0882E,88.2KW；发动机型号二:WP6G120E311,88.2KW；驱动轮数:四轮驱动 | 38000 | 部20152873 | 2019-12-31
992 | 轮式拖拉机（不含皮带传动轮式拖拉机） | 120—140马力四轮驱动拖拉机 | 轮式拖拉机 | 江苏常发农业装备股份有限公司 | CFG1204B | 120马力、四轮驱动；标定功率:89KW(国三标定功率是:88.2KW)；无动力换档装置 | 该产品补贴分档的关键技术参数:驱动轮数:四轮驱动:发动机标定功率(KW):88.2 | 38000 | 部20152341 | 2019-12-31
993 | 轮式拖拉机（不含皮带传动轮式拖拉机） | 120—140马力四轮驱动拖拉机 | 轮式拖拉机 | 江苏常发农业装备股份有限公司 | CFH1204A | 120马力、四轮驱动；标定功率:88.2KW(国三标定功率是:88.2KW)；无动力换档装置 | 该产品补贴分档的关键技术参数:驱动轮数:四轮驱动:发动机标定功率(KW):88.2 | 38000 | 部2015895 | 2019-12-31
994 | 轮式拖拉机（不含皮带传动轮式拖拉机） | 120—140马力四轮驱动拖拉机 | 轮式拖拉机 | 潍坊市鑫升机械制造有限公司 | XSD1254 | 功率:125马力；驱动方式:四轮驱动 | 功率:125马力；驱动方式:四轮驱动；标定功率:92KW | 38000 | 2015TJ537 | 2019-12-31
995 | 轮式拖拉机（不含皮带传动轮式拖拉机） | 120—140马力四轮驱动拖拉机 | 轮式拖拉机 | 山东瑞泽重工有限公司 | RZ1204 | 四轮驱动；功率:88.2KW | 外廓尺寸(长×宽×高)MM4575×2145×2955轴距或履带接地长MM2582轮距(前轮/后轮)或轨距MM(1610)、1710、1810、1950/(1620)、1720、1820、192、2020轮距(前轮/后轮)调整方式/有级可调无级调整最小离地间隙MM405(前驱动桥下方)最小使用质量KG4490前轴质量/后轴质量KG1920/2570最大配重(前/后)KG330/640 | 38000 | 部20152028 | 2019-12-31
996 | 轮式拖拉机（不含皮带传动轮式拖拉机） | 120—140马力四轮驱动拖拉机 | 轮式拖拉机 | 山拖农机装备有限公司 | TS1204 | 功率:120马力；驱动方式:四轮驱动 | 发动机功率:120马力；驱动方式:四轮驱动 | 38000 | 部20151839 | 2019-12-31
997 | 轮式拖拉机（不含皮带传动轮式拖拉机） | 120—140马力四轮驱动拖拉机 | 轮式拖拉机 | 山拖农机装备有限公司 | TS1204Ⅲ | 功率:120马力；驱动方式:四轮驱动 | 发动机功率:120马力；驱动方式:四轮驱动 | 38000 | 部20151838 | 2019-12-31
998 | 轮式拖拉机（不含皮带传动轮式拖拉机） | 120—140马力四轮驱动拖拉机 | 轮式拖拉机 | 第一拖拉机股份有限公司 | LY1204 | 功率:88.2KW/120马力；驱动方式:四轮驱动 | 功率:88.2KW/120马力；驱动方式:四轮驱动 | 38000 | 部20152119 | 2019-12-31
999 | 轮式拖拉机（不含皮带传动轮式拖拉机） | 120—140马力四轮驱动拖拉机 | 轮式拖拉机 | 泰安泰山国泰拖拉机制造有限公司 | 泰山-1204A | 功率:88.2KW,驱动方式:四轮驱动 | 驱动轮数:四轮驱动,发动机标定功率(KW):88.2 | 38000 | 部20152807 | 2019-12-31
1000 | 轮式拖拉机（不含皮带传动轮式拖拉机） | 120—140马力四轮驱动拖拉机 | 轮式拖拉机 | 泰安泰山国泰拖拉机制造有限公司 | 泰山-1204B | 功率:88.2KW,驱动方式:四轮驱动 | 驱动轮数:四轮驱动,发动机标定功率(KW):88.2 | 38000 | 部20152769 | 2019-12-31
1001 | 轮式拖拉机（不含皮带传动轮式拖拉机） | 120—140马力四轮驱动拖拉机 | 轮式拖拉机 | 泰安泰山国泰拖拉机制造有限公司 | 泰山-1204C | 功率:88.2KW,驱动方式:四轮驱动 | 驱动轮数:四轮驱动,发动机标定功率(KW):88.2 | 38000 | 部20152770 | 2019-12-31
1002 | 轮式拖拉机（不含皮带传动轮式拖拉机） | 120—140马力四轮驱动拖拉机 | 轮式拖拉机 | 山东双力现代农业装备有限公司 | SL1204 | 120马力,功率88.2KW,驱动方式:四轮驱动 | 88.2KW,四轮驱动,原为国二东方红LR6B5-23柴油机,现升级为国三LR6M5U23/0882E柴油机,选装国三潍柴WP6G120E330柴油机,16F+8R档；独立操纵的双作用离合器；啮合套换档；动力输出转速(760/1000选装760/850、540/1000R/MIN)液压反馈,力、位调节；Ⅱ类液压悬挂；强压提升器；提升力≥22KN；液压转向；前/后轮胎:12.4-24/16.9-34. | 38000 | 部20152007 | 2019-12-31
1003 | 轮式拖拉机（不含皮带传动轮式拖拉机） | 120—140马力四轮驱动拖拉机 | 轮式拖拉机 | 潍坊华夏拖拉机制造有限公司 | 华夏1204 |  | 120马力≤功率<130马力；驱动方式:四轮驱动 | 38000 | 部20152019 | 2019-12-31
1004 | 轮式拖拉机（不含皮带传动轮式拖拉机） | 120—140马力四轮驱动拖拉机 | 轮式拖拉机 | 山东亿嘉农业机械装备股份有限公司 | YJ-1254D | 功率:92KW；驱动方式:四轮驱动 | 外廓尺寸(长×宽×高MM):4350×2100×2870,驱动型式:四轮驱动,配套功率:92KW,发动机品牌及型号:潍柴WP4.1G125E301,轴距(MM):2195,最小使用质量(KG):4150,最大配重(前/后)KG:220/480,档位数:16+8,变速箱型式:4×(2+1)×2,驾驶室或安全架:六柱式安全驾驶室 | 38000 | 部20152803 | 2019-12-31
1005 | 轮式拖拉机（不含皮带传动轮式拖拉机） | 120—140马力四轮驱动拖拉机 | 轮式拖拉机 | 山东亿嘉农业机械装备股份有限公司 | YJ-1254DA | 功率:92KW；驱动方式:四轮驱动 | 外廓尺寸(长×宽×高MM):4664×2100×2860,驱动型式:四轮驱动,配套功率:92KW,发动机品牌及型号:潍柴WP6G125E331,轴距(MM):2509,最小使用质量(KG):3970,最大配重(前/后)KG:220/480,档位数:16+8,变速箱型式:4×(2+1)×2,驾驶室或安全架:六柱式安全驾驶室 | 38000 | 部20152804 | 2019-12-31
1006 | 轮式拖拉机（不含皮带传动轮式拖拉机） | 120—140马力四轮驱动拖拉机 | 轮式拖拉机 | 山东常发工贸有限公司 | 1204 | 驱动方式:四轮驱动；发动机标定功率(KW):88.2 | 驱动方式:四轮驱动；发动机标定功率(KW):88.2 | 38000 | 2015TJ574 | 2019-12-31
1007 | 轮式拖拉机（不含皮带传动轮式拖拉机） | 120—140马力四轮驱动拖拉机 | 轮式拖拉机 | 山东恒邦发动机制造有限公司 | 泰拖-1204A | 功率88.2KW,驱动方式:四轮驱动 | 驱动轮数:四轮驱动,发动机标定功率(KW):88.2 | 38000 | 部20152909 | 2019-12-31
1008 | 轮式拖拉机（不含皮带传动轮式拖拉机） | 120—140马力四轮驱动拖拉机 | 轮式拖拉机 | 山东恒邦发动机制造有限公司 | 泰拖-1204B | 功率88.2KW,驱动方式:四轮驱动 | 驱动轮数:四轮驱动,发动机标定功率(KW):88.2 | 38000 | 部20152749 | 2019-12-31
1009 | 轮式拖拉机（不含皮带传动轮式拖拉机） | 120—140马力四轮驱动拖拉机 | 轮式拖拉机 | 山东恒邦发动机制造有限公司 | 泰拖-1204 | 功率88.2KW,驱动方式:四轮驱动 | 驱动轮数:四轮驱动,发动机标定功率(KW):88.2 | 38000 | 部20152220 | 2019-12-31
1010 | 轮式拖拉机（不含皮带传动轮式拖拉机） | 120—140马力四轮驱动拖拉机 | 轮式拖拉机 | 山东恒邦发动机制造有限公司 | 泰拖-1204C | 功率88.2KW,驱动方式:四轮驱动 | 驱动轮数:四轮驱动,发动机标定功率(KW):88.2 | 38000 | 部20152750 | 2019-12-31
1011 | 轮式拖拉机（不含皮带传动轮式拖拉机） | 120—140马力四轮驱动拖拉机 | 轮式拖拉机 | 天津拖拉机制造有限公司 | TNB1204 | 功率:120马力；驱动方式:四轮驱动；无动力换挡装置 | 1.外廓尺寸:5187MM×2180MM×3200MM,2.驱动型式:4×4四轮驱动,3.配套功率:88.2KW(120马力,排放标准:国Ⅲ),4.发动机型号:LR6M5U23/0882E,发动机型式核准证书号:CNFCG30669120012,制造商:一拖(洛阳)柴油机有限公司,5.轴距:2718MM,6.最小使用质量:5650KG,7.配重:400KG/400KG,8.档位数:F20/R15(选装爬行档时F40/30R),9.变速箱型式:同步器和啮合套换挡,主,副变速为侧操纵,10:安全驾驶室 | 38000 | 部2015633 | 2019-12-31
1012 | 轮式拖拉机（不含皮带传动轮式拖拉机） | 120—140马力四轮驱动拖拉机 | 轮式拖拉机 | 潍坊百利拖拉机有限公司 | 悍沃-1204 | 功率:88.2KW；驱动方式:四轮驱动；无动力换档装置 | 发动机标定功率:88.2KW；驱动方式:四轮驱动 | 38000 | 部2015569 | 2019-12-31
1013 | 轮式拖拉机（不含皮带传动轮式拖拉机） | 120—140马力四轮驱动拖拉机 | 轮式拖拉机 | 潍坊恒源拖拉机有限公司 | 浙野-1204 | 功率:88.2KW,120马力；驱动方式:四轮驱动. | 配套功率:120马力,驱动方式:四轮驱动. | 38000 | 2015TJ570 | 2019-12-31
1014 | 轮式拖拉机（不含皮带传动轮式拖拉机） | 120—140马力四轮驱动拖拉机 | 轮式拖拉机 | 山东亚丰农业机械装备有限公司 | YF1204 | 驱动方式:四轮驱动；发动机标定功率(KW):88.2； | 整机型号:YF1204；整机型式:4×4四轮驱动；外廓尺寸(长×宽×高):4870×2075×2770MM；轴距:2520MM；轮距(前轮/后轮):1600/1615MM；最小离地间隙(离地部位):440MM；最小使用质量:4325KG；前轴质量/后轴质量:1845/2490KG；最大配重(前/后):330/480KG；挡位数(前进/倒退/爬行):16/8；启动方式:电启动；动力输出轴输出功率:75KW；额定牵引力:27.4KN；发动机商标或品牌:东方红；发动机型式:直列、水冷、四冲程、直喷燃烧室；发动机型号:LR6B5-23；发动机吸气方式:自然吸气；发动机气缸数:6缸；发动机缸径×冲程:108×135MM；发动机排量:7.41L；发动机压缩比是:18:1；发动机标定功率:88.2KW；发动机标定转速:2300R/MIN；发动机喷油泵型式/型号:直列柱塞式BH6PY105；发动机起动机型号:QDJ1408GM；排放阶段:第三阶段 | 38000 | 部20152936 | 2019-12-31
1015 | 轮式拖拉机（不含皮带传动轮式拖拉机） | 120—140马力四轮驱动拖拉机 | 轮式拖拉机 | 中联重机股份有限公司 | RC1204-A | 驱动方式:四轮驱动；功率:88.2KW,120马力； | 驱动方式:四轮驱动；功率:120马力；发动机配置信息:东方红LR4M5LU23/0882E(型式核准证书号:CNFCG30669030004),国三；全柴4M4-120U33(型式核准证书号:CNFCG30972020017),国三；玉柴YC4A140-T314(型式核准证书号:CNFCG30158340016),国三； | 38000 | 部20151253 | 2019-12-31
1016 | 轮式拖拉机（不含皮带传动轮式拖拉机） | 120—140马力四轮驱动拖拉机 | 轮式拖拉机 | 中联重机股份有限公司 | RC1204 | 驱动方式:四轮驱动；功率:88.2KW,120马力； | 驱动方式:四轮驱动；功率:120马力；发动机配置信息:东方红LR4M5LU23/0882E(型式核准证书号:CNFCG30669030004),国三；全柴4M4-120U33(型式核准证书号:CNFCG30972020017),国三；玉柴YC4A140-T314(型式核准证书号:CNFCG30158340016),国三； | 38000 | 部20151253 | 2019-12-31
1017 | 轮式拖拉机（不含皮带传动轮式拖拉机） | 120—140马力四轮驱动拖拉机 | 轮式拖拉机 | 中联重机股份有限公司 | RC1204-FA | 驱动方式:四轮驱动；功率:88.2KW,120马力； | 驱动方式:四轮驱动；功率:120马力；发动机配置信息:东方红LR6A3LU23/0882E(型式核准证书号:CNFCG30669010041),国三；全柴6M1-120U33(型式核准证书号:CNFCG30972030015),国三；玉柴YC6J140-T301(型式核准证书号:CNFCG30158360018),国三； | 38000 | 部20151254 | 2019-12-31
1018 | 轮式拖拉机（不含皮带传动轮式拖拉机） | 120—140马力四轮驱动拖拉机 | 轮式拖拉机 | 中联重机股份有限公司 | RC1204-F | 驱动方式:四轮驱动；功率:88.2KW,120马力； | 驱动方式:四轮驱动；功率:120马力；发动机配置信息:东方红LR6A3LU23/0882E(型式核准证书号:CNFCG30669010041),国三；全柴6M1-120U33(型式核准证书号:CNFCG30972030015),国三；玉柴YC6J140-T301(型式核准证书号:CNFCG30158360018),国三； | 38000 | 部20151254 | 2019-12-31
1019 | 轮式拖拉机（不含皮带传动轮式拖拉机） | 120—140马力四轮驱动拖拉机 | 轮式拖拉机 | 河北铠特农业机械有限公司 | KT1204 | 发动机标定功率:88.2KW,标定转速2300R/MIN；驱动方式:四轮驱动. | 发动机标定功率:88.2KW,标定转速2300R/MIN；驱动方式:四轮驱动. | 38000 | 部20152923 | 2019-12-31
1020 | 轮式拖拉机（不含皮带传动轮式拖拉机） | 120—140马力四轮驱动拖拉机 | 轮式拖拉机 | 道依茨法尔机械有限公司 | SH1204-1 | 驱动轮数:四轮驱动；发动机标定功率(KW):88.2 | 驱动型式:4×4四轮驱动；轴距(MM):2505；挡位数(前进/倒退):16/8；轮距(前轮/后轮)(MM):1410、1510、1610、1710/1620、1720、1820、1920、2020；轮距调整方式(前轮/后轮):有级可调/有级可调； | 38000 | 部20152860 | 2019-12-31
1021 | 轮式拖拉机（不含皮带传动轮式拖拉机） | 120—140马力四轮驱动拖拉机 | 轮式拖拉机 | 道依茨法尔机械有限公司 | CD1204 | 驱动轮数:四轮驱动；发动机标定功率(KW):88.2 | 驱动型式:4×4四轮驱动；轴距(MM):2680；挡位数(前进/倒退):16/8；轮距(前轮/后轮)(MM):1784、1792、1912、1954、2074、2082、2202(常用1954)/1620-2200(常用1850)；轮距调整方式(前轮/后轮):有级调节/无级调节； | 38000 | 部20152861 | 2019-12-31
1022 | 轮式拖拉机（不含皮带传动轮式拖拉机） | 120—140马力四轮驱动拖拉机 | 轮式拖拉机 | 道依茨法尔机械有限公司 | CD1204-4 | 驱动轮数:四轮驱动；发动机标定功率(KW):88.2 | 驱动型式:4×4四轮驱动；轴距(MM):2412.5；挡位数(前进/倒退):16/8；轮距(前轮/后轮)(MM):1410、1510(常用)、1610、1710/1620(常用)、1720、1820、1920、2020；轮距调整方式(前轮/后轮):有级调节/无级调节； | 38000 | 部20152859 | 2019-12-31
1023 | 轮式拖拉机（不含皮带传动轮式拖拉机） | 120—140马力四轮驱动拖拉机 | 轮式拖拉机 | 江苏清拖装备制造有限公司 | 江苏-1204 | 驱动轮数:四轮驱动；发动机标定功率(KW):88.2 | 驱动轮数:四轮驱动；发动机标定功率(KW):88.2 | 38000 | 部20151654 | 2019-12-31
1024 | 轮式拖拉机（不含皮带传动轮式拖拉机） | 120—140马力四轮驱动拖拉机 | 黄海金马-1204A型轮式拖拉机 | 马恒达悦达(盐城)拖拉机有限公司 | 黄海金马-1204A | 发动机功率88.2KW,4*4四轮驱动,外廓尺寸4369/4642*2050*2897 | 发动机功率88.2KW,4*4四轮驱动,外廓尺寸4369/4642*2050*2897 | 38000 | 部20152945 | 2019-12-31
1025 | 轮式拖拉机（不含皮带传动轮式拖拉机） | 120—140马力四轮驱动拖拉机 | 黄海金马-1204A-1型轮式拖拉机 | 马恒达悦达(盐城)拖拉机有限公司 | 黄海金马-1204A-1 | 发动机功率88.2KW,4*4四轮驱动,外廓尺寸4369/4642*2050*2900 | 发动机功率88.2KW,4*4四轮驱动,外廓尺寸4369/4642*2050*2900 | 38000 | 部20152948 | 2019-12-31
1026 | 轮式拖拉机（不含皮带传动轮式拖拉机） | 120—140马力四轮驱动拖拉机 | 轮式拖拉机 | 山东山拖凯泰农业装备有限公司 | 山拖1204 |  | 驱动方式:四轮驱动；发动机标定功率(KW):88.2 | 38000 | 2015TJ543 | 2019-12-31
1027 | 轮式拖拉机（不含皮带传动轮式拖拉机） | 120—140马力四轮驱动拖拉机 | 黄海金马-1304A-1型轮式拖拉机 | 马恒达悦达(盐城)拖拉机有限公司 | 黄海金马-1304A-1 | 发动机功率95.6KW,4*4四轮驱动,外廓尺寸4642*2250*2935 | 发动机功率95.6KW,4*4四轮驱动,外廓尺寸4642*2250*2935 | 38000 | 苏农机（2015）第（0115）号 | 2019-12-31
1028 | 轮式拖拉机（不含皮带传动轮式拖拉机） | 120—140马力四轮驱动拖拉机 | 黄海金马-1354型轮式拖拉机 | 马恒达悦达(盐城)拖拉机有限公司 | 黄海金马-1354 | 发动机功率100KW,4*4四轮驱动,外廓尺寸4826*2310*3020 | 发动机功率100KW,4*4四轮驱动,外廓尺寸4826*2310*3020 | 38000 | 部2015867 | 2019-12-31
1029 | 轮式拖拉机（不含皮带传动轮式拖拉机） | 120—140马力四轮驱动拖拉机 | 黄海金马-1304型轮式拖拉机 | 马恒达悦达(盐城)拖拉机有限公司 | 黄海金马-1304 | 发动机功率95.6KW,4*4四轮驱动,外廓尺寸4826*2310*3020 | 发动机功率95.6KW,4*4四轮驱动,外廓尺寸4826*2310*3020 | 38000 | 部20151635 | 2019-12-31
1030 | 轮式拖拉机（不含皮带传动轮式拖拉机） | 120—140马力四轮驱动拖拉机 | 轮式拖拉机 | 洛阳丰收农业机械装备有限公司 | 芬美得-1304 | 功率:130马力；驱动方式:四轮驱动. | 功率:130马力；驱动方式:四轮驱动；外廓尺寸(MM)长×宽×高:5050×2370×3000；轴距:2550(MM)；最小使用质量:4420(KG) | 38000 | 部20153018 | 2019-12-31
1031 | 轮式拖拉机（不含皮带传动轮式拖拉机） | 120—140马力四轮驱动拖拉机 | 轮式拖拉机 | 洛阳路通农业装备有限公司 | 路通-1304 | 功率:95.6KW驱动方式:四轮驱动 | 路通-1304型轮式拖拉机功率为130马力,四轮驱动. | 38000 | 部20152850 | 2019-12-31
1032 | 轮式拖拉机（不含皮带传动轮式拖拉机） | 120—140马力四轮驱动拖拉机 | 轮式拖拉机 | 河北铠特农业机械有限公司 | KT1304 | 发动机标定功率:95.5KW,标定转速2300R/MIN；驱动方式:四轮驱动. | 发动机标定功率:95.5KW,标定转速2300R/MIN；驱动方式:四轮驱动. | 38000 | 部20152925 | 2019-12-31
1033 | 轮式拖拉机（不含皮带传动轮式拖拉机） | 120—140马力四轮驱动拖拉机 | 轮式拖拉机 | 道依茨法尔机械有限公司 | CD1304 | 驱动轮数:四轮驱动；发动机标定功率(KW):95.6 | 驱动型式:4×4四轮驱动；轴距(MM):2680；挡位数(前进/倒退):16/8；轮距(MM):1784、1792、1912、1954、2074、2082、2202(常用1954)/1620-2220(常用1850)；轮距调整方式(前轮/后轮):有级调节/无级调节； | 38000 | 部20152862 | 2019-12-31
1034 | 轮式拖拉机（不含皮带传动轮式拖拉机） | 120—140马力四轮驱动拖拉机 | 轮式拖拉机 | 道依茨法尔机械有限公司 | LE1354 | 驱动轮数:四轮驱动；发动机标定功率(KW):99.2 | 驱动型式:4×4四轮驱动；轴距(MM):2582；挡位数(前进/倒退/爬行):16/8/0；轮距(MM):1788-2194(常用1956)/1620-2220(常用1850)；轮距调整方式(前轮/后轮):有级可调/无级可调； | 38000 | 部2015762 | 2019-12-31
1035 | 轮式拖拉机（不含皮带传动轮式拖拉机） | 120—140马力四轮驱动拖拉机 | 轮式拖拉机 | 天津拖拉机制造有限公司 | TNC1354 | 功率:135马力；驱动方式:四轮驱动；无动力换挡装置 | 发动机功率:135马力；驱动方式:四轮驱动 | 38000 | 部20152879 | 2019-12-31
1036 | 轮式拖拉机（不含皮带传动轮式拖拉机） | 120—140马力四轮驱动拖拉机 | 轮式拖拉机 | 天津拖拉机制造有限公司 | TNB1304 | 功率:130马力；驱动方式:四轮驱动；无动力换挡装置 | 1.外廓尺寸:5187MM×2217MM×3200MM,2.驱动型式:4×4四轮驱动,3.配套功率:95.6KW(130马力,排放标准:国Ⅲ),4.发动机型号:LR6A3ZU23/0956E,发动机型式核准证书号:CNFCG30669100012,制造商:一拖(洛阳)柴油机有限公司,5.轴距:2718MM,6.最小使用质量:5860KG,7.配重:500KG/600KG,8.档位数:F20/R15(选装爬行档时F40/30R),9.变速箱型式:同步器和啮合套换挡,主,副变速为侧操纵,10:安全驾驶室 | 38000 | 部2015634 | 2019-12-31
1037 | 轮式拖拉机（不含皮带传动轮式拖拉机） | 120—140马力四轮驱动拖拉机 | 轮式拖拉机 | 天津拖拉机制造有限公司 | TNE1304-2 | 功率:130马力；驱动方式:四轮驱动；无动力换挡装置 | 1.外廓尺寸:4940MM×2350MM×3070MM,2.驱动型式:4×4四轮驱动,3.配套功率:95.6KW(130马力,排放标准:国Ⅲ)(选装:96KW),4.发动机型号:LR6A3ZU23/0956E；(选装:PHF6096Z6A),发动机型式核准证书号:CNFCG30669100012,(选装:发动机型式核准证书号:CNFCG30999040009),制造商:一拖(洛阳)柴油机有限公司(选装:华丰动力股份有限公司),5.轴距:2582MM,6.最小使用质量:5330KG,7.配重:440KG/480KG,8.档位数:16F/8R,9.变速箱换挡型式:主副变速直齿啮合套换挡,10驾驶室或安全架:安全架 | 38000 | 部20152901 | 2019-12-31
1038 | 轮式拖拉机（不含皮带传动轮式拖拉机） | 120—140马力四轮驱动拖拉机 | 轮式拖拉机 | 天津拖拉机制造有限公司 | TNE1304-1 | 功率:130马力；驱动方式:四轮驱动；无动力换挡装置 | 1.外廓尺寸:4940MM×2350MM×3070MM,2.驱动型式:4×4四轮驱动,3.配套功率:95.6KW(130马力,排放标准:国Ⅲ)(选装:96KW),4.发动机型号:LR6A3ZU23/0956E；(选装:PHF6096Z6A),发动机型式核准证书号:CNFCG30669100012,(选装:发动机型式核准证书号:CNFCG30999040009),制造商:一拖(洛阳)柴油机有限公司(选装:华丰动力股份有限公司),5.轴距:2582MM,6.最小使用质量:5530KG,7.配重:440KG/480KG,8.档位数:16F/8R,9.变速箱换挡型式:主副变速直齿啮合套换挡,10驾驶室或安全架:安全驾驶室 | 38000 | 部20152901 | 2019-12-31
1039 | 轮式拖拉机（不含皮带传动轮式拖拉机） | 120—140马力四轮驱动拖拉机 | 轮式拖拉机 | 山东恒邦发动机制造有限公司 | 泰拖-1304 | 功率95.6KW,驱动方式:四轮驱动 | 驱动轮数:四轮驱动,发动机标定功率(KW):95.6 | 38000 | 部20152221 | 2019-12-31
1040 | 轮式拖拉机（不含皮带传动轮式拖拉机） | 120—140马力四轮驱动拖拉机 | 轮式拖拉机 | 山东恒邦发动机制造有限公司 | 泰拖-1304C | 功率95.6KW,驱动方式:四轮驱动 | 驱动轮数:四轮驱动,发动机标定功率(KW):95.6 | 38000 | 部20152751 | 2019-12-31
1041 | 轮式拖拉机（不含皮带传动轮式拖拉机） | 120—140马力四轮驱动拖拉机 | 轮式拖拉机 | 山东常发工贸有限公司 | 1304 | 驱动方式:四轮驱动；发动机标定功率(KW):95.6 | 驱动方式:四轮驱动；发动机标定功率(KW):95.6 | 38000 | 2015TJ575 | 2019-12-31
1042 | 轮式拖拉机（不含皮带传动轮式拖拉机） | 120—140马力四轮驱动拖拉机 | 轮式拖拉机 | 山东亿嘉农业机械装备股份有限公司 | YJ-1354F | 功率:99.3KW；驱动方式:四轮驱动 | 外廓尺寸(长×宽×高MM):4664×2130×2860,驱动型式:四轮驱动,配套功率:99.3KW,发动机品牌及型号:潍柴WP6G135E330A,轴距(MM):2509,最小使用质量(KG):4390,最大配重(前/后)KG:220/480,档位数:16+8,变速箱型式:4×(2+1)×2,驾驶室:六柱式安全驾驶室 | 38000 | 部20152805 | 2019-12-31
1043 | 轮式拖拉机（不含皮带传动轮式拖拉机） | 120—140马力四轮驱动拖拉机 | 轮式拖拉机 | 潍坊华夏拖拉机制造有限公司 | 华夏1354 | 130马力≤功率<140马力；驱动方式:四轮驱动联系电话:18706677566,陈承斌 | 130马力≤功率<140马力；驱动方式:四轮驱动 | 38000 | 部20152020 | 2019-12-31
1044 | 轮式拖拉机（不含皮带传动轮式拖拉机） | 120—140马力四轮驱动拖拉机 | 轮式拖拉机 | 山东双力现代农业装备有限公司 | SL1304 | 130马力,功率95.6KW,驱动方式:四轮驱动 | 95.6KW,四轮驱动,原为国二东方红LR6M5-22柴油机,现升级为国三东方红LR6A3ZU23/0956E柴油机,选装国三潍柴WP6G130E330柴油机,16F+8R档,驾驶室,全液压转向,干式双作用,独立操作,啮合套换挡,前轮/后轮:14.9-26/18.4-38. | 38000 | 部20152008 | 2019-12-31
1045 | 轮式拖拉机（不含皮带传动轮式拖拉机） | 120—140马力四轮驱动拖拉机 | 轮式拖拉机 | 山东萨丁重工有限公司 | SD1354 | 功率:99.3KW,135马力,驱动方式:四轮驱动,外廓尺寸(长X宽X高):4700X2130X2870MM,轴距2515MM,轮距(前轮/后轮):1710(1610、1750、1810、1850、1970)/1728(1720-1880)MM,最小离地间隙:420MM,最小使用质量4365KG,档位数16/8,最大牵引力28.1KN. | 马力:135马力,型式4X4轮式,外廓尺寸(长X宽X高):4700X2130X2870MM,轴距2515MM,轮距(前轮/后轮):1710(1610、1750、1810、1850、1970)/1728(1720-1880)MM,最小离地间隙:420MM,最小使用质量4365KG,档位数16/8,最大牵引力28.1KN. | 38000 | 2015TJ573 | 2019-12-31
1046 | 轮式拖拉机（不含皮带传动轮式拖拉机） | 120—140马力四轮驱动拖拉机 | 轮式拖拉机 | 泰安泰山国泰拖拉机制造有限公司 | 泰山-1304 | 功率:95.6KW,驱动方式:四轮驱动 | 驱动轮数:四轮驱动,发动机标定功率(KW):95.6 | 38000 | 部20152049 | 2019-12-31
1047 | 轮式拖拉机（不含皮带传动轮式拖拉机） | 120—140马力四轮驱动拖拉机 | 轮式拖拉机 | 泰安泰山国泰拖拉机制造有限公司 | 泰山-1304C | 功率:95.6KW,驱动方式:四轮驱动 | 驱动轮数:四轮驱动,发动机标定功率(KW):95.6 | 38000 | 部20152771 | 2019-12-31
1048 | 轮式拖拉机（不含皮带传动轮式拖拉机） | 120—140马力四轮驱动拖拉机 | 轮式拖拉机 | 第一拖拉机股份有限公司 | LY1304 | 功率:95.6KW/130马力；驱动方式:四轮驱动 | 功率:95.6KW/130马力；驱动方式:四轮驱动 | 38000 | 部20152417 | 2019-12-31
1049 | 轮式拖拉机（不含皮带传动轮式拖拉机） | 120—140马力四轮驱动拖拉机 | 轮式拖拉机 | 潍坊泰鸿拖拉机有限公司 | TH1304 | 发动机标定功率(KW):95.6KW；驱动型式:四轮驱动 | 发动机标定功率(KW):95.6KW；驱动方式:四轮驱动 | 38000 | 2015TJ607 | 2019-12-31
1050 | 轮式拖拉机（不含皮带传动轮式拖拉机） | 120—140马力四轮驱动拖拉机 | 轮式拖拉机 | 潍坊市鑫升机械制造有限公司 | XSF1354 | 功率:135马力；驱动方式:四轮驱动 | 功率:135马力；驱动方式:四轮驱动；标定功率:99.2KW | 38000 | 2015TJ538 | 2019-12-31
1051 | 轮式拖拉机（不含皮带传动轮式拖拉机） | 120—140马力四轮驱动拖拉机 | 轮式拖拉机 | 雷沃重工股份有限公司(原:福田雷沃国际重工股份有限公司) | M1304-DA | 驱动方式:四轮驱动；功率(KW):95.6KW | 驱动方式:四轮驱动；功率(KW):95.6KW | 38000 | 部20151990 | 2019-12-31
1052 | 轮式拖拉机（不含皮带传动轮式拖拉机） | 120—140马力四轮驱动拖拉机 | 轮式拖拉机 | 雷沃重工股份有限公司(原:福田雷沃国际重工股份有限公司) | M1304-D | 驱动方式:四轮驱动；功率(KW):95.6KW | 驱动方式:四轮驱动；功率(KW):95.6KW | 38000 | 部20151990 | 2019-12-31
1053 | 轮式拖拉机（不含皮带传动轮式拖拉机） | 120—140马力四轮驱动拖拉机 | 轮式拖拉机 | 雷沃重工股份有限公司(原:福田雷沃国际重工股份有限公司) | M1354-G | 驱动方式:四轮驱动；功率(KW):99.3KW | 驱动方式:四轮驱动；功率(KW):99.3KW | 38000 | 部2015613 | 2019-12-31
1054 | 轮式拖拉机（不含皮带传动轮式拖拉机） | 120—140马力四轮驱动拖拉机 | 轮式拖拉机 | 常州东风农机集团有限公司 | DF1304 | 130马力四轮驱动拖拉机 | 该拖拉机为130马力四轮驱动拖拉机,功率为95.6KW | 38000 | 部20152907 | 2019-12-31
1055 | 轮式拖拉机（不含皮带传动轮式拖拉机） | 120—140马力四轮驱动拖拉机 | 轮式拖拉机 | 江苏常发农业装备股份有限公司 | CFH1304A | 130马力、四轮驱动；标定功率:95.6KW(国三标定功率是:95.6KW)；无动力换档装置 | 该产品补贴分档的关键技术参数:驱动轮数:四轮驱动:发动机标定功率(KW):95.6 | 38000 | 苏农机（2015）第（0104）号 | 2019-12-31
1056 | 轮式拖拉机（不含皮带传动轮式拖拉机） | 120—140马力四轮驱动拖拉机 | 轮式拖拉机 | 江苏常发农业装备股份有限公司 | CFK1304 | 130马力、四轮驱动；标定功率:95.6KW(国三标定功率是:95.6KW)；无动力换档装置 | 该产品补贴分档的关键技术参数:驱动轮数:四轮驱动:发动机标定功率(KW):95.6 | 38000 | 部2015782 | 2019-12-31
1057 | 轮式拖拉机（不含皮带传动轮式拖拉机） | 120—140马力四轮驱动拖拉机 | 轮式拖拉机 | 江苏常发农业装备股份有限公司 | CFH1304 | 130马力、四轮驱动；标定功率:95.6KW(国三标定功率是:95.6KW)；无动力换档装置 | 该产品补贴分档的关键技术参数:驱动轮数:四轮驱动:发动机标定功率(KW):95.6 | 38000 | 部20152939 | 2019-12-31
1058 | 轮式拖拉机（不含皮带传动轮式拖拉机） | 120—140马力四轮驱动拖拉机 | 轮式拖拉机 | 山东潍坊鲁中拖拉机有限公司 | 鲁中-1304 | 驱动轮数:四轮驱动；发动机标定功率:95.6KW | 发动机符合国家第三阶段排放标准；发动机型号一:LR6A3ZU23/0956E、95.6KW；发动机型号二:WP6G130E311,95.6KW；驱动轮数:四轮驱动 | 38000 | 部20152874 | 2019-12-31
1059 | 轮式拖拉机（不含皮带传动轮式拖拉机） | 120—140马力四轮驱动拖拉机 | 轮式拖拉机 | 乐星农业装备(青岛)有限公司 | LS1304 | 驱动轮数:四轮驱动；发动机标定功率(KW):95.6 | LS1304；外廓尺寸5410*2370*3050；前轮距1960；后轮距1852；轴距2750；功率95.6 | 38000 | 部20152824 | 2019-12-31
1060 | 轮式拖拉机（不含皮带传动轮式拖拉机） | 120—140马力四轮驱动拖拉机 | 轮式拖拉机 | 潍坊昊田农业装备有限公司 | 昊田1304 | 驱动型式:四轮驱动、功率:95.6KW | 轮胎规格:13.6-24/16.9-34,选装:11.2-24/16.9-34或13.6-38或18.4-30或16.9-30、12.4-24/16.9-34或13.6-38或18.4-30或16.9-30、13.6-24/18.4-30或13.6-38或16.9-30、11.2-24/13.6-38(水田)、11.2-24/16.9-34(水田) | 38000 | 部20152333 | 2019-12-31
1061 | 轮式拖拉机（不含皮带传动轮式拖拉机） | 120—140马力四轮驱动拖拉机 | 轮式拖拉机 | 潍坊红柳机械开发有限公司 | 1304 | 驱动轮数:驱动轮数；发动机标定功率:95.6KW；无动力换挡装置 | 驱动轮数:四动驱动；发动机标定功率:95.6KW；无动力换挡装置 | 38000 | 部20152326 | 2019-12-31
1062 | 轮式拖拉机（不含皮带传动轮式拖拉机） | 120—140马力四轮驱动拖拉机 | 轮式拖拉机 | 江苏农华智慧农业科技股份有限公司 | DH1304 | 功率:130马力(95.6KW)；驱动方式:四轮驱动 | 功率:130马力(95.6KW)；驱动方式:四轮驱动 | 38000 | 部20151659 | 2019-12-31
1063 | 轮式拖拉机（不含皮带传动轮式拖拉机） | 120—140马力四轮驱动拖拉机 | 轮式拖拉机 | 江苏沃得农业机械有限公司 | WD1304G | 发动机功率:95.6/97.5KW；驱动方式:四轮驱动 | 发动机标定功率:95.6/97.5KW；驱动方式:四轮驱动； | 38000 | 苏农机（2015）第（0091）号 | 2019-12-31
1064 | 轮式拖拉机（不含皮带传动轮式拖拉机） | 120—140马力四轮驱动拖拉机 | 轮式拖拉机 | 江苏骏诚光电科技有限公司 | 1304 | ■整机■商标或品牌:黄海金牛★型号:1304★型式:4×4四轮驱动★用途:一般农业用★外廓尺寸(长×宽×高MM):4652×2050×2900★轴距(MM):2490★轮距(前轮/后轮MM):2020/1610★轮距(前轮/后轮)调整方式:调节轮幅/调节轮幅★最小离地间隙(MM):430★最小使用质量(KG):4190★前轴质量/后轴质量(KG):1775/2415★最大配重(前/后KG):400/160★挡位数(前进/倒退/爬行):前进16/倒退8/爬行12★ | ■整机■商标或品牌:黄海金牛★型号:1304★型式:4×4四轮驱动★用途:一般农业用★外廓尺寸(长×宽×高MM):4652×2050×2900★轴距(MM):2490★轮距(前轮/后轮MM):2020/1610★轮距(前轮/后轮)调整方式:调节轮幅/调节轮幅★最小离地间隙(MM):430★最小使用质量(KG):4190★前轴质量/后轴质量(KG):1775/2415★最大配重(前/后KG):400/160★挡位数(前进/倒退/爬行):前进16/倒退8/爬行12★各挡理论速度(KM/H):前进挡:2.36/3.67/5.87/8.18/10.23/15.90/25.44/35.51前进爬行档:0.47/0.73/1.17/1.64/2.04/3.18/5.09/7.10倒档:3.16/4.92/7.87/10.98倒档爬行档:0.63/0.99/1.57/2.19★发动机与离合器联接方式:直联★起动方式:电启动★动力输出轴功率(KW):81.3★最大牵引力(KN):26.5★■发动机■商标或品牌:东方红★型式:六缸、直列、水冷、四冲程★型号:LR6M5-23★企业名称:一拖(洛阳)柴油机有限公司★吸气方式:自然吸气★气缸数(缸):6★缸径×冲程(MM):110×135★排量(L):7.7★压缩比:18:1★标定功率(KW):95.6★标定转速(R/MIN):2300★喷油泵型式、型号:BH6AD100R★喷油嘴型式、型号:PB84P30★空气滤清器型式、型号:油浴式/KY33★起动机型号:QDJ154F★冷却系统型式:强制水冷★■选装发动机(1)■商标或品牌:道依茨(DEUTZ)★型号:WP6G120E311★生产企业名称:潍柴(潍坊)中型柴油机有限公司★:最大净扭矩/转数(NM/R/MIN):544/1400-1600★额定净功率/转数(KW/R/MIN):95.6/2200★燃料供给型式:高压共轨(2)■商标或品牌:东方红(YTO)★型号:LR6A3ZU23/0956E★生产企业名称:一拖(洛阳)柴油机有限公司)★:最大净扭矩/转数(NM/R/MIN):496/1600★额定净功率/转数(KW/R/MIN):95.6/2300★燃料供给型式:电控单体泵(3)■商标或品牌:玉柴★型号:YC6J155-T301★生产企业名称:广西玉柴机器股份有限公司★:最大净扭矩/转数(NM/R/MIN):560/1600±200★额定净功率/转数(KW/R/MIN):95.6/2300★燃料供给型式:高压共轨★■前照灯■型号:45-1254★■驾驶室或安全架■规格型号:1004A.45.100★型式:拖拉机防翻架★■燃油箱■型号:900.50.030-3主油箱900.50.034-2副油箱★工作压力(KPA):15★容积(L):170★■消声器■消声腔尺寸(长×宽×厚或直径×长MM):103×870★消声器重量(KG):5.4±0.4★■转向、制动系■转向系型式:全液压转向★转向器型式:开心无反应式★制动系型式:油浴、盘式★■传动系■离合器型式:干式、单片、独立操纵、碟形弹簧压紧双作用★变速箱型式:16+8★变速箱换挡方式:直齿啮合套换挡★中央传动型式(前/后):螺旋圆锥齿轮副/螺旋圆锥齿轮副★差速器型式(前/后):四行星轮闭式(带差速锁)★最终传动方式(前/后):单机行星齿轮式★■行走系■机架型式:无架式★轮胎型号(前轮/后轮):13.6-24/16.9-38★轮胎气压(前轮/后轮KPA):166~186/166~186★轮辋材质:08AL★■工作装置■液压悬挂系统型式:半分置式或分置式★悬挂装置型式:后置三点悬挂★悬挂装置类别:2类★调节方式:力控制、位控制、力位综合控制及浮动控制★液压油泵型式、型号:CBN型齿轮泵/CBN-G320★液压输出装置:DF350型多路阀、快换接头FATER★安全阀全开压力(MPA):17~17.5或18~18.5★动力输出轴型式:独立式★动力输出轴花键数目:8★动力输出轴花键外径(MM):38★动力输出轴转速(R/MIN):720/1000或540/1000或540/720★框架上最大提升力(KN):23★ | 38000 | 部20152952 | 2019-12-31
1065 | 轮式拖拉机（不含皮带传动轮式拖拉机） | 120—140马力四轮驱动拖拉机 | 轮式拖拉机 | 江苏骏诚光电科技有限公司 | 1304-1 | ■整机■商标或品牌:黄海金牛★型号:1304-1★型式:4×4四轮驱动★用途:一般农业用★外廓尺寸(长×宽×高MM):4652×2050×2900★轴距(MM):2490★轮距(前轮/后轮MM):2020/1610★轮距(前轮/后轮)调整方式:调节轮幅/调节轮幅★最小离地间隙(MM):430★最小使用质量(KG):4860★前轴质量/后轴质量(KG):1775/2415★最大配重(前/后KG):400/160★挡位数(前进/倒退/爬行):前进16/倒退8/爬行12★ | ■整机■商标或品牌:黄海金牛★型号:1304-1★型式:4×4四轮驱动★用途:一般农业用★外廓尺寸(长×宽×高MM):4652×2050×2900★轴距(MM):2490★轮距(前轮/后轮MM):2020/1610★轮距(前轮/后轮)调整方式:调节轮幅/调节轮幅★最小离地间隙(MM):430★最小使用质量(KG):4190★前轴质量/后轴质量(KG):1775/2415★最大配重(前/后KG):400/160★挡位数(前进/倒退/爬行):前进16/倒退8/爬行12★各挡理论速度(KM/H):前进挡:2.36/3.67/5.87/8.18/10.23/15.90/25.44/35.51前进爬行档:0.47/0.73/1.17/1.64/2.04/3.18/5.09/7.10倒档:3.16/4.92/7.87/10.98倒档爬行档:0.63/0.99/1.57/2.19★发动机与离合器联接方式:直联★起动方式:电启动★动力输出轴功率(KW):81.3★最大牵引力(KN):26.5★■发动机■商标或品牌:东方红★型式:六缸、直列、水冷、四冲程★型号:LR6M5-23★企业名称:一拖(洛阳)柴油机有限公司★吸气方式:自然吸气★气缸数(缸):6★缸径×冲程(MM):110×135★排量(L):7.7★压缩比:18:1★标定功率(KW):95.6★标定转速(R/MIN):2300★喷油泵型式、型号:BH6AD100R★喷油嘴型式、型号:PB84P30★空气滤清器型式、型号:油浴式/KY33★起动机型号:QDJ154F★冷却系统型式:强制水冷★■选装发动机(1)■商标或品牌:道依茨(DEUTZ)★型号:WP6G120E311★生产企业名称:潍柴(潍坊)中型柴油机有限公司★:最大净扭矩/转数(NM/R/MIN):544/1400-1600★额定净功率/转数(KW/R/MIN):95.6/2200★燃料供给型式:高压共轨(2)■商标或品牌:东方红(YTO)★型号:LR6A3ZU23/0956E★生产企业名称:一拖(洛阳)柴油机有限公司)★:最大净扭矩/转数(NM/R/MIN):496/1600★额定净功率/转数(KW/R/MIN):95.6/2300★燃料供给型式:电控单体泵(3)■商标或品牌:玉柴★型号:YC6J155-T301★生产企业名称:广西玉柴机器股份有限公司★:最大净扭矩/转数(NM/R/MIN):560/1600±200★额定净功率/转数(KW/R/MIN):95.6/2300★燃料供给型式:高压共轨★■前照灯■型号:45-1254★■驾驶室或安全架■规格型号:1004A.45.101★型式:拖拉机驾驶室★■燃油箱■型号:900.50.030-3主油箱900.50.034-2副油箱★工作压力(KPA):15★容积(L):170★■消声器■消声腔尺寸(长×宽×厚或直径×长MM):103×870★消声器重量(KG):5.4±0.4★■转向、制动系■转向系型式:全液压转向★转向器型式:开心无反应式★制动系型式:油浴、盘式★■传动系■离合器型式:干式、单片、独立操纵、碟形弹簧压紧双作用★变速箱型式:16+8★变速箱换挡方式:直齿啮合套换挡★中央传动型式(前/后):螺旋圆锥齿轮副/螺旋圆锥齿轮副★差速器型式(前/后):四行星轮闭式(带差速锁)★最终传动方式(前/后):单机行星齿轮式★■行走系■机架型式:无架式★轮胎型号(前轮/后轮):13.6-24/16.9-38★轮胎气压(前轮/后轮KPA):166~186/166~186★轮辋材质:08AL★■工作装置■液压悬挂系统型式:半分置式或分置式★悬挂装置型式:后置三点悬挂★悬挂装置类别:2类★调节方式:力控制、位控制、力位综合控制及浮动控制★液压油泵型式、型号:CBN型齿轮泵/CBN-G320★液压输出装置:DF350型多路阀、快换接头FATER★安全阀全开压力(MPA):17~17.5或18~18.5★动力输出轴型式:独立式★动力输出轴花键数目:8★动力输出轴花键外径(MM):38★动力输出轴转速(R/MIN):720/1000或540/1000或540/720★框架上最大提升力(KN):23★ | 38000 | 部20152952 | 2019-12-31
1066 | 轮式拖拉机（不含皮带传动轮式拖拉机） | 120—140马力四轮驱动拖拉机 | 轮式拖拉机 | 约翰迪尔(天津)有限公司 | JD1354-A | 驱动轮数:四轮驱动；发动机标定功率(KW):99.3 | 轮式拖拉机,四轮驱动,发动机品牌:约翰迪尔 | 38000 | 部2015231 | 2019-12-31
1067 | 轮式拖拉机（不含皮带传动轮式拖拉机） | 120—140马力四轮驱动拖拉机 | 黄海金马-1304A型轮式拖拉机 | 马恒达悦达(盐城)拖拉机有限公司 | 黄海金马-1304A | 发动机功率95.6KW,4*4四轮驱动,外廓尺寸4642*2250*2935 | 发动机功率95.6KW,4*4四轮驱动,外廓尺寸4642*2250*2935 | 38000 | 苏农机（2016）第（0243）号 | 2020-12-30
1068 | 轮式拖拉机（不含皮带传动轮式拖拉机） | 120—140马力四轮驱动拖拉机 | 轮式拖拉机 | 山东英胜机械有限公司 | TT1204 |  | 型式:4×4四轮驱动；外形尺寸(长X宽X高CM):4860×2110×2905；最小使用质量(KG):4520；配套动力(KW):88.2；PTO转速(R/MIN):760/1000； | 38000 | 部20160631 | 2020-12-31
1069 | 轮式拖拉机（不含皮带传动轮式拖拉机） | 120—140马力四轮驱动拖拉机 | 轮式拖拉机 | 江苏沃得农业机械有限公司 | WD1204G | 发动机功率:88.2/91KW；驱动方式:四轮驱动 | 发动机标定功率:88.2/91KW；驱动方式:四轮驱动 | 38000 | 苏农机（2016）第（0075）号 | 2020-12-31
1070 | 轮式拖拉机（不含皮带传动轮式拖拉机） | 120—140马力四轮驱动拖拉机 | 轮式拖拉机 | 山东时风(集团)有限责任公司 | SF1204-1 | 玉柴YC4A130-T310发动机,88.2KW/2200R/MIN,排放限值执行非道路国Ⅲ标准,16F+8R爬行挡,啮合套换档,差速锁,牵引力≥24.8KN,四轮驱动,吊挂式踏板、侧置变速机构,液压制动,双作用离合器,双速后动力输出(功率≥75KW,转速760/1000R/MIN),位调节和浮动控制双强压提升器,2类三点悬挂,提升力≥22.3KN,全液压转向,前/后轮胎:13.6-24/16.9-38,前后轮距可调,整机最小使用质量4029KG,双路阀,安全架. | 玉柴YC4A130-T310发动机,88.2KW/2200R/MIN,排放限值执行非道路国Ⅲ标准,16F+8R爬行挡,啮合套换档,差速锁,牵引力≥24.8KN,四轮驱动,吊挂式踏板、侧置变速机构,液压制动,双作用离合器,双速后动力输出(功率≥75KW,转速760/1000R/MIN),位调节和浮动控制双强压提升器,2类三点悬挂,提升力≥22.3KN,全液压转向,前/后轮胎:13.6-24/16.9-38,前后轮距可调,整机最小使用质量4029KG,双路阀,安全架. | 38000 | 部20160167 | 2020-12-31
1071 | 轮式拖拉机（不含皮带传动轮式拖拉机） | 120—140马力四轮驱动拖拉机 | 轮式拖拉机 | 爱科(常州)农业机械有限公司 | MF1204 | 驱动方式:四轮驱动发动机额定功率:88.5KW | 驱动形式:四轮驱动转向方式:方向盘式发动机型号国三44CWC3.1169发动机功率(KW)88.3发动机生产厂家爱科(常州)农业机械有限公司整机装备质量(KG)4050外形尺寸(长×宽×高)(MM)4550*2235*2750轴距(MM)2486轴数1轮距(前/后)(MM)1670-2150/1425-2340轮胎数(只)4轮胎规格(前/后)14.9*24/18.4*34燃油种类柴油 | 38000 | 部20160681 | 2020-12-31
1072 | 轮式拖拉机（不含皮带传动轮式拖拉机） | 120—140马力四轮驱动拖拉机 | 轮式拖拉机 | 江苏常发农业装备股份有限公司 | CFG1204 | 120马力、四轮驱动；标定功率:88.2KW；无动力换档装置 | 该产品补贴分档的关键技术参数:驱动轮数:四轮驱动:发动机标定功率(KW):88.2 | 38000 | 部20160683 | 2020-12-31
1073 | 轮式拖拉机（不含皮带传动轮式拖拉机） | 120—140马力四轮驱动拖拉机 | 轮式拖拉机 | 常州东风农机集团有限公司 | DF1204 | 120马力四轮驱动拖拉机 | 该拖拉机为120马力四轮驱动拖拉机,功率为88.2KW | 38000 | 部20160675 | 2020-12-31
1074 | 轮式拖拉机（不含皮带传动轮式拖拉机） | 120—140马力四轮驱动拖拉机 | BOTON | 洛阳博途农业装备有限公司 | 1204 | 标定功率:88.2KW,4*4轮式 | 配套动力:120马力；驱动方式:四轮驱动 | 38000 | 豫2015255 | 2020-12-31
1075 | 轮式拖拉机（不含皮带传动轮式拖拉机） | 120—140马力四轮驱动拖拉机 | 轮式拖拉机 | 雷沃重工股份有限公司(原:福田雷沃国际重工股份有限公司) | M1204-DSA | 驱动方式:四轮驱动；功率(KW):88.2KW | 驱动方式:四轮驱动；功率(KW):88.2KW | 38000 | 部20160045 | 2020-12-31
1076 | 轮式拖拉机（不含皮带传动轮式拖拉机） | 120—140马力四轮驱动拖拉机 | 轮式拖拉机 | 雷沃重工股份有限公司(原:福田雷沃国际重工股份有限公司) | M1204-DS | 驱动方式:四轮驱动；功率(KW):88.2KW | 驱动方式:四轮驱动；功率(KW):88.2KW | 38000 | 部20160045 | 2020-12-31
1077 | 轮式拖拉机（不含皮带传动轮式拖拉机） | 120—140马力四轮驱动拖拉机 | 轮式拖拉机 | 星光农机股份有限公司 | XG1204 | 功率:88.2KW,驱动方式:四轮驱动 | 型式:4×4四轮驱动；外廓尺寸(长×宽×高):4382MM×2046MM×2895MM；轮距(前轮/后轮):1600MM~1930MM/1616MM~2016MM；轮距(前轮/后轮)调整方式:有级可调/有级可调；轴距:2508MM；最小使用质量:4155KG；最大配重(前/后):310KG/480KG；档位数(前进/倒退):16/8；变速箱型式:4×(2+1)×2组合式(国三动力；发动机型号:LR6M5U23/0882E；功率:88.2KW；制造商:第一拖拉机股份有限公司) | 38000 | 2016TJ041 | 2020-12-31
1078 | 轮式拖拉机（不含皮带传动轮式拖拉机） | 120—140马力四轮驱动拖拉机 | 轮式拖拉机 | 潍坊奥利达机械有限公司 | ALD1204 | 驱动方式:四轮驱动；发动机标定功率(KW):88.2 | 驱动方式:四轮驱动；发动机标定功率(KW):88.2 | 38000 | 2016TJ024 | 2020-12-31
1079 | 轮式拖拉机（不含皮带传动轮式拖拉机） | 120—140马力四轮驱动拖拉机 | 轮式拖拉机 | 河南向阳红机械制造有限公司 | 向阳红-1204 | 功率:120马力；驱动方式:四轮驱动 | 功率:120马力；驱动方式:四轮驱动；外廓尺寸(MM)长×宽×高:4580×2120×2940；轴距:2550(MM)；最小使用质量:4110(KG) | 38000 | 豫2015268 | 2020-12-31
1080 | 轮式拖拉机（不含皮带传动轮式拖拉机） | 120—140马力四轮驱动拖拉机 | 轮式拖拉机 | 山拖农机装备有限公司 | ME1204A | 功率:120马力；驱动方式:四轮驱动 | 发动机功率:120马力；驱动方式:四轮驱动 | 38000 | 部20160136 | 2020-12-31
1081 | 轮式拖拉机（不含皮带传动轮式拖拉机） | 120—140马力四轮驱动拖拉机 | 轮式拖拉机 | 山东凯斯迪尔农业装备有限公司 | DR1204 |  | 120马力≤功率<130马力；驱动方式:四轮驱动型号①/DR1204型式/4×4轮式外廓尺寸②长×宽×高MM4800×2190×2860轴距②MM2500轮距(前轮/后轮)②MM1600~1950/1800~1996轮距(前轮/后轮)调整方式/无级可调/无级可调最小离地间隙(离地部位)②MM420(前桥放油螺栓)最小使用质量②KG4300前轴质量/后轴质量KG1700/2600配重(最大)(前/后)②KG310/540挡位数(前进/倒退/爬行)/16/8 | 38000 | 部20160440 | 2020-12-31
1082 | 轮式拖拉机（不含皮带传动轮式拖拉机） | 120—140马力四轮驱动拖拉机 | 轮式拖拉机 | 潍坊大申奔野机械有限公司 | M1204 | 120马力≤功率<130马力,驱动方式:四轮驱动 | 结构尺寸(长*宽*高MM):4850*2050*2800整机质量(KG):4155配套动力(KW):88.2型式:4X4四轮驱动轴距(MM):2500轮距(前轮/后轮)(MM):1610/1610,1750,1990最小离地间隙(MM):420最大配重(前/后)(KG):310/320档位数(前进/倒退):16/8动力输出轴输出功率(KW):74.97最大牵引力(KN)::39.5驾驶室或安全架:驾驶室转向系形式:全液压转向离合器型式:单片,干式,双作用变速箱换挡方式:啮合式换挡轮胎型号(前轮/后轮):12.4-24/16.9-34液压悬挂系统型式:分置式悬挂装置型式及类别:后置三点悬挂,2类调节方式:力位调节动力输出轴型式:独立式 | 38000 | 2016TJ136 | 2020-12-31
1083 | 轮式拖拉机（不含皮带传动轮式拖拉机） | 120—140马力四轮驱动拖拉机 | 轮式拖拉机 | 安徽省传奇农业机械制造有限公司 | CQ1204 | 功率:88.2KW驱动方式:四轮驱动 | 功率:88.2KW驱动方式:四轮驱动外廓尺寸(长×宽×高):4950MM×2160MM×2940MM轴距:2210MM最小使用质量:4180KG标定功率:88.2KW标定转速:2300R/MIN | 38000 | 2016TJ122 | 2020-12-31
1084 | 轮式拖拉机（不含皮带传动轮式拖拉机） | 120—140马力四轮驱动拖拉机 | 轮式拖拉机 | 洛阳瑞得拖拉机有限公司 | RD1204 | 驱动方式:四轮驱动；发动机标定功率(KW):88.2 | 驱动方式:四轮驱动；发动机标定功率(KW):88.2 | 38000 | 豫2016014 | 2020-12-31
1085 | 轮式拖拉机（不含皮带传动轮式拖拉机） | 120—140马力四轮驱动拖拉机 | 轮式拖拉机 | 潍坊昌荣机械有限公司 | 潍河1204 | 发动机标定功率:88.2KW；驱动方式:四轮驱动 | 结构尺寸(长*宽*高):501CM*208CM*284CM；整机质量:4386KG；轴距:2520MM；轮距(前轮/后轮):1710MM(1610MM、1810MM、1950MM)/1715MM(1590MM-2050MM)；轮距(前轮/后轮)调整方式:有级可调/无级可调最下离地间隙:430MM；前轴质量/后轴质量:1652KG/2743KG；最大配重(前/后):440KG/360KG；发动机与离合器联接方式:直联；起动方式:电起动；动力输出轴功率:75KW；档位数(前进/倒退/爬行):16/8；已升级国三:发动机型号:WP6G120E311；功率:88.2KW；制造商:潍柴(潍坊)中型柴油机有限公司；排放阶段:国三 | 38000 | 2016TJ015 | 2020-12-31
1086 | 轮式拖拉机（不含皮带传动轮式拖拉机） | 120—140马力四轮驱动拖拉机 | 轮式拖拉机 | 潍坊迪尔津拖农业装备有限公司 | 迪尔津拖1204 | 120马力；四轮驱动. | 发动机标定功率:88.2KW；驱动方式:四轮驱动. | 38000 | 2016TJ127 | 2020-12-31
1087 | 轮式拖拉机（不含皮带传动轮式拖拉机） | 120—140马力四轮驱动拖拉机 | 轮式拖拉机 | 洛阳天宇机械制造有限公司 | 格朗斯-1204 | 功率:120马力；驱动方式:四轮驱动 | 驱动轮数:四轮驱动；发动机标定功率(KW):88.2 | 38000 | 豫2015152 | 2020-12-31
1088 | 轮式拖拉机（不含皮带传动轮式拖拉机） | 120—140马力四轮驱动拖拉机 | 轮式拖拉机 | 山东康弘机械有限公司 | KH1204 | 发动机标定功率:88.2KW(国Ⅲ发动机型号:LR4M5LU23/0882E功率88.2KW、WP4.1G120E310A功率88.2KW、YC4A140-T303功率88.2KW)；驱动方式:四轮驱动 | 发动机功率:88.2KW；驱动方式:四轮驱动；外廓尺寸(长×宽×高):4500×2080×2870MM(至空气滤清器顶)；轴距:2210MM；轮距(前轮/后轮):1595、1695、1795、1895、1995/1550、1650、1750、1850、1950MM；轮距(前轮/后轮)调整方式:有级调节/有级调节；最小离地间隙(离地部位):375MM最小使用质量:3880KG；最大配重(前/后):240/320KG；档位数(前进/倒退/爬行):16F/8R；动力输出轴功率:76KW；最大牵引力:23.7KN；变速箱型式:4×(2+1)×2组成式；轮胎型号(前轮/后轮):12.4-24/16.9-34；配用普通驾驶室；全液压转向；盘式、湿式制动器 | 38000 | 2016TJ001 | 2020-12-31
1089 | 轮式拖拉机（不含皮带传动轮式拖拉机） | 120—140马力四轮驱动拖拉机 | 轮式拖拉机 | 山东康弘机械有限公司 | KH1254 | 发动机标定功率:92KW(国Ⅲ发动机型号:LR6A3ZU23/0920E功率92KW、WP6G125E330功率94KW、YC6J150-T302功率92KW)；驱动方式:四轮驱动 | 发动机功率:92KW；驱动方式:四轮驱动；外廓尺寸(长×宽×高):4510×2060×2810MM(至空气滤清器顶)；轴距:2500MM；轮距(前轮/后轮):1595、1695、1795、1895、1995/1550、1650、1750、1850、1950MM；轮距(前轮/后轮)调整方式:有级调节/有级调节；最小离地间隙(离地部位):375MM；最小使用质量:3880KG；最大配重(前/后):240/320KG；档位数(前进/倒退/爬行):16F/8R；动力输出轴功率:79KW；最大牵引力:23.7KN；变速箱型式:4×(2+1)×2组成式；轮胎型号(前轮/后轮):12.4-24/16.9-34；驾驶室或安全架型式:配用普通驾驶室；转向系型式:全液压转向；制动系型式:盘式、湿式制动器 | 38000 | 2016TJ002 | 2020-12-31
1090 | 轮式拖拉机（不含皮带传动轮式拖拉机） | 120—140马力四轮驱动拖拉机 | 轮式拖拉机 | 洛阳路通农业装备有限公司 | 路通-1204B | 功率:88.2KW驱动形式:四轮驱动 | 路通-1204B型轮式拖拉机功率为120马力,四轮驱动. | 38000 | 豫2015262 | 2020-12-31
1091 | 轮式拖拉机（不含皮带传动轮式拖拉机） | 120—140马力四轮驱动拖拉机 | 轮式拖拉机 | 洛阳丰收农业机械装备有限公司 | 芬美得-1204 | 功率:120马力；驱动方式:四轮驱动. | 功率:120马力；驱动方式:四轮驱动；外廓尺寸(MM)长×宽×高:4580×2120×2940；轴距:2550(MM)；最小使用质量:4110(KG) | 38000 | 豫2015276 | 2020-12-31
1092 | 轮式拖拉机（不含皮带传动轮式拖拉机） | 120—140马力四轮驱动拖拉机 | 轮式拖拉机 | 江苏清拖装备制造有限公司 | 江苏-1204A-B | 驱动轮数:四轮驱动；发动机标定功率(KW):88.2 | 驱动轮数:四轮驱动；发动机标定功率(KW):88.2 | 38000 | 部20160671 | 2020-12-31
1093 | 轮式拖拉机（不含皮带传动轮式拖拉机） | 120—140马力四轮驱动拖拉机 | 轮式拖拉机 | 江苏清拖装备制造有限公司 | 江苏-1204A | 驱动轮数:四轮驱动；发动机标定功率(KW):88.2 | 驱动轮数:四轮驱动；发动机标定功率(KW):88.2 | 38000 | 部20160671 | 2020-12-31
1094 | 轮式拖拉机（不含皮带传动轮式拖拉机） | 120—140马力四轮驱动拖拉机 | 轮式拖拉机 | 山东东汽农业装备有限公司 | DQ1204-III | 功率:88.2KW；驱动方式:四轮驱动 | 发动机功率:88.2KW；驱动方式:四轮驱动 | 38000 | 部20160060 | 2020-12-31
1095 | 轮式拖拉机（不含皮带传动轮式拖拉机） | 120—140马力四轮驱动拖拉机 | 轮式拖拉机 | 山东东汽农业装备有限公司 | DQ1304D | 功率:95.6KW；驱动方式:四轮驱动 | 发动机功率:95.6KW；驱动方式:四轮驱动 | 38000 | 2016TJ012 | 2020-12-31
1096 | 轮式拖拉机（不含皮带传动轮式拖拉机） | 120—140马力四轮驱动拖拉机 | 轮式拖拉机 | 江苏清拖装备制造有限公司 | 江苏-1304 | 驱动轮数:四轮驱动；发动机标定功率(KW):95.6 | 驱动轮数:四轮驱动；发动机标定功率(KW):96 | 38000 | 2016TJ150 | 2020-12-31
1097 | 轮式拖拉机（不含皮带传动轮式拖拉机） | 120—140马力四轮驱动拖拉机 | 轮式拖拉机 | 洛阳丰收农业机械装备有限公司 | 芬美得-1304A | 功率:130马力；驱动方式:四轮驱动. | 功率:130马力；驱动方式:四轮驱动；外廓尺寸(MM)长×宽×高:4580×2120×3050；轴距:2550(MM)；最小使用质量:4420(KG) | 38000 | 豫2015275 | 2020-12-31
1098 | 轮式拖拉机（不含皮带传动轮式拖拉机） | 120—140马力四轮驱动拖拉机 | 轮式拖拉机 | 洛阳路通农业装备有限公司 | 路通-1304B | 功率:95.6KW驱动形式:四轮驱动 | 路通-1304B型轮式拖拉机功率为130马力,四轮驱动. | 38000 | 豫2015263 | 2020-12-31
1099 | 轮式拖拉机（不含皮带传动轮式拖拉机） | 120—140马力四轮驱动拖拉机 | 轮式拖拉机 | 山东康弘机械有限公司 | KH1354 | 发动机标定功率:99.2KW(国Ⅲ发动机型号:LR6M3ZU23/0993E功率99.3KW、WP6G135E330功率100.5KW、YC6J155-T300功率99.3KW)；驱动方式:四轮驱动 | 发动机功率:99.2KW；驱动方式:四轮驱动；外廓尺寸(长×宽×高):4920×2135×2870MM(至空气滤清器顶)；轴距:2500MM；轮距(前轮/后轮):1610、1710、1810、1910、2010/1570~1970MM；轮距(前轮/后轮)调整方式:有级调节/无极调节；最小离地间隙(离地部位):375MM；最小使用质量:4890KG；最大配重(前/后):520/480KG；档位数(前进/倒退/爬行):16/8；动力输出轴功率:84.3KW；最大牵引力:29KN；变速箱型式:4×(2+1)×2组成式；轮胎型号(前轮/后轮):14.9-24/18.4-34；驾驶室或安全架型式:配用普通驾驶室；转向系型式:全液压转向；制动系型式:盘式、湿式制动器 | 38000 | 2016TJ004 | 2020-12-31
1100 | 轮式拖拉机（不含皮带传动轮式拖拉机） | 120—140马力四轮驱动拖拉机 | 轮式拖拉机 | 山东康弘机械有限公司 | KH1304 | 发动机标定功率:95.6KW(国Ⅲ发动机型号:LR6A3ZU23/0956E功率95.6KW、WP6G130E330功率97.5KW、YC6J155-T302功率95.6KW)；驱动方式:四轮驱动 | 发动机功率:95.6KW；驱动方式:四轮驱动；外廓尺寸(长×宽×高):4920×2060×2870MM(至空气滤清器顶)；轴距:2500MM；轮距(前轮/后轮)1595、1695、1795、1895、1995/1550、1650、1750、1850、1950MM；轮距(前轮/后轮)调整方式:有级调节/有级调节；最小离地间隙(离地部位):375MM；最小使用质量:4880KG；最大配重(前/后):520/320KG；档位数(前进/倒退/爬行):16F/8R；动力输出轴功率:82.5KW；最大牵引力:27KN；变速箱型式:4×(2+1)×2组成式；轮胎型号(前轮/后轮):12.4-24/16.9-34；驾驶室或安全架型式:配用普通驾驶室；转向系型式:全液压转向；制动系型式:盘式、湿式制动器 | 38000 | 2016TJ003 | 2020-12-31
1101 | 轮式拖拉机（不含皮带传动轮式拖拉机） | 120—140马力四轮驱动拖拉机 | 轮式拖拉机 | 洛阳天宇机械制造有限公司 | 格朗斯-1304 | 功率:130马力；驱动方式:四轮驱动 | 驱动轮数:四轮驱动；发动机标定功率(KW):95.6 | 38000 | 豫2015154 | 2020-12-31
1102 | 轮式拖拉机（不含皮带传动轮式拖拉机） | 120—140马力四轮驱动拖拉机 | 轮式拖拉机 | 中联重机股份有限公司 | RC1304-F | 驱动方式:四轮驱动；功率:95.6KW,130马力； | 驱动方式:四轮驱动；功率:130马力；发动机配置信息:东方红LR6A3LU23/0956E(型式核准证书号:CNFCG30669010049),国三；全柴6M3-130U33(型式核准证书号:CNFCG30972030017),国三；玉柴YC6J155-T301(型式核准证书号:CNFCG30158360013),国三； | 38000 | 2016TJ131 | 2020-12-31
1103 | 轮式拖拉机（不含皮带传动轮式拖拉机） | 120—140马力四轮驱动拖拉机 | 轮式拖拉机 | 中联重机股份有限公司 | RC1304-FA | 驱动方式:四轮驱动；功率:95.6KW,130马力； | 驱动方式:四轮驱动；功率:130马力；发动机配置信息:东方红LR6A3LU23/0956E(型式核准证书号:CNFCG30669010049),国三；全柴6M3-130U33(型式核准证书号:CNFCG30972030017),国三；玉柴YC6J155-T301(型式核准证书号:CNFCG30158360013),国三； | 38000 | 2016TJ131 | 2020-12-31
1104 | 轮式拖拉机（不含皮带传动轮式拖拉机） | 120—140马力四轮驱动拖拉机 | 轮式拖拉机 | 潍坊迪尔津拖农业装备有限公司 | 迪尔津拖1304 | 130马力；四轮驱动 | 发动机标定功率:95.6KW；驱动方式:四轮驱动. | 38000 | 2016TJ128 | 2020-12-31
1105 | 轮式拖拉机（不含皮带传动轮式拖拉机） | 120—140马力四轮驱动拖拉机 | 轮式拖拉机 | 山东鲁拖农业装备有限公司 | LT1354 | 发动机标定功率(KW):100.5；驱动方式:四轮驱动 | 外廓尺寸:5040MM*2055MM*2910MM；驱动形式:4*4四轮驱动；配套功率:100.5KW；发动机型号:WP6G135E330(国三发动机)；制造商:潍坊潍柴道依茨柴油机有限公司；排放阶段:GB20891-2014第三阶段轴距:2640MM；最小使用质量:4430KG；配重:660/344KG；档位数:16/8/0；变速箱形式:4*(2+1)*2组合式；驾驶室:1354.45.001；六柱式安全驾驶室 | 38000 | 部20160421 | 2020-12-31
1106 | 轮式拖拉机（不含皮带传动轮式拖拉机） | 120—140马力四轮驱动拖拉机 | 轮式拖拉机 | 潍坊百利拖拉机有限公司 | 悍沃-1304 | 功率:95.6KW；驱动方式:四轮驱动；无动力换档装置 | 功率:95.6KW；驱动方式:四轮驱动； | 38000 | 2016TJ070 | 2020-12-31
1107 | 轮式拖拉机（不含皮带传动轮式拖拉机） | 120—140马力四轮驱动拖拉机 | 轮式拖拉机 | 山东凯斯迪尔农业装备有限公司 | DR1304 |  | 外廓尺寸②长×宽×高MM4950×2190×2860轴距②MM2500轮距(前轮/后轮)②MM1600~1950/1800~1996轮距(前轮/后轮)调整方式/无级可调/无级可调最小离地间隙(离地部位)②MM420(前桥放油螺栓)最小使用质量②KG4500前轴质量/后轴质量KG1700/2800配重(最大)(前/后)②KG310/540挡位数(前进/倒退/爬行)/16/8 | 38000 | 部20160441 | 2020-12-31
1108 | 轮式拖拉机（不含皮带传动轮式拖拉机） | 120—140马力四轮驱动拖拉机 | 轮式拖拉机 | 山拖农机装备有限公司 | ME1304 | 功率:130马力；驱动方式:四轮驱动 | 发动机功率:130马力；驱动方式:四轮驱动 | 38000 | 部20160137 | 2020-12-31
1109 | 轮式拖拉机（不含皮带传动轮式拖拉机） | 120—140马力四轮驱动拖拉机 | 轮式拖拉机 | 山拖农机装备有限公司 | ME1354 | 功率:135马力；驱动方式:四轮驱动 | 发动机功率:135马力；驱动方式:四轮驱动 | 38000 | 部20160138 | 2020-12-31
1110 | 轮式拖拉机（不含皮带传动轮式拖拉机） | 120—140马力四轮驱动拖拉机 | 轮式拖拉机 | 河南向阳红机械制造有限公司 | 向阳红-1304A | 功率:130马力；驱动方式:四轮驱动 | 功率:130马力；驱动方式:四轮驱动；外廓尺寸(MM)长×宽×高:4580×2120×3050；轴距:2550(MM)；最小使用质量:4420(KG) | 38000 | 豫2015265 | 2020-12-31
1111 | 轮式拖拉机（不含皮带传动轮式拖拉机） | 120—140马力四轮驱动拖拉机 | 轮式拖拉机 | 山东瑞泽重工有限公司 | RZ1354-D | 功率:99.2KW；驱动方式:四轮驱动； | 外廓尺寸(长×宽×高)MM4575×2050×2955轴距或履带接地长MM2530轮距(前轮/后轮)或轨距MM(1610)、1710、1810、1950/(1620)、1720/1820、1920、2020轮距(前轮/后轮)调整方式/有级可调/无级调整最小离地间隙MM405(前驱动桥下方)最小使用质量KG4185前轴质量/后轴质量KG1767/2418最大配重(前/后)KG288/640 | 38000 | 2016TJ009 | 2020-12-31
1112 | 轮式拖拉机（不含皮带传动轮式拖拉机） | 120—140马力四轮驱动拖拉机 | 轮式拖拉机 | 潍坊奥利达机械有限公司 | ALD1304 | 驱动方式:四轮驱动；发动机标定功率(KW):95.6 | 驱动方式:四轮驱动；发动机标定功率(KW):95.6 | 38000 | 2016TJ025 | 2020-12-31
1113 | 轮式拖拉机（不含皮带传动轮式拖拉机） | 120—140马力四轮驱动拖拉机 | 轮式拖拉机 | 星光农机股份有限公司 | XG1304 | 功率:95.6KW,驱动方式:四轮驱动 | 型式:4×4四轮驱动；外廓尺寸(长×宽×高):4810MM×2500MM×3010MM；轮距(前轮/后轮):1760(1760、1790、1888、1930、2028、2058、2156)/2010(1620∽2420)；轮距(前轮/后轮)调整方式:有级可调/有级可调；轴距:2550MM；最小使用质量:5180KG；最大配重(前/后):352KG/480KG；档位数(前进/倒退):16/8；功率:95.6KW；变速箱型式:4×(2+1)×2组合式.(国三动力；发动机型号:LR6A3ZU23/0956E；功率:95.6KW；制造商:第一拖拉机股份有限公司) | 38000 | 2016TJ593 | 2020-12-31
1114 | 轮式拖拉机（不含皮带传动轮式拖拉机） | 120—140马力四轮驱动拖拉机 | 轮式拖拉机 | 洛阳映山红拖拉机有限公司 | 新东方1304 | 标定功率:95.6KW；整机形式:4×4四轮驱动；外廓尺寸(长×宽×高):5040×2155×2865；轮距(前轮/后轮):1180/1220；轴距:2688 | 标定功率:95.6KW；整机形式:4×4四轮驱动；外廓尺寸(长×宽×高):5040×2155×2865；轮距(前轮/后轮):1180/1220；轴距:2688 | 38000 | 豫2016006 | 2020-12-31
1115 | 轮式拖拉机（不含皮带传动轮式拖拉机） | 120—140马力四轮驱动拖拉机 | 轮式拖拉机 | 洛阳万年红拖拉机有限公司 | 万年红1304 | 驱动方式:四轮驱动；发动机标定功率(KW):95.6 | 驱动方式:四轮驱动；发动机标定功率(KW):95.6 | 38000 | 豫2016075 | 2020-12-31
1116 | 轮式拖拉机（不含皮带传动轮式拖拉机） | 120—140马力四轮驱动拖拉机 | BOTON | 洛阳博途农业装备有限公司 | 1304 | 130马力≤功率<140马力；驱动方式:四轮驱动 | 发动机功率:97.5KW；驱动方式:四轮驱动 | 38000 | 豫2015254 | 2020-12-31
1117 | 轮式拖拉机（不含皮带传动轮式拖拉机） | 120—140马力四轮驱动拖拉机 | 轮式拖拉机 | 常州东风农机集团有限公司 | DF1304-5 | 130马力四轮驱动拖拉机 | 该拖拉机为130马力四轮驱动拖拉机,功率为95.6KW | 38000 | 2016TJ546 | 2020-12-31
1118 | 轮式拖拉机（不含皮带传动轮式拖拉机） | 120—140马力四轮驱动拖拉机 | 轮式拖拉机 | 江苏常发农业装备股份有限公司 | CFG1304 | 130马力、四轮驱动；标定功率:95.6KW；无动力换档装置 | 该产品补贴分档的关键技术参数:驱动轮数:四轮驱动:发动机标定功率(KW):95.6 | 38000 | 苏农机（2016）第（0533）号 | 2020-12-31
1119 | 轮式拖拉机（不含皮带传动轮式拖拉机） | 120—140马力四轮驱动拖拉机 | 轮式拖拉机 | 洛阳市博马农业工程机械有限公司 | 博马-1304 | 发动机标定功率:95.6KW；驱动方式:四轮驱动 | 发动机标定功率:95.6KW；驱动方式:四轮驱动 | 38000 | 部20160187 | 2020-12-31
1120 | 轮式拖拉机（不含皮带传动轮式拖拉机） | 120—140马力四轮驱动拖拉机 | 轮式拖拉机 | 江苏沃得农业机械有限公司 | WD1304B | 发动机功率:95.6KW；驱动方式:四轮驱动 | 发动机标定功率:95.6KW；驱动方式:四轮驱动； | 38000 | 苏农机（2016）第（0337）号 | 2020-12-31
1121 | 轮式拖拉机（不含皮带传动轮式拖拉机） | 120—140马力四轮驱动拖拉机 | 轮式拖拉机 | 山东英胜机械有限公司 | TT1304 |  | 型式:4×4四轮驱动；外形尺寸(长X宽X高CM):4860×2110×2970；最小使用质量(KG):4680；配套动力(KW):95.6；PTO转速(R/MIN):760/1000 | 38000 | 部20160630 | 2020-12-31
1122 | 轮式拖拉机（不含皮带传动轮式拖拉机） | 120—140马力四轮驱动拖拉机 | 轮式拖拉机 | 安徽泗州拖拉机制造有限公司 | HT-1304 | 农用、无架式、四轮驱动型式.配套一拖(洛阳)柴油机有限公司生产的LR6A3ZU23/0956E型立式、水冷、四冲程、涡轮增压柴油机(标定功率为95.6KW,标定转速为2300R/MIN,型式核准号:CNFCG30669100012),选装潍柴(潍坊)中型柴油机有限公司生产的WP6G130E330型直列、水冷、立式、四冲程、增压柴油机(标定功率为97.5KW,标定转速为2200R/MIN,型式核准号:CNFCG30583020010).采用干式、双作用离合器与发动机直接连接,变速箱为4X(2+1)X2组合式,啮合套换挡,前轮液压转向,盘式制动器.后置独立式动力输出轴(760/850R/MIN),分置式液压悬挂系统,后置三点悬挂,2组多路液压输出装置,轮胎规格为:12.4-24/16.9-34(前/后) | 驱动轮数:四轮驱动；发动机标定功率:95.6KW；无动力换挡装置,可选装潍柴 | 38000 | 2017TJ036 | 2021-01-31
1123 | 轮式拖拉机（不含皮带传动轮式拖拉机） | 120—140马力四轮驱动拖拉机 | 轮式拖拉机 | 江苏沃得农业机械有限公司 | WD1204B | 发动机功率:88.2/88.3KW、驱动方式:四轮驱动 | 发动机标定功率:88.2/88.3KW；驱动方式:四轮驱动； | 38000 | 苏农机（2017）第（0072）号 | 2021-12-31
1124 | 轮式拖拉机（不含皮带传动轮式拖拉机） | 120—140马力四轮驱动拖拉机 | 轮式拖拉机 | 洛阳世英机械制造有限公司 | SJH1204 | 发动机标定功率(KW)88.2；驱动方式:四轮驱动 | 发动机标定功率(KW)88.2,驱动方式,四轮驱动,排放阶段:国三 | 38000 | 豫2016201 | 2021-12-31
1125 | 轮式拖拉机（不含皮带传动轮式拖拉机） | 120—140马力四轮驱动拖拉机 | 轮式拖拉机 | 华创机器人制造有限公司 | 华创沃尔-1204D | 外廓尺寸:4093*2150*2900；驱动形式:4*4；配套功率:88.2KW/2200转；发动机型号:YC6J140-T302(广西玉柴机器股份有限公司)；轴距:2540；最小使用质量:4560；配重(前后)KG:440/516；档位数:16F+8R；变速箱型式:16+8组成梭式变速箱(速度范围KM:前进1.7-34.8后退2.5-32.4)、换挡方式:啮合套换挡；驾驶室:简易驾驶室,型号:HF1000.45.001轮胎型号(前后):13.6-24/16.9-34动力输出转速:760/850液压提升:分置式液压输出:3组 | 外廓尺寸:4093*2150*2900；驱动形式:4*4；配套功率:88.2KW/2200转；轴距:2540；最小使用质量:4560；配重(前后)KG:440/516；档位数:16F+8R；变速箱型式:16+8组成梭式变速箱(速度范围KM:前进1.7-34.8后退2.5-32.4)、换挡方式:啮合套换挡；驾驶室:简易驾驶室,型号:HF1000.45.001轮胎型号(前后):13.6-24/16.9-34动力输出转速:760/850液压提升:分置式液压输出:3组发动机型号:YC6J140-T302(广西玉柴机器股份有限公司,选装发动机:型号LR6A3ZU23/0882E生产厂家:一拖(洛阳)柴油机有限公司)国三 | 38000 | 新2017047 | 2021-12-31
1126 | 轮式拖拉机（不含皮带传动轮式拖拉机） | 120—140马力四轮驱动拖拉机 | 轮式拖拉机 | 华创机器人制造有限公司 | 华创沃尔-1204 | 外廓尺寸:4093*2150*2900；驱动形式:4*4；配套功率:88.2KW/2200转；发动机型号:YC6J140-T302(广西玉柴机器股份有限公司,选装发动机:型号LR6A3ZU23/0882E生产厂家:一拖(洛阳)柴油机有限公司)；轴距:2540；最小使用质量:4560；配重(前后)KG:440/516；档位数:16F+8R；变速箱型式:16+8组成梭式变速箱(速度范围KM:前进3.06-31.47后退:3.61-37.2)、换挡方式:啮合套换挡；驾驶室:简易驾驶室,型号:HF1000.45.001轮胎型号(前后):8.3-24/14.9-30动力输出转速:540/760液压提升:分置式液压输出:2组 | 外廓尺寸:4093*2150*2900；驱动形式:4*4；配套功率:88.2KW/2200转；轴距:2540；最小使用质量:4560；配重(前后)KG:440/516；档位数:16F+8R；变速箱型式:16+8组成梭式变速箱(速度范围KM:前进3.06-31.47后退:3.61-37.2)、换挡方式:啮合套换挡；驾驶室:简易驾驶室,型号:HF1000.45.001轮胎型号(前后):8.3-24/14.9-30动力输出转速:540/760液压提升:分置式液压输出:2组发动机型号:YC6J140-T302(广西玉柴机器股份有限公司,选装发动机:型号LR6A3ZU23/0882E生产厂家:一拖(洛阳)柴油机有限公司)国三 | 38000 | 新2017046 | 2021-12-31
1127 | 轮式拖拉机（不含皮带传动轮式拖拉机） | 120—140马力四轮驱动拖拉机 | 轮式拖拉机 | 爱科(常州)农业机械有限公司 | S1204-C | 驱动方式:四轮驱动发动机额定功率:88.5KW | 发动机型号:44CWC3.1164；功率(KW):88.5；转向形式:方向盘；外廓尺寸(MM):(长*宽*高)4650*2160*2750；轴数:2；轴距(MM):2500 | 38000 | 部20170389 | 2021-12-31
1128 | 轮式拖拉机（不含皮带传动轮式拖拉机） | 120—140马力四轮驱动拖拉机 | 轮式拖拉机 | 爱科(常州)农业机械有限公司 | S1204 | 驱动方式:四轮驱动发动机额定功率:88.5KW | 四轮驱动外廓尺寸:4650X2160X2750MM发动机型号:国三44CWC3.1164发动机生产厂家:爱科(常州)农业机械有限公司标定功率:88.5KW(12小时功率) | 38000 | 部20170389 | 2021-12-31
1129 | 轮式拖拉机（不含皮带传动轮式拖拉机） | 120—140马力四轮驱动拖拉机 | 轮式拖拉机 | 洛阳市博马农业工程机械有限公司 | 博马-X1204 | 发动机标定功率:88.2KW；驱动方式:四轮驱动 | 发动机标定功率:88.2KW；驱动方式:四轮驱动 | 38000 | 豫2016206 | 2021-12-31
1130 | 轮式拖拉机（不含皮带传动轮式拖拉机） | 120—140马力四轮驱动拖拉机 | 轮式拖拉机 | 江苏东禾机械有限公司 | DH1204A | 功率:120马力(88.2KW)；驱动方式:四轮驱动 | 功率:120马力(88.2KW)；驱动方式:四轮驱动 | 38000 | 苏农机（2017）第（0009）号 | 2021-12-31
1131 | 轮式拖拉机（不含皮带传动轮式拖拉机） | 120—140马力四轮驱动拖拉机 | 轮式拖拉机 | 江苏沃得高新农业装备有限公司（原：江苏沃得植保机械有限公司、沃得重工（中国）有限公司） | WD1204G-1 | 发动机功率:88.2KW、驱动方式:四轮驱动 | 驱动方式:4×4四轮驱动；发动机标定功率(KW)88.2； | 38000 | 2017TJ107 | 2021-12-31
1132 | 轮式拖拉机（不含皮带传动轮式拖拉机） | 120—140马力四轮驱动拖拉机 | 轮式拖拉机 | 江苏沃得高新农业装备有限公司（原：江苏沃得植保机械有限公司、沃得重工（中国）有限公司） | WD1204G | 发动机功率:88.2KW、驱动方式:四轮驱动 | 驱动方式:4×4四轮驱动；发动机标定功率(KW)88.2； | 38000 | 2017TJ107 | 2021-12-31
1133 | 轮式拖拉机（不含皮带传动轮式拖拉机） | 120—140马力四轮驱动拖拉机 | 轮式拖拉机 | 江苏沃得高新农业装备有限公司（原：江苏沃得植保机械有限公司、沃得重工（中国）有限公司） | WD1204B-1 | 发动机功率:88.2KW、驱动方式:四轮驱动； | 发动机标定功率(KW)88.2；驱动方式:四轮驱动； | 38000 | 2017TJ224 | 2021-12-31
1134 | 轮式拖拉机（不含皮带传动轮式拖拉机） | 120—140马力四轮驱动拖拉机 | 轮式拖拉机 | 江苏沃得高新农业装备有限公司（原：江苏沃得植保机械有限公司、沃得重工（中国）有限公司） | WD1204B | 发动机功率:88.2KW、驱动方式:四轮驱动； | 发动机标定功率(KW)88.2；驱动方式:四轮驱动； | 38000 | 2017TJ224 | 2021-12-31
1135 | 轮式拖拉机（不含皮带传动轮式拖拉机） | 120—140马力四轮驱动拖拉机 | 轮式拖拉机 | 山东迪拖农业装备有限公司 | 迪拖1204 | 功率:88.2KW驱动方式:四轮驱动 | 功率:88.2KW驱动方式:四轮驱动最小使用质量:4370KG | 38000 | 部20170670 | 2021-12-31
1136 | 轮式拖拉机（不含皮带传动轮式拖拉机） | 120—140马力四轮驱动拖拉机 | 轮式拖拉机 | 山东巨明机械有限公司 | JM1204 | 功率:120马力；驱动方式:四轮驱动 | 发动机标定功率:88.2KW；驱动方式:四轮驱动；外廓尺寸(长×宽×高):5060×2105×2820MM；轴距:2530MM；最小使用质量:4499KG；最大配重(前/后):440/360KG；档位数(前进/倒退/爬行):16/8；变速箱型式:(2+1)×4×2；安全驾驶室； | 38000 | 部20170225 | 2021-12-31
1137 | 轮式拖拉机（不含皮带传动轮式拖拉机） | 120—140马力四轮驱动拖拉机 | 轮式拖拉机 | 山东润达农业装备有限公司 | 润达-1204 | 功率:88.2KW；驱动型式:四轮驱动 | 功率:88.2KW；驱动型式:4×4四轮驱动；外廓尺寸MM(长×宽×高):4950×2150×2950；轴距:2550MM,最小使用质量:4400KG；挡位数(前进/倒退/爬行):16/8/0；起动方式:电起动； | 38000 | 部20170197 | 2021-12-31
1138 | 轮式拖拉机（不含皮带传动轮式拖拉机） | 120—140马力四轮驱动拖拉机 | 轮式拖拉机 | 第一拖拉机股份有限公司 | LY1204D | 功率:88.2KW/120马力；驱动方式:四轮驱动 | 功率:88.2KW/120马力；驱动方式:四轮驱动 | 38000 | 部20170693 | 2021-12-31
1139 | 轮式拖拉机（不含皮带传动轮式拖拉机） | 120—140马力四轮驱动拖拉机 | 轮式拖拉机 | 安徽省传奇农业机械制造有限公司 | CQ1204-1 | 标定功率:88.2KW,驱动方式:四轮驱动 | 外廓尺寸(长×宽×高):4380MM×2080MM×2835MM轴距:2200MM最小使用质量:4020KG标定功率:88.2KW标定转速:2200R/MIN驱动方式:四轮驱动 | 38000 | 2017TJ238 | 2021-12-31
1140 | 轮式拖拉机（不含皮带传动轮式拖拉机） | 120—140马力四轮驱动拖拉机 | 轮式拖拉机 | 天津拖拉机制造有限公司 | TNE1204-2 | 功率:120马力；驱动方式:四轮驱动；无动力换挡装置 | 1.外廓尺寸:4685MM×2046MM×2895MM,2.驱动型式:4×4四轮驱动,3.配套功率:89KW(120马力)(选装:88.2KW),4.发动机型号:PHF6089Z6A(选装:LR6M5U23/0882E),制造商:华丰动力股份有限公司(选装:一拖(洛阳)柴油机有限公司),5.轴距:2508MM,6.最小使用质量:3910KG,7.配重:310KG/480KG,8.档位数:16F/8R,9.变速箱型式:4×(2+1)×2组成式,主副变速直齿啮合套换档,10:含安全架 | 38000 | 部20170383 | 2021-12-31
1141 | 轮式拖拉机（不含皮带传动轮式拖拉机） | 120—140马力四轮驱动拖拉机 | 轮式拖拉机 | 天津拖拉机制造有限公司 | TNE1204-1 | 功率:120马力；驱动方式:四轮驱动；无动力换挡装置 | 1.外廓尺寸:4685MM×2046MM×2895MM,2.驱动型式:4×4四轮驱动,3.配套功率:89KW(120马力)(选装:88.2KW),4.发动机型号:PHF6089Z6A(选装:LR6M5U23/0882E),制造商:华丰动力股份有限公司(选装:一拖(洛阳)柴油机有限公司),5.轴距:2508MM,6.最小使用质量:4160KG,7.配重:310KG/480KG,8.档位数:16F/8R,9.变速箱型式:4×(2+1)×2组成式,主副变速直齿啮合套换档,10:含安全驾驶室 | 38000 | 部20170383 | 2021-12-31
1142 | 轮式拖拉机（不含皮带传动轮式拖拉机） | 120—140马力四轮驱动拖拉机 | 轮式拖拉机 | 潍坊百利拖拉机有限公司 | 悍沃1204A | 功率:88.2KW；驱动方式:四轮驱动；无动力换档装置 | 功率:88.2KW；驱动方式:四轮驱动； | 38000 | 部20170347 | 2021-12-31
1143 | 轮式拖拉机（不含皮带传动轮式拖拉机） | 120—140马力四轮驱动拖拉机 | 轮式拖拉机 | 安徽泗州拖拉机制造有限公司 | HT-1204 | 农用、无架式、四轮驱动型式.配套一拖(洛阳)柴油机有限公司生产的LR4M5ZU23/0882E型立式、水冷、四冲程、涡轮增压柴油机(标定功率为88.2KW,标定转速为2300R/MIN,型式核准号:CNFCG30669070002).采用干式、双作用离合器与发动机直接连接,变速箱为4X(2+1)X2组合式,啮合套换挡,前轮液压转向,盘式制动器.后置独立式动力输出轴(760/850R/MIN),分置式液压悬挂系统,后置三点悬挂,2组多路液压输出装置,轮胎规格为:12.4-24/16.9-34(前/后) | 驱动轮数:四轮驱动；发动机标定功率:88.2KW；无动力换挡装置 | 38000 | 2017TJ035 | 2021-12-31
1144 | 轮式拖拉机（不含皮带传动轮式拖拉机） | 120—140马力四轮驱动拖拉机 | 轮式拖拉机 | 中联重机股份有限公司 | RS1204-FA | 驱动方式:四轮驱动；功率:88.2KW,120马力； | 驱动方式:四轮驱动；功率:120马力；发动机配置信息:东方红LR6A3LU23/0882E(型式核准证书号:CNFCG30669010041),国三；全柴6M1-120U33(型式核准证书号:CNFCG30972030015),国三；玉柴YC6J140-T361(型式核准证书号:CNFCG30158190009),国三；玉柴YC6J140-T301(型式核准证书号:CNFCG30158360018),国三； | 38000 | 部20170743 | 2021-12-31
1145 | 轮式拖拉机（不含皮带传动轮式拖拉机） | 120—140马力四轮驱动拖拉机 | 轮式拖拉机 | 中联重机股份有限公司 | RS1204-F | 驱动方式:四轮驱动；功率:88.2KW,120马力； | 驱动方式:四轮驱动；功率:120马力；发动机配置信息:东方红LR6A3LU23/0882E(型式核准证书号:CNFCG30669010041),国三；全柴6M1-120U33(型式核准证书号:CNFCG30972030015),国三；玉柴YC6J140-T361(型式核准证书号:CNFCG30158190009),国三；玉柴YC6J140-T301(型式核准证书号:CNFCG30158360018),国三； | 38000 | 部20170743 | 2021-12-31
1146 | 轮式拖拉机（不含皮带传动轮式拖拉机） | 120—140马力四轮驱动拖拉机 | 轮式拖拉机 | 中联重机股份有限公司 | RS1204-A | 驱动方式:四轮驱动；功率:88.2KW,120马力； | 驱动方式:四轮驱动；功率:120马力；发动机配置信息:东方红LR4M5LU23/0882E(型式核准证书号:CNFCG30669030004),国三；全柴4M4-120U33(型式核准证书号:CNFCG30972020017),国三；玉柴YC4A140-T314(型式核准证书号:CNFCG30158340016),国三； | 38000 | 部20170485 | 2021-12-31
1147 | 轮式拖拉机（不含皮带传动轮式拖拉机） | 120—140马力四轮驱动拖拉机 | 轮式拖拉机 | 中联重机股份有限公司 | RS1204 | 驱动方式:四轮驱动；功率:88.2KW,120马力； | 驱动方式:四轮驱动；功率:120马力；发动机配置信息:东方红LR4M5LU23/0882E(型式核准证书号:CNFCG30669030004),国三；全柴4M4-120U33(型式核准证书号:CNFCG30972020017),国三；玉柴YC4A140-T314(型式核准证书号:CNFCG30158340016),国三； | 38000 | 部20170485 | 2021-12-31
1148 | 轮式拖拉机（不含皮带传动轮式拖拉机） | 120—140马力四轮驱动拖拉机 | 轮式拖拉机 | 河北铠特农业机械有限公司 | KT1204-1 | 发动机标定功率:88.2KW,标定转速2300R/MIN；驱动方式:四轮驱动. | 发动机标定功率:88.2KW,标定转速2300R/MIN；驱动方式:四轮驱动. | 38000 | 部20170337 | 2021-12-31
1149 | 轮式拖拉机（不含皮带传动轮式拖拉机） | 120—140马力四轮驱动拖拉机 | 轮式拖拉机 | 潍坊沃富田农业装备有限公司 | WFT1204 | 功率:88.2KW；驱动方式:四轮驱动 | 功率:120马力；驱动方式:四轮驱动；型式:4×4轮式 | 38000 | 部20170233 | 2021-12-31
1150 | 轮式拖拉机（不含皮带传动轮式拖拉机） | 120—140马力四轮驱动拖拉机 | 轮式拖拉机 | 山东雷一重工农业装备制造有限公司 | 雷一1254(原:NIUHELAN1254) |  | 型式:4×4四轮驱动,外廓尺寸(MM):4950×2140×2870,轴距2550MM,最小使用质量4670KG,最大牵引力>=23.7KN,动力输出轴输出功率>=79.9KW,最大配置(前/后):290/170(KG),变速箱型式:4×(2+1)×2组成式,换挡方式:啮合套换挡,发动机品牌及型号:道依茨WP6G125E330,制造商:潍坊潍柴道依茨柴油机有限公司,标定功率:92KW,国三排放阶段 | 38000 | 部20170517 | 2021-12-31
1151 | 轮式拖拉机（不含皮带传动轮式拖拉机） | 120—140马力四轮驱动拖拉机 | 轮式拖拉机 | 山东雷一重工农业装备制造有限公司 | 雷一1354(原:NIUHELAN1354) | 130马力≤功率<140马力；驱动方式:四轮驱动 | 型式:4×4四轮驱动,外廓尺寸(MM):4950×2140×2870,轴距2550MM,最小使用质量4690KG,最大牵引力>=23.7KN,动力输出轴输出功率>=85.5KW,最大配置(前/后):290/170(KG),变速箱型式:4×(2+1)×2组成式,换挡方式:啮合套换挡,发动机品牌及型号:道依茨WP6G135E330,制造商:潍坊潍柴道依茨柴油机有限公司,标定功率:100.5KW,国三排放阶段 | 38000 | 部20170521 | 2021-12-31
1152 | 轮式拖拉机（不含皮带传动轮式拖拉机） | 120—140马力四轮驱动拖拉机 | 轮式拖拉机 | 山东山拖凯泰农业装备有限公司 | 山拖1304 |  | 驱动方式:四轮驱动；发动机标定功率(KW):97.5 | 38000 | 2017TJ004 | 2021-12-31
1153 | 轮式拖拉机（不含皮带传动轮式拖拉机） | 120—140马力四轮驱动拖拉机 | 轮式拖拉机 | 山东福尔沃农业装备股份有限公司 | FB1354-D | 135马力≤功率<140马力；驱动方式:四轮驱动发动机转速:2200R/MIN | 135≤功率<140马力；驱动方式:四轮驱动；发动机转速:2200R/MIN；外廓尺寸(长×宽×高):5030×2065×2930MM；最大牵引力:44.1KN；动力输出轴标定功率下限:86.5KW；轴距:2560MM；最小离地间隙离地部位):415MM；最小使用质量:4400KG | 38000 | 部20170386 | 2021-12-31
1154 | 轮式拖拉机（不含皮带传动轮式拖拉机） | 120—140马力四轮驱动拖拉机 | 轮式拖拉机 | 山东福尔沃农业装备股份有限公司 | FB1304-D | 130马力≤功率<135马力；驱动方式:四轮驱动发动机转速:2200R/MIN | 130≤功率<135马力；驱动方式:四轮驱动；发动机转速:2200R/MIN；外廓尺寸(长×宽×高):5030×2065×2930MM；最大牵引力:35.3KN；动力输出轴标定功率下限:86.1KW；轴距:2560MM；最小离地间隙离地部位):415MM；最小使用质量:4400KG | 38000 | 部20170387 | 2021-12-31
1155 | 轮式拖拉机（不含皮带传动轮式拖拉机） | 120—140马力四轮驱动拖拉机 | 轮式拖拉机 | 潍坊沃富田农业装备有限公司 | WFT1304 | 功率:95.6KW；驱动方式:四轮驱动 | 功率:130马力；驱动方式:四轮驱动；型式:4×4轮式 | 38000 | 部20170234 | 2021-12-31
1156 | 轮式拖拉机（不含皮带传动轮式拖拉机） | 120—140马力四轮驱动拖拉机 | 轮式拖拉机 | 河北铠特农业机械有限公司 | KT1304D-1 | 发动机标定功率:95.6KW,标定转速2300R/MIN；驱动方式:四轮驱动. | 发动机标定功率:95.6KW,标定转速2300R/MIN；驱动方式:四轮驱动. | 38000 | 部20170341 | 2021-12-31
1157 | 轮式拖拉机（不含皮带传动轮式拖拉机） | 120—140马力四轮驱动拖拉机 | 轮式拖拉机 | 河北铠特农业机械有限公司 | KT1304D | 发动机标定功率:95.6KW,标定转速2300R/MIN；驱动方式:四轮驱动. | 发动机标定功率:95.6KW,标定转速2300R/MIN；驱动方式:四轮驱动. | 38000 | 部20170341 | 2021-12-31
1158 | 轮式拖拉机（不含皮带传动轮式拖拉机） | 120—140马力四轮驱动拖拉机 | 轮式拖拉机 | 中联重机股份有限公司 | RS1304-F | 驱动方式:四轮驱动；功率:95.6KW,130马力； | 驱动方式:四轮驱动；功率:130马力；发动机配置信息:东方红LR6A3LU23/0956E(型式核准证书号:CNFCG30669010049),国三；全柴6M3-130U33(型式核准证书号:CNFCG30972030017),国三；玉柴YC6J155-T301(型式核准证书号:CNFCG30158360013),国三； | 38000 | 部20170481 | 2021-12-31
1159 | 轮式拖拉机（不含皮带传动轮式拖拉机） | 120—140马力四轮驱动拖拉机 | 轮式拖拉机 | 中联重机股份有限公司 | RC1304-A | 驱动方式:四轮驱动；功率:95.6KW,130马力； | 驱动方式:四轮驱动；功率:130马力；发动机配置信息:东方红LR4M5LU23/0956E(型式核准证书号:CNFCG30669030006),国三； | 38000 | 部20170480 | 2021-12-31
1160 | 轮式拖拉机（不含皮带传动轮式拖拉机） | 120—140马力四轮驱动拖拉机 | 轮式拖拉机 | 中联重机股份有限公司 | RS1304-FA | 驱动方式:四轮驱动；功率:95.6KW,130马力； | 驱动方式:四轮驱动；功率:130马力；发动机配置信息:东方红LR6A3LU23/0956E(型式核准证书号:CNFCG30669010049),国三；全柴6M3-130U33(型式核准证书号:CNFCG30972030017),国三；玉柴YC6J155-T301(型式核准证书号:CNFCG30158360013),国三； | 38000 | 部20170481 | 2021-12-31
1161 | 轮式拖拉机（不含皮带传动轮式拖拉机） | 120—140马力四轮驱动拖拉机 | 轮式拖拉机 | 中联重机股份有限公司 | RC1304 | 驱动方式:四轮驱动；功率:95.6KW,130马力； | 驱动方式:四轮驱动；功率:130马力；发动机配置信息:东方红LR4M5LU23/0956E(型式核准证书号:CNFCG30669030006),国三； | 38000 | 部20170480 | 2021-12-31
1162 | 轮式拖拉机（不含皮带传动轮式拖拉机） | 120—140马力四轮驱动拖拉机 | 轮式拖拉机 | 潍坊恒源拖拉机有限公司 | 浙野-1354 | 功率:99.3KW,135马力；驱动方式:四轮驱动. | 配套动力:135马力,驱动方式:四轮驱动. | 38000 | 部20170488 | 2021-12-31
1163 | 轮式拖拉机（不含皮带传动轮式拖拉机） | 120—140马力四轮驱动拖拉机 | 轮式拖拉机 | 潍坊昌荣机械有限公司 | 潍河1304 | 发动机标定功率:97.5KW；驱动方式:四轮驱动 | 结构尺寸(长*宽*高):5060MM*2080MM*2910MM；整机质量:4607KG；配套动力:97.5KW；轴距:2520MM；轮距(前轮/后轮):1610MM、1710MM、1810MM、1950MM/1590MM-2050MM(常用1710MM/1800MM)；轮距(前轮/后轮)调整方式:无调节/无级可调；最小离地间隙:430MM；前轴质量/后轴质量:1796KG/2811KG；最大配重:400KG/330KG；发动机与离合器联接方式:直联式；起动方式:电起动；动力输出轴功率:≥82.9KW；档位数(前进/倒退/爬行):16/8/0 | 38000 | 部20170373 | 2021-12-31
1164 | 轮式拖拉机（不含皮带传动轮式拖拉机） | 120—140马力四轮驱动拖拉机 | 轮式拖拉机 | 潍坊百利拖拉机有限公司 | 悍沃1304A | 功率:95.6KW；驱动方式:四轮驱动；无动力换档装置 | 功率:95.6KW；驱动方式:四轮驱动； | 38000 | 部20170348 | 2021-12-31
1165 | 轮式拖拉机（不含皮带传动轮式拖拉机） | 120—140马力四轮驱动拖拉机 | 轮式拖拉机 | 安徽省传奇农业机械制造有限公司 | CQ1304 | 标定功率:97.5KW,驱动方式:四轮驱动 | 外廓尺寸(长×宽×高):4800MM×2100MM×2900MM轴距:2600MM最小使用质量:4340KG标定功率:97.5KW标定转速:2200R/MIN驱动方式:四轮驱动 | 38000 | 2017TJ241 | 2021-12-31
1166 | 轮式拖拉机（不含皮带传动轮式拖拉机） | 120—140马力四轮驱动拖拉机 | 轮式拖拉机 | 安徽省传奇农业机械制造有限公司 | CQ1354 | 标定功率:99.3KW,驱动方式:四轮驱动 | 外廓尺寸(长×宽×高):5030MM×2330MM×3085MM轴距:2550MM最小使用质量:4900KG标定功率:99.3KW标定转速:2300R/MIN驱动方式:四轮驱动 | 38000 | 2017TJ239 | 2021-12-31
1167 | 轮式拖拉机（不含皮带传动轮式拖拉机） | 120—140马力四轮驱动拖拉机 | 轮式拖拉机 | 山东双力现代农业装备有限公司 | SL1304D | 130马力,功率95.6KW,驱动方式:四轮驱动 | 外廓尺寸(长×宽×高):4895×2160×2990MM,驱动型式:4×4四轮驱动,配套功率:95.6KW、发动机型号:东方红LR6A3ZU23/0956E,选装发动机型号:道依茨(DEUTZ)牌WP6G130E330,轴距:2520MM,最小使用质量:4450KG,最大配重(前/后):418/480KG,档位数(前进/倒退/爬行):16/8/0,变速箱型式:4×(2+1)×2组成式,六柱式驾驶室. | 38000 | 部20170203 | 2021-12-31
1168 | 轮式拖拉机（不含皮带传动轮式拖拉机） | 120—140马力四轮驱动拖拉机 | 轮式拖拉机 | 第一拖拉机股份有限公司 | LY1304D | 功率:95.6KW/130马力；驱动方式:四轮驱动 | 功率:95.6KW/130马力；驱动方式:四轮驱动 | 38000 | 部20170692 | 2021-12-31
1169 | 轮式拖拉机（不含皮带传动轮式拖拉机） | 120—140马力四轮驱动拖拉机 | 轮式拖拉机 | 山东润达农业装备有限公司 | 润达-1304 | 功率:95.6KW；驱动型式:四轮驱动 | 功率:95.6KW；驱动型式:4×4四轮驱动；外廓尺寸MM(长×宽×高):4950×2150×2950；轴距:2550MM,最小使用质量:4450KG；挡位数(前进/倒退/爬行):16/8/0；起动方式:电起动； | 38000 | 部20170192 | 2021-12-31
1170 | 轮式拖拉机（不含皮带传动轮式拖拉机） | 120—140马力四轮驱动拖拉机 | 轮式拖拉机 | 山东巨明机械有限公司 | JM1304 | 功率:130马力；驱动方式:四轮驱动 | 发动机标定功率:95.6KW；驱动方式:四轮驱动；外廓尺寸(长×宽×高):5060×2105×2820MM；轴距:2530MM；最小使用质量:4499KG；最大配重(前/后):440/360KG；档位数(前进/倒退/爬行):16/8；变速箱型式:(2+1)×4×2；安全驾驶室； | 38000 | 部20170224 | 2021-12-31
1171 | 轮式拖拉机（不含皮带传动轮式拖拉机） | 120—140马力四轮驱动拖拉机 | 轮式拖拉机 | 山东迪拖农业装备有限公司 | 迪拖1304 | 功率:95.6KW驱动方式:四轮驱动 | 功率:95.6KW驱动方式:四轮驱动最小使用质量:4370KG | 38000 | 部20170687 | 2021-12-31
1172 | 轮式拖拉机（不含皮带传动轮式拖拉机） | 120—140马力四轮驱动拖拉机 | 轮式拖拉机 | 潍坊市鑫升机械制造有限公司 | XSD1354 | 功率:135马力；驱动方式:四轮驱动 | 功率:135马力；驱动方式:四轮驱动轮式拖拉机. | 38000 | 部20170639 | 2021-12-31
1173 | 轮式拖拉机（不含皮带传动轮式拖拉机） | 120—140马力四轮驱动拖拉机 | 轮式拖拉机 | 江苏沃得高新农业装备有限公司（原：江苏沃得植保机械有限公司、沃得重工（中国）有限公司） | WD1354 | 发动机功率:99.3KW、驱动方式:四轮驱动 | 驱动方式:4×4四轮驱动；发动机标定功率(KW)99.3； | 38000 | 2017TJ110 | 2021-12-31
1174 | 轮式拖拉机（不含皮带传动轮式拖拉机） | 120—140马力四轮驱动拖拉机 | 轮式拖拉机 | 江苏沃得高新农业装备有限公司（原：江苏沃得植保机械有限公司、沃得重工（中国）有限公司） | WD1304G | 发动机功率:95.6KW、驱动方式:四轮驱动 | 驱动方式:4×4四轮驱动；发动机标定功率(KW)95.6； | 38000 | 2017TJ108 | 2021-12-31
1175 | 轮式拖拉机（不含皮带传动轮式拖拉机） | 120—140马力四轮驱动拖拉机 | 轮式拖拉机 | 江苏沃得高新农业装备有限公司（原：江苏沃得植保机械有限公司、沃得重工（中国）有限公司） | WD1304B-1 | 发动机功率:95.6KW、驱动方式:四轮驱动 | 驱动方式:4×4四轮驱动；发动机标定功率(KW)95.6； | 38000 | 2017TJ109 | 2021-12-31
1176 | 轮式拖拉机（不含皮带传动轮式拖拉机） | 120—140马力四轮驱动拖拉机 | 轮式拖拉机 | 江苏沃得高新农业装备有限公司（原：江苏沃得植保机械有限公司、沃得重工（中国）有限公司） | WD1354-1 | 发动机功率:99.3KW、驱动方式:四轮驱动 | 驱动方式:4×4四轮驱动；发动机标定功率(KW)99.3； | 38000 | 2017TJ110 | 2021-12-31
1177 | 轮式拖拉机（不含皮带传动轮式拖拉机） | 120—140马力四轮驱动拖拉机 | 轮式拖拉机 | 江苏沃得高新农业装备有限公司（原：江苏沃得植保机械有限公司、沃得重工（中国）有限公司） | WD1304G-1 | 发动机功率:95.6KW、驱动方式:四轮驱动 | 驱动方式:4×4四轮驱动；发动机标定功率(KW)95.6； | 38000 | 2017TJ108 | 2021-12-31
1178 | 轮式拖拉机（不含皮带传动轮式拖拉机） | 120—140马力四轮驱动拖拉机 | 轮式拖拉机 | 江苏沃得高新农业装备有限公司（原：江苏沃得植保机械有限公司、沃得重工（中国）有限公司） | WD1304B | 发动机功率:95.6KW、驱动方式:四轮驱动 | 驱动方式:4×4四轮驱动；发动机标定功率(KW)95.6； | 38000 | 2017TJ109 | 2021-12-31
1179 | 轮式拖拉机（不含皮带传动轮式拖拉机） | 120—140马力四轮驱动拖拉机 | 轮式拖拉机 | 山东腾拖农业装备有限公司 | 1304 | 驱动方式:四轮驱动；发动机标定功率(KW):95.6 | 驱动方式:四轮驱动；发动机标定功率(KW):95.6 | 38000 | 部20170278 | 2021-12-31
1180 | 轮式拖拉机（不含皮带传动轮式拖拉机） | 120—140马力四轮驱动拖拉机 | 轮式拖拉机 | 洛阳市博马农业工程机械有限公司 | 博马-X1304 | 发动机标定功率:95.6KW；驱动方式:四轮驱动 | 发动机标定功率:95.6KW；驱动方式:四轮驱动 | 38000 | 豫2016209 | 2021-12-31
1181 | 轮式拖拉机（不含皮带传动轮式拖拉机） | 120—140马力四轮驱动拖拉机 | 轮式拖拉机 | 爱科(常州)农业机械有限公司 | S1304-C | 发动机标定功率:95.6KW驱动型式:四轮驱动 | 四轮驱动动机型号国三44CWC3.1156发动机生产厂家爱科(常州)农业机械有限公司发动机功率(KW)95.6整机装备质量(KG)4300外形尺寸(长×宽×高)(MM)4650*2160*2700轴距(MM)2500轴数1轮距(前/后)(MM)1604/1644轮胎数(只)4轮胎规格(前/后)380/85R28/460/85R38 | 38000 | 部20170695 | 2021-12-31
1182 | 轮式拖拉机（不含皮带传动轮式拖拉机） | 120—140马力四轮驱动拖拉机 | 轮式拖拉机 | 华创机器人制造有限公司 | 华创沃尔-1354D | 外廓尺寸:4093*2150*2900；驱动形式:4*4；配套功率:99.3KW/2200转；发动机型号:YC6J155-T300(广西玉柴机器股份有限公司)；轴距:2540；最小使用质量:4560；配重(前后)KG:440/516；档位数:16F+8R；变速箱型式:16+8组成梭式变速箱(速度范围KM:前进1.7-34.8后退2.5-32.4)、换挡方式:啮合套换挡；驾驶室:简易驾驶室,型号:HF1000.45.001轮胎型号:13.6-24/16.9-34动力输出转速:760/850液压提升:分置式液压输出:2组 | 外廓尺寸:4093*2150*2900；驱动形式:4*4；配套功率:99.3KW/2200转；轴距:2540；最小使用质量:4560；配重(前后)KG:440/516；档位数:16F+8R；变速箱型式:16+8组成梭式变速箱(速度范围KM:前进1.7-34.8后退2.5-32.4)、换挡方式:啮合套换挡；驾驶室:简易驾驶室,型号:HF1000.45.001轮胎型号:13.6-24/16.9-34动力输出转速:760/850液压提升:分置式液压输出:2组发动机型号:YC6J155-T300(广西玉柴机器股份有限公司,选装发动机:型号:LR6M3ZU23/0993E,生产厂家:一拖(洛阳)柴油机有限公司,型号:WP6G135E330,生产厂家:潍柴(潍坊)中型柴油机有限公司)国三 | 38000 | 新2017048 | 2021-12-31
1183 | 轮式拖拉机（不含皮带传动轮式拖拉机） | 120—140马力四轮驱动拖拉机 | 轮式拖拉机 | 洛阳世英机械制造有限公司 | SJH1304B | 发动机标定功率(KW)95.6；驱动方式:四轮驱动 | 发动机标定功率(KW)95.6,驱动方式,四轮驱动,排放阶段:国三 | 38000 | 豫2016203 | 2021-12-31
1184 | 轮式拖拉机（不含皮带传动轮式拖拉机） | 120—140马力四轮驱动拖拉机 | 轮式拖拉机 | 山东科尔农业装备有限公司 | 山东科尔1354 | 功率:135马力；驱动方式:四轮驱动 | 结构尺寸(长*宽*高):5120X2450X3150(MM)整机质量:5400(MM)；配套动力:99.3KW标定转速:2200R/MIN形式:四轮驱动轴距或履带接地长:2650(MM)轮距(前轮/后轮)或轨距:1790、1890、1990、2090/1650-2285(MM)常用轮距(前轮/后轮)或轨距:1950/1980(MM)轮距(前轮/后轮)调整方式:有级可调/无极可调最小离地间隙:480MM档位数(前进/倒退):16/8动力输出轴功率:84.4KW最大牵引力:23.7KN气缸数:6缸径X行程:105X130(MM)标准配重(前/后):440/160(KG)最大配重(前/后):440/480(KG) | 38000 | 部20170664 | 2021-12-31
1185 | 轮式拖拉机（不含皮带传动轮式拖拉机） | 120—140马力四轮驱动拖拉机 | 轮式拖拉机 | 山东时风(集团)有限责任公司 | SF1304B | LR6A3ZU23/0956E,95.6KW,一拖(洛阳)柴油机有限公司,国Ⅲ选装:YC4A150-T313,95.6KW,广西玉柴机器股份有限公司,国Ⅲ外廓尺寸:4815(选装发动机4575)×2048×2950,4×4四轮驱动,轴距:2510(选装发动机2195),最小使用质量:4505(选装发动机4305),配重(前/后):330/540,挡位数(前进/倒退/爬行):16/8/12(选装8/4/-),变速箱型式:组成式4×(2+1)×2,选装组成式4×(2+1),安全架 | LR6A3ZU23/0956E,95.6KW,一拖(洛阳)柴油机有限公司,国Ⅲ选装:YC4A150-T313,95.6KW,广西玉柴机器股份有限公司,国Ⅲ外廓尺寸:4815(选装发动机4575)×2048×2950,4×4四轮驱动,轴距:2510(选装发动机2195),最小使用质量:4505(选装发动机4305),配重(前/后):330/540,挡位数(前进/倒退/爬行):16/8/12(选装8/4/-),变速箱型式:组成式4×(2+1)×2,选装组成式4×(2+1),安全架 | 38000 | 部20170320 | 2021-12-31
1186 | 轮式拖拉机（不含皮带传动轮式拖拉机） | 120—140马力四轮驱动拖拉机 | 轮式拖拉机 | 山东时风(集团)有限责任公司 | SF1304B-1 | LR6A3ZU23/0956E,95.6KW,一拖(洛阳)柴油机有限公司,国Ⅲ选装:YC4A150-T313,95.6KW,广西玉柴机器股份有限公司,国Ⅲ外廓尺寸:4815(选装发动机4575)×2048×2950,4×4四轮驱动,轴距:2510(选装发动机2195),最小使用质量:4705(选装发动机4505),配重(前/后):330/540,挡位数(前进/倒退/爬行):16/8/12(选装8/4/-),变速箱型式:组成式4×(2+1)×2,选装组成式4×(2+1),安全驾驶室 | LR6A3ZU23/0956E,95.6KW,一拖(洛阳)柴油机有限公司,国Ⅲ选装:YC4A150-T313,95.6KW,广西玉柴机器股份有限公司,国Ⅲ外廓尺寸:4815(选装发动机4575)×2048×2950,4×4四轮驱动,轴距:2510(选装发动机2195),最小使用质量:4705(选装发动机4505),配重(前/后):330/540,挡位数(前进/倒退/爬行):16/8/12(选装8/4/-),变速箱型式:组成式4×(2+1)×2,选装组成式4×(2+1),安全驾驶室 | 38000 | 部20170320 | 2021-12-31
1187 | 轮式拖拉机（不含皮带传动轮式拖拉机） | 120—140马力四轮驱动拖拉机 | 轮式拖拉机 | 山东鲁潍农业装备有限公司 | 丰利1304 | 130马力,四轮驱动,功率:95.6KW | 130马力,四轮驱动,外廓尺寸4750×2200×2850MM,轮距1745/1620-1820MM,最小使用质量4740KG,发动机标定功率95.6KW,标定转速2300R/MIN. | 38000 | 部20170748 | 2021-12-31
1188 | 轮式拖拉机（不含皮带传动轮式拖拉机） | 120—140马力四轮驱动拖拉机（动力换档或动力换向） | 轮式拖拉机 | 山东五征集团有限公司 | PH1354 | 功率:135马力；驱动方式:四轮驱动；变速箱换挡方式:主变速同步器换挡、副变速动力换挡 | 功率:135马力；驱动方式:四轮驱动；变速箱换挡方式:主变速同步器换挡、副变速动力换挡 | 43000 | 部20160139 | 2020-12-31
1189 | 轮式拖拉机（不含皮带传动轮式拖拉机） | 120—140马力四轮驱动拖拉机（动力换档或动力换向） | 轮式拖拉机 | 雷沃重工股份有限公司(原:福田雷沃国际重工股份有限公司) | P5-1304-PT3 | 驱动方式:四轮驱动(动力换挡)；功率(KW):95.6KW | 驱动方式:四轮驱动(动力换挡)；功率(KW):95.6KW | 43000 | 部20160413 | 2020-12-31
1190 | 轮式拖拉机（不含皮带传动轮式拖拉机） | 120—140马力四轮驱动拖拉机（动力换档或动力换向） | 轮式拖拉机 | 雷沃重工股份有限公司(原:福田雷沃国际重工股份有限公司) | 1304-1L(原:P5-1304-PT) | 驱动方式:四轮驱动；功率(KW):95.6KW；变速箱换挡方式:部分动力换挡+同步器换挡 | 驱动方式:四轮驱动；功率(KW):95.6KW | 43000 | 部20160048 | 2020-12-31
1191 | 轮式拖拉机（不含皮带传动轮式拖拉机） | 120—140马力四轮驱动拖拉机（动力换档或动力换向） | 轮式拖拉机 | 雷沃重工股份有限公司(原:福田雷沃国际重工股份有限公司) | 1304-2L(原:P5-1304-PT3) | 驱动方式:四轮驱动；功率(KW):95.6KW；变速箱换挡方式:部分动力换挡+同步器换挡 | 驱动方式:四轮驱动；功率(KW):95.6KW | 43000 | 部20160413 | 2020-12-31
1192 | 轮式拖拉机（不含皮带传动轮式拖拉机） | 120—140马力四轮驱动拖拉机（动力换档或动力换向） | 轮式拖拉机 | 雷沃重工股份有限公司(原:福田雷沃国际重工股份有限公司) | P5-1204-PT3 | 驱动方式:四轮驱动(动力换挡)；功率(KW):88.2KW | 驱动方式:四轮驱动(动力换挡)；功率(KW):88.2KW | 43000 | 部20160412 | 2020-12-31
1193 | 轮式拖拉机（不含皮带传动轮式拖拉机） | 120—140马力四轮驱动拖拉机（动力换档或动力换向） | 轮式拖拉机 | 雷沃重工股份有限公司(原:福田雷沃国际重工股份有限公司) | 1204-1L(原:P5-1204-PT2) | 驱动方式:四轮驱动；功率(KW):88.2KW；变速箱换挡方式:部分动力换挡+同步器换挡 | 驱动方式:四轮驱动；功率(KW):88.2KW | 43000 | 部20160074 | 2020-12-31
1194 | 轮式拖拉机（不含皮带传动轮式拖拉机） | 120—140马力四轮驱动拖拉机（动力换档或动力换向） | 轮式拖拉机 | 雷沃重工股份有限公司(原:福田雷沃国际重工股份有限公司) | 1204-2L(原:P5-1204-PT3) | 驱动方式:四轮驱动；功率(KW):88.2KW；变速箱换挡方式:部分动力换挡+同步器换挡 | 驱动方式:四轮驱动；功率(KW):88.2KW | 43000 | 部20160412 | 2020-12-31
1195 | 轮式拖拉机（不含皮带传动轮式拖拉机） | 120—140马力四轮驱动拖拉机（动力换档或动力换向） | 轮式拖拉机 | 雷沃重工股份有限公司(原:福田雷沃国际重工股份有限公司) | 1204-1K | 驱动方式:四轮驱动(动力换挡)；功率(KW):88.2KW | 驱动方式:四轮驱动；功率(KW):88.2KW | 43000 | 部20170400 | 2021-12-31
1196 | 轮式拖拉机（不含皮带传动轮式拖拉机） | 140—160马力四轮驱动拖拉机 | 轮式拖拉机 | 洛阳路通农业装备有限公司 | 路通-1504 | 功率:110.3KW驱动方式:四轮驱动 | 路通-1504型轮式拖拉机功率为150马力,四轮驱动. | 50000 | 豫2014236 | 2018-12-31
1197 | 轮式拖拉机（不含皮带传动轮式拖拉机） | 140—160马力四轮驱动拖拉机 | 轮式拖拉机 | 山东时风(集团)有限责任公司 | SF1404 | 潍柴WP6G140E330发动机,105KW/2200R/MIN,排放限值执行非道路国Ⅲ标准,选装:东方红LR6M3ZU23-1030E国Ⅲ发动机,16F+12R选装爬行挡,同步器和啮合套换档,差速锁,牵引力≥30.5KN,四轮驱动,吊挂式踏板、侧置变速机构,液压制动,单作用离合器,双速后动力输出(功率≥87.6KW,转速540/1000R/MIN),位调节和浮动控制双强压提升器,3类三点悬挂,提升力≥24.8KN,全液压转向,前/后轮胎:14.9-28/18.4-38,前后轮距可调,整机最小使用质量6200KG,三组液压输出,安全架. | 潍柴WP6G140E330发动机,105KW/2200R/MIN,排放限值执行非道路国Ⅲ标准,选装:东方红LR6M3ZU23-1030E国Ⅲ发动机,16F+12R选装爬行挡,同步器和啮合套换档,差速锁,牵引力≥30.5KN,四轮驱动,吊挂式踏板、侧置变速机构,液压制动,单作用离合器,双速后动力输出(功率≥87.6KW,转速540/1000R/MIN),位调节和浮动控制双强压提升器,3类三点悬挂,提升力≥24.8KN,全液压转向,前/后轮胎:14.9-28/18.4-38,前后轮距可调,整机最小使用质量6200KG,三组液压输出,安全架. | 50000 | 部20152838 | 2019-12-31
1198 | 轮式拖拉机（不含皮带传动轮式拖拉机） | 140—160马力四轮驱动拖拉机 | 轮式拖拉机 | 徐州凯尔农业装备股份有限公司 | KAT1404-A | 四轮驱动,发动机功率:105KW | 潍柴六缸发动机(增压、中冷),发动机12小时标定功率:105KW,驾驶室,暖风机,空调,变速箱档位:16+4,主变速同步器换挡,整体式车架,传动系统为单元式结构,国际知名品牌前桥,工程机械后桥,后单轮配置,钳盘式制动,动力输出轴可更换,动力输出转速:540/1000RAD/MIN,全液压前轮转向,有两组单/双作用液压输出,耕深控制方式:位、浮动控制,悬挂机构:后置Ⅱ类. | 50000 | 部20152831 | 2019-12-31
1199 | 轮式拖拉机（不含皮带传动轮式拖拉机） | 140—160马力四轮驱动拖拉机 | 轮式拖拉机 | 徐州凯尔农业装备股份有限公司 | KAT1404 | 四轮驱动,发动机功率:105KW | 驱动轮数:四轮驱动；发动机标定功率(KW):105,国三发动机,发动机型号:WP6G140E330 | 50000 | 部20152831 | 2019-12-31
1200 | 轮式拖拉机（不含皮带传动轮式拖拉机） | 140—160马力四轮驱动拖拉机 | 轮式拖拉机 | 乐星农业装备(青岛)有限公司 | LS1404 | 驱动轮数:四轮驱动；发动机标定功率(KW):103 | 驱动轮数:四轮驱动；发动机标定功率(KW):103 | 50000 | 部20152825 | 2019-12-31
1201 | 轮式拖拉机（不含皮带传动轮式拖拉机） | 140—160马力四轮驱动拖拉机 | 轮式拖拉机 | 山东潍坊鲁中拖拉机有限公司 | 鲁中-1404 | 驱动轮数:四轮驱动；发动机标定功率:103KW | 发动机符合国家第三阶段排放标准；发动机型号一:LR6M3ZU23/1030E,103KW；发动机型号二:WP6G140E331,103KW；发动机型号三:WP6G140E330,105KW；驱动轮数:四轮驱动 | 50000 | 部20152875 | 2019-12-31
1202 | 轮式拖拉机（不含皮带传动轮式拖拉机） | 140—160马力四轮驱动拖拉机 | 轮式拖拉机 | 江苏常发农业装备股份有限公司 | CFK1404 | 140马力、四轮驱动；标定功率:103KW(国三标定功率是:102.9KW)；无动力换档装置 | 该产品补贴分档的关键技术参数:驱动轮数:四轮驱动:发动机标定功率(KW):102.9 | 50000 | 部2015783 | 2019-12-31
1203 | 轮式拖拉机（不含皮带传动轮式拖拉机） | 140—160马力四轮驱动拖拉机 | 轮式拖拉机 | 常州东风农机集团有限公司 | DF1404 | 140马力四轮驱动拖拉机 | 该拖拉机为140马力四轮驱动拖拉机,功率为103KW | 50000 | 部20152908 | 2019-12-31
1204 | 轮式拖拉机（不含皮带传动轮式拖拉机） | 140—160马力四轮驱动拖拉机 | 轮式拖拉机 | 雷沃重工股份有限公司(原:福田雷沃国际重工股份有限公司) | M1454-G | 驱动方式:四轮驱动；功率(KW):106.6KW | 驱动方式:四轮驱动；功率(KW):106.6KW | 50000 | 部2015614 | 2019-12-31
1205 | 轮式拖拉机（不含皮带传动轮式拖拉机） | 140—160马力四轮驱动拖拉机 | 轮式拖拉机 | 潍坊市鑫升机械制造有限公司 | XSF1454 | 功率:145马力；驱动方式:四轮驱动 | 功率:145马力；驱动方式:四轮驱动轮式拖拉机. | 50000 | 2015TJ539 | 2019-12-31
1206 | 轮式拖拉机（不含皮带传动轮式拖拉机） | 140—160马力四轮驱动拖拉机 | 轮式拖拉机 | 潍坊泰鸿拖拉机有限公司 | TH1404 | 发动机标定功率(KW):103KW；驱动型式:四轮驱动 | 发动机标定功率(KW):103KW；驱动方式:四轮驱动 | 50000 | 2015TJ608 | 2019-12-31
1207 | 轮式拖拉机（不含皮带传动轮式拖拉机） | 140—160马力四轮驱动拖拉机 | 轮式拖拉机 | 第一拖拉机股份有限公司 | LG1404 | 功率:103KW/140马力；驱动方式:四轮驱动 | 功率:103KW/140马力；驱动方式:四轮驱动 | 50000 | 部20152418 | 2019-12-31
1208 | 轮式拖拉机（不含皮带传动轮式拖拉机） | 140—160马力四轮驱动拖拉机 | 轮式拖拉机 | 泰安泰山国泰拖拉机制造有限公司 | 泰山-1404C | 功率:103KW,驱动方式:四轮驱动 | 驱动轮数:四轮驱动,发动机标定功率(KW):103 | 50000 | 部20152772 | 2019-12-31
1209 | 轮式拖拉机（不含皮带传动轮式拖拉机） | 140—160马力四轮驱动拖拉机 | 轮式拖拉机 | 泰安泰山国泰拖拉机制造有限公司 | 泰山-1404A | 功率:103KW,驱动方式:四轮驱动 | 驱动轮数:四轮驱动,发动机标定功率(KW):103 | 50000 | 部20152808 | 2019-12-31
1210 | 轮式拖拉机（不含皮带传动轮式拖拉机） | 140—160马力四轮驱动拖拉机 | 轮式拖拉机 | 山东亿嘉农业机械装备股份有限公司 | YJ-1454 | 功率:107KW；驱动方式:四轮驱动 | 外廓尺寸(长×宽×高MM):5050×2265×3080,驱动型式:四轮驱动,配套功率:106.7KW,发动机品牌及型号:潍柴WP6G145E330,轴距(MM):2580,最小使用质量(KG):4680,最大配重(前/后)KG:440/480,档位数:16+8,变速箱型式:4×(2+1)×2,驾驶室或安全架:六柱式安全驾驶室 | 50000 | 部20152806 | 2019-12-31
1211 | 轮式拖拉机（不含皮带传动轮式拖拉机） | 140—160马力四轮驱动拖拉机 | 轮式拖拉机 | 山东恒邦发动机制造有限公司 | 泰拖-1404A | 功率103KW,驱动方式:四轮驱动 | 驱动轮数:四轮驱动,发动机标定功率(KW):103 | 50000 | 部20152910 | 2019-12-31
1212 | 轮式拖拉机（不含皮带传动轮式拖拉机） | 140—160马力四轮驱动拖拉机 | 轮式拖拉机 | 山东恒邦发动机制造有限公司 | 泰拖-1404 | 功率103KW,驱动方式:四轮驱动 | 驱动轮数:四轮驱动,发动机标定功率(KW):103 | 50000 | 部20152222 | 2019-12-31
1213 | 轮式拖拉机（不含皮带传动轮式拖拉机） | 140—160马力四轮驱动拖拉机 | 轮式拖拉机 | 山东恒邦发动机制造有限公司 | 泰拖-1404C | 功率103KW,驱动方式:四轮驱动 | 驱动轮数:四轮驱动,发动机标定功率(KW):103 | 50000 | 部20152752 | 2019-12-31
1214 | 轮式拖拉机（不含皮带传动轮式拖拉机） | 140—160马力四轮驱动拖拉机 | 轮式拖拉机 | 天津拖拉机制造有限公司 | TNC1454 | 功率:145马力；驱动方式:四轮驱动；无动力换挡装置 | 发动机功率:145马力；驱动方式:四轮驱动 | 50000 | 部20152880 | 2019-12-31
1215 | 轮式拖拉机（不含皮带传动轮式拖拉机） | 140—160马力四轮驱动拖拉机 | 轮式拖拉机 | 天津拖拉机制造有限公司 | TNB1404 | 功率:140马力；驱动方式:四轮驱动；无动力换挡装置 | 1.外廓尺寸:5187MM×2217MM×3200MM,2.驱动型式:4×4四轮驱动,3.配套功率:103KW(140马力,排放标准:国Ⅲ),4.发动机型号:LR6M3ZU23/1030E,发动机型式核准证书号:CNFCG30669070015,制造商:一拖(洛阳)柴油机有限公司,5.轴距:2718MM,6.最小使用质量:5860KG,7.配重:500KG/600KG,8.档位数:F20/R15(选装爬行档时F40/30R),9.变速箱型式:同步器和啮合套换挡,主,副变速为侧操纵,10:安全驾驶室 | 50000 | 部2015635 | 2019-12-31
1216 | 轮式拖拉机（不含皮带传动轮式拖拉机） | 140—160马力四轮驱动拖拉机 | 轮式拖拉机 | 天津拖拉机制造有限公司 | TNE1404-2 | 功率:140马力；驱动方式:四轮驱动；无动力换挡装置 | 1.外廓尺寸:4940MM×2350MM×3070MM,2.驱动型式:4×4四轮驱动,3.配套功率:103KW(140马力,排放标准:国Ⅲ),4.发动机型号:LR6M3ZU23/1030E(选装:PHF6103Z6A)；发动机型式核准证书号:CNFCG30669070015(选装:CNFCG30999040003),制造商:一拖(洛阳)柴油机有限公司(选装:华丰动力股份有限公司),5.轴距:2582MM,6.最小使用质量:5330KG,7.配重:440KG/480KG,8.档位数:16F/8R,9.变速箱换挡型式:主副变速直齿啮合套换挡,10驾驶室或安全架:安全架 | 50000 | 部20152902 | 2019-12-31
1217 | 轮式拖拉机（不含皮带传动轮式拖拉机） | 140—160马力四轮驱动拖拉机 | 轮式拖拉机 | 天津拖拉机制造有限公司 | TNE1404-1 | 功率:140马力；驱动方式:四轮驱动；无动力换挡装置 | 1.外廓尺寸:外廓尺寸:4940MM×2350MM×3070MM,2.驱动型式:4×4四轮驱动,3.配套功率:103KW(140马力,排放标准:国Ⅲ),4.发动机型号:LR6M3ZU23/1030E(选装:PHF6103Z6A)；发动机型式核准证书号:CNFCG30669070015(选装:CNFCG30999040003),制造商:一拖(洛阳)柴油机有限公司(选装:华丰动力股份有限公司),5.轴距:2582MM,6.最小使用质量:5530KG,7.配重:440KG/480KG,8.档位数:16F/8R,9.变速箱换挡型式:主副变速直齿啮合套换挡,10驾驶室或安全架:安全驾驶室 | 50000 | 部20152902 | 2019-12-31
1218 | 轮式拖拉机（不含皮带传动轮式拖拉机） | 140—160马力四轮驱动拖拉机 | 轮式拖拉机 | 河北铠特农业机械有限公司 | KT1404 | 发动机标定功率:103KW,标定转速2300R/MIN；驱动方式:四轮驱动 | 发动机标定功率:103KW,标定转速2300R/MIN；驱动方式:四轮驱动. | 50000 | 部20152926 | 2019-12-31
1219 | 轮式拖拉机（不含皮带传动轮式拖拉机） | 140—160马力四轮驱动拖拉机 | 轮式拖拉机 | 道依茨法尔机械有限公司 | SH1404 | 驱动轮数:四轮驱动；发动机标定功率(KW):103 | 驱动型式:4×4四轮驱动；轴距(MM):2662；挡位数(前进/倒退/爬行):16/8/0；轮距(前轮/后轮)(MM):1784、1792、1912、1954、2074、2082、2202(常用1954)/1620-2220(常用1850)；轮距调整方式(前轮/后轮):有级/无级； | 50000 | 部20152863 | 2019-12-31
1220 | 轮式拖拉机（不含皮带传动轮式拖拉机） | 140—160马力四轮驱动拖拉机 | 轮式拖拉机 | 道依茨法尔机械有限公司 | DF1404 | 驱动轮数:四轮驱动；发动机标定功率(KW):103 | 驱动型式:4×4四轮驱动；轴距(MM):2805；挡位数(前进/倒退):24/12；轮距(前轮/后轮)(MM):1850(常用)、1726、1816、1860、1940、1950、1984、2074/1840(常用)、1732、1816、1864、1948；轮距调整方式(前轮/后轮):有级调节/无级调节； | 50000 | 部2015763 | 2019-12-31
1221 | 轮式拖拉机（不含皮带传动轮式拖拉机） | 140—160马力四轮驱动拖拉机 | 轮式拖拉机 | 山东山拖凯泰农业装备有限公司 | 山拖1404 |  | 驱动方式:四轮驱动；发动机标定功率(KW):103 | 50000 | 2015TJ544 | 2019-12-31
1222 | 轮式拖拉机（不含皮带传动轮式拖拉机） | 140—160马力四轮驱动拖拉机 | 轮式拖拉机 | 道依茨法尔机械有限公司 | DF1554 | 驱动轮数:四轮驱动；发动机标定功率(KW):114 | 驱动型式:4×4四轮驱动；轴距(MM):2805；挡位数(前进/倒退):24/12；轮距(前轮/后轮)(MM):1940(常用)、1770、1806、1860、1896、1904、1994、2030/1896(常用)、1772、1856、1980；轮距调整方式(前轮/后轮):有级调节/无级调节； | 50000 | 部2015764 | 2019-12-31
1223 | 轮式拖拉机（不含皮带传动轮式拖拉机） | 140—160马力四轮驱动拖拉机 | 轮式拖拉机 | 河北铠特农业机械有限公司 | KT1504 | 发动机标定功率:110.3KW,标定转速2300R/MIN；驱动方式:四轮驱动. | 发动机标定功率:110.3KW,标定转速2300R/MIN；驱动方式:四轮驱动. | 50000 | 部20152927 | 2019-12-31
1224 | 轮式拖拉机（不含皮带传动轮式拖拉机） | 140—160马力四轮驱动拖拉机 | 轮式拖拉机 | 中联重机股份有限公司 | RG1504 | 驱动方式:四轮驱动；功率:110.3KW,150马力； | 驱动方式:四轮驱动；功率:150马力；发动机配置信息:东方红LR6A3LU22/1103E(型式核准证书号:CNFCG30669010020),国三； | 50000 | 部20152016 | 2019-12-31
1225 | 轮式拖拉机（不含皮带传动轮式拖拉机） | 140—160马力四轮驱动拖拉机 | 轮式拖拉机 | 天津拖拉机制造有限公司 | TNB1504 | 功率:150马力；驱动方式:四轮驱动；无动力换挡装置 | 1.外廓尺寸:5187MM×2217MM×3200MM,2.驱动型式:4×4四轮驱动,3.配套功率:110.3KW(150马力,排放标准:国Ⅲ),4.发动机型号:LR6M3ZU23/1103E,发动机型式核准证书号:CNFCG30669070009,制造商:一拖(洛阳)柴油机有限公司,5.轴距:2718MM,6.最小使用质量:5860KG,7.配重:500KG/600KG,8.档位数:F20/R15(选装爬行档时F40/30R),9.变速箱型式:同步器和啮合套换挡,主,副变速为侧操纵,10:安全驾驶室 | 50000 | 部2015636 | 2019-12-31
1226 | 轮式拖拉机（不含皮带传动轮式拖拉机） | 140—160马力四轮驱动拖拉机 | 轮式拖拉机 | 山东恒邦发动机制造有限公司 | 泰拖-1504 | 功率110.3KW,驱动方式:四轮驱动 | 驱动轮数:四轮驱动,发动机标定功率(KW):110.3 | 50000 | 部20152911 | 2019-12-31
1227 | 轮式拖拉机（不含皮带传动轮式拖拉机） | 140—160马力四轮驱动拖拉机 | 轮式拖拉机 | 潍坊华夏拖拉机制造有限公司 | 华夏1504 |  | 150马力≤功率<180马力；驱动方式:四轮驱动 | 50000 | 部20152021 | 2019-12-31
1228 | 轮式拖拉机（不含皮带传动轮式拖拉机） | 140—160马力四轮驱动拖拉机 | 轮式拖拉机 | 泰安泰山国泰拖拉机制造有限公司 | 泰山-1504 | 功率:110.3KW,驱动方式:四轮驱动 | 驱动轮数:四轮驱动,发动机标定功率(KW):110.3 | 50000 | 部20152809 | 2019-12-31
1229 | 轮式拖拉机（不含皮带传动轮式拖拉机） | 140—160马力四轮驱动拖拉机 | 轮式拖拉机 | 第一拖拉机股份有限公司 | LG1504 | 功率:110.3KW/150马力；驱动方式:四轮驱动 | 功率:110.3KW/150马力；驱动方式:四轮驱动 | 50000 | 部20152419 | 2019-12-31
1230 | 轮式拖拉机（不含皮带传动轮式拖拉机） | 140—160马力四轮驱动拖拉机 | 轮式拖拉机 | 江苏常发农业装备股份有限公司 | CFK1504 | 150马力、四轮驱动；标定功率:110.3KW(国三标定功率是:110.3KW)；无动力换档装置 | 该产品补贴分档的关键技术参数:驱动轮数:四轮驱动:发动机标定功率(KW):110.3 | 50000 | 部2015784 | 2019-12-31
1231 | 轮式拖拉机（不含皮带传动轮式拖拉机） | 140—160马力四轮驱动拖拉机 | 轮式拖拉机 | 徐州凯尔农业装备股份有限公司 | KAT1504-F | 四轮驱动,发动机功率:110.5KW | 驱动方式:四轮驱动；发动机功率:110.5KW.国三发动机,发动机型号:SC8DK185G3 | 50000 | 部20152937 | 2019-12-31
1232 | 轮式拖拉机（不含皮带传动轮式拖拉机） | 140—160马力四轮驱动拖拉机 | 轮式拖拉机 | 潍坊红柳机械开发有限公司 | 1504 | 驱动轮数:四轮驱动；发动机标定功率:110.3KW；无动力换挡装置 | 驱动轮数:四轮驱动；发动机标定功率:110.3KW；无动力换挡装置 | 50000 | 部20152327 | 2019-12-31
1233 | 轮式拖拉机（不含皮带传动轮式拖拉机） | 140—160马力四轮驱动拖拉机 | 轮式拖拉机 | 山东时风(集团)有限责任公司 | SF1504 | 潍柴WP6G150E330发动机,111KW/2200R/MIN,排放限值执行非道路国Ⅲ标准,选装:东方红LR6M3ZU23-1103E国Ⅲ发动机,16F+12R选装爬行挡,同步器和啮合套换档,差速锁,牵引力≥32.5KN,四轮驱动,吊挂式踏板、侧置变速机构,液压制动,单作用离合器,双速后动力输出(功率≥93.8KW,转速540/1000R/MIN),位调节和浮动控制双强压提升器,3类三点悬挂,提升力≥26.5KN,全液压转向,前/后轮胎:14.9-28/18.4-38,前后轮距可调,整机最小使用质量6200KG,三组液压输出,安全架. | 潍柴WP6G150E330发动机,111KW/2200R/MIN,排放限值执行非道路国Ⅲ标准,选装:东方红LR6M3ZU23-1103E国Ⅲ发动机,16F+12R选装爬行挡,同步器和啮合套换档,差速锁,牵引力≥32.5KN,四轮驱动,吊挂式踏板、侧置变速机构,液压制动,单作用离合器,双速后动力输出(功率≥93.8KW,转速540/1000R/MIN),位调节和浮动控制双强压提升器,3类三点悬挂,提升力≥26.5KN,全液压转向,前/后轮胎:14.9-28/18.4-38,前后轮距可调,整机最小使用质量6200KG,三组液压输出,安全架. | 50000 | 部20152839 | 2019-12-31
1234 | 轮式拖拉机（不含皮带传动轮式拖拉机） | 140—160马力四轮驱动拖拉机 | 轮式拖拉机 | 江苏骏诚光电科技有限公司 | 1504 | ■整机■商标或品牌:黄海金牛★型号:1504★型式:4×4四轮驱动★用途:一般农业用★外廓尺寸(长×宽×高MM):5390×2696×2980★轴距(MM):3130★轮距(前轮/后轮MM):1912/1784★轮距(前轮/后轮)调整方式:调节轮幅/调节轮幅★最小离地间隙(MM):490★最小使用质量(KG):5820★前轴质量/后轴质量(KG):2314/3506★最大配重(前/后KG):398/320★挡位数(前进/倒退/爬行):前进12/倒退4/★ | ■整机■商标或品牌:黄海金牛★型号:1504★型式:4×4四轮驱动★用途:一般农业用★外廓尺寸(长×宽×高MM):5390×2696×2980★轴距(MM):3130★轮距(前轮/后轮MM):1912/1784★轮距(前轮/后轮)调整方式:调节轮幅/调节轮幅★最小离地间隙(MM):490★最小使用质量(KG):5820★前轴质量/后轴质量(KG):2314/3506★最大配重(前/后KG):398/320★挡位数(前进/倒退/爬行):前进12/倒退4/★各挡理论速度(KM/H):前进档(单作用):2.15/3.20/3.89/6.07/4.56/6.79/8.25/12.9/9.94/14.79/17.99/28.10倒档(单作用):4.64/6.91/8.40/13.12；★发动机与离合器联接方式:直联★起动方式:电启动★动力输出轴功率(KW):94★最大牵引力(KN):48★■发动机■商标或品牌:东方红★型式:六缸、立式、水冷、四冲程、直喷、增压★型号:LR6M3Z-23★企业名称:一拖(洛阳)柴油机有限公司★吸气方式:增压★气缸数(缸):6★缸径×冲程(MM):110×125★排量(L):7.70★压缩比:18:1★标定功率(KW):110.3★标定转速(R/MIN):2300★喷油泵型式、型号:BH6AD100R★喷油嘴型式、型号:PB84P30★空气滤清器型式、型号:油浴式KY33★起动机型号:QDJ154F★冷却系统型式:强制水冷★■选装发动机(1)■商标或品牌:道依茨(DEUTZ)★型号:WP6G150E330A★生产企业名称:潍柴(潍坊)中型柴油机有限公司★:最大净扭矩/转数(NM/R/MIN):627/1400-1600★额定净功率/转数(KW/R/MIN):110.3/2200★燃料供给型式:高压共轨(2)■商标或品牌:东方红(YTO)★型号:LR6A3LU23/1103E★生产企业名称:一拖(洛阳)柴油机有限公司)★:最大净扭矩/转数(NM/R/MIN):572/1600★额定净功率/转数(KW/R/MIN):110.3/2300★燃料供给型式:电控单体泵(3)■商标或品牌:玉柴★型号:YC6J175-T301★生产企业名称:广西玉柴机器股份有限公司★:最大净扭矩/转数(NM/R/MIN):650/1600±200★额定净功率/转数(KW/R/MIN):110.3/2300★燃料供给型式:高压共轨★■前照灯■型号:45-1254★■驾驶室或安全架■规格型号:1004A.45.001★型式:拖拉机防翻架★■燃油箱■型号:1504.50.030-3主油箱1504.50.034-2副油箱★工作压力(KPA):15★容积(L):170★■消声器■消声腔尺寸(长×宽×厚或直径×长MM):103×870★消声器重量KG5.4±0.4★■转向、制动系■转向系型式:全液压转向★转向器型式:开心无反应型★制动系型式:行驶制动:油浴、盘式(双片)、人力液压脚踏板操作★停车制动:手柄操作、多摩擦面机械压紧油浴式★■传动系■离合器型式:干式、单片、独立操作、蝶形弹簧压紧双作用★变速箱型式:16+8★变速箱换挡方式:直齿啮合套换档★中央传动型式(前/后):螺旋圆锥齿轮副/螺旋圆锥齿轮副★差速器型式(前/后):两行星轮闭式(带差速锁)★最终传动方式(前/后):单机行星齿轮式★■行走系■机架型式:无架式★轮胎型号(前轮/后轮):14.9-28/18.4-38★轮胎气压(前轮/后轮KPA):166~186/166~186★轮辋材质:08AL★■工作装置■液压悬挂系统型式:半分置式★悬挂装置型式:后置三点悬挂★悬挂装置类别:3类★调节方式:力控制、位控制、力位综合控制及浮动控制★液压油泵型式、型号:CBN型齿轮泵/CBN-G320★液压输出装置:DF350型多路阀、快换接头FATER★安全阀全开压力(MPA):18~18.5或17~17.5(强压型)★动力输出轴型式:独立式★动力输出轴花键数目:8★动力输出轴花键外径(MM):38★动力输出轴转速(R/MIN):720/1000或540/1000或540/720★框架上最大提升力(KN):26.5★ | 50000 | 部20152954 | 2019-12-31
1235 | 轮式拖拉机（不含皮带传动轮式拖拉机） | 140—160马力四轮驱动拖拉机 | 轮式拖拉机 | 江苏骏诚光电科技有限公司 | 1504-1 | ■整机■商标或品牌:黄海金牛★型号:1504-1★型式:4×4四轮驱动★用途:一般农业用★外廓尺寸(长×宽×高MM):5390×2696×2980★轴距(MM):3130★轮距(前轮/后轮MM):1912/1784★轮距(前轮/后轮)调整方式:调节轮幅/调节轮幅★最小离地间隙(MM):490★最小使用质量(KG):6220★前轴质量/后轴质量(KG):2314/3506★最大配重(前/后KG):398/320★挡位数(前进/倒退/爬行):前进12/倒退4/★ | ■整机■商标或品牌:黄海金牛★型号:1504-1★型式:4×4四轮驱动★用途:一般农业用★外廓尺寸(长×宽×高MM):5390×2696×2980★轴距(MM):3130★轮距(前轮/后轮MM):1912/1784★轮距(前轮/后轮)调整方式:调节轮幅/调节轮幅★最小离地间隙(MM):490★最小使用质量(KG):5820★前轴质量/后轴质量(KG):2314/3506★最大配重(前/后KG):398/320★挡位数(前进/倒退/爬行):前进12/倒退4/★各挡理论速度(KM/H):前进档(单作用):2.15/3.20/3.89/6.07/4.56/6.79/8.25/12.9/9.94/14.79/17.99/28.10倒档(单作用):4.64/6.91/8.40/13.12；★发动机与离合器联接方式:直联★起动方式:电启动★动力输出轴功率(KW):94★最大牵引力(KN):48★■发动机■商标或品牌:东方红★型式:六缸、立式、水冷、四冲程、直喷、增压★型号:LR6M3Z-23★企业名称:一拖(洛阳)柴油机有限公司★吸气方式:增压★气缸数(缸):6★缸径×冲程(MM):110×125★排量(L):7.70★压缩比:18:1★标定功率(KW):110.3★标定转速(R/MIN):2300★喷油泵型式、型号:BH6AD100R★喷油嘴型式、型号:PB84P30★空气滤清器型式、型号:油浴式KY33★起动机型号:QDJ154F★冷却系统型式:强制水冷★■选装发动机(1)■商标或品牌:道依茨(DEUTZ)★型号:WP6G120E311★生产企业名称:潍柴(潍坊)中型柴油机有限公司★:最大净扭矩/转数(NM/R/MIN):544/1400-1600★额定净功率/转数(KW/R/MIN):95.6/2200★燃料供给型式:高压共轨(2)■商标或品牌:东方红(YTO)★型号:LR6A3ZU23/0956E★生产企业名称:一拖(洛阳)柴油机有限公司)★:最大净扭矩/转数(NM/R/MIN):496/1600★额定净功率/转数(KW/R/MIN):95.6/2300★燃料供给型式:电控单体泵(3)■商标或品牌:玉柴★型号:YC6J155-T301★生产企业名称:广西玉柴机器股份有限公司★:最大净扭矩/转数(NM/R/MIN):560/1600±200★额定净功率/转数(KW/R/MIN):95.6/2300★燃料供给型式:高压共轨★■前照灯■型号:45-1254★■驾驶室或安全架■规格型号:1004A.45.001★型式:拖拉机驾驶室★■燃油箱■型号:1504.50.030-3主油箱1504.50.034-2副油箱★工作压力(KPA):15★容积(L):170★■消声器■消声腔尺寸(长×宽×厚或直径×长MM):103×870★消声器重量KG5.4±0.4★■转向、制动系■转向系型式:全液压转向★转向器型式:开心无反应型★制动系型式:行驶制动:油浴、盘式(双片)、人力液压脚踏板操作★停车制动:手柄操作、多摩擦面机械压紧油浴式★■传动系■离合器型式:干式、单片、独立操作、蝶形弹簧压紧双作用★变速箱型式:16+8★变速箱换挡方式:直齿啮合套换档★中央传动型式(前/后):螺旋圆锥齿轮副/螺旋圆锥齿轮副★差速器型式(前/后):两行星轮闭式(带差速锁)★最终传动方式(前/后):单机行星齿轮式★■行走系■机架型式:无架式★轮胎型号(前轮/后轮):14.9-28/18.4-38★轮胎气压(前轮/后轮KPA):166~186/166~186★轮辋材质:08AL★■工作装置■液压悬挂系统型式:半分置式★悬挂装置型式:后置三点悬挂★悬挂装置类别:3类★调节方式:力控制、位控制、力位综合控制及浮动控制★液压油泵型式、型号:CBN型齿轮泵/CBN-G320★液压输出装置:DF350型多路阀、快换接头FATER★安全阀全开压力(MPA):18~18.5或17~17.5(强压型)★动力输出轴型式:独立式★动力输出轴花键数目:8★动力输出轴花键外径(MM):38★动力输出轴转速(R/MIN):720/1000或540/1000或540/720★框架上最大提升力(KN):26.5★ | 50000 | 部20152954 | 2019-12-31
1236 | 轮式拖拉机（不含皮带传动轮式拖拉机） | 140—160马力四轮驱动拖拉机 | 轮式拖拉机 | 约翰迪尔(天津)有限公司 | JD1404-A | 驱动轮数:四轮驱动；发动机标定功率(KW):103.1 | 驱动轮数:四轮驱动；发动机标定功率(KW):103 | 50000 | 部20160222 | 2020-12-31
1237 | 轮式拖拉机（不含皮带传动轮式拖拉机） | 140—160马力四轮驱动拖拉机 | 轮式拖拉机 | 洛阳世英机械制造有限公司 | SJH1404 | 发动机标定功率(KW)103；驱动方式:四轮驱动 | 发动机标定功率(KW)103,驱动方式,四轮驱动,排放阶段:国三 | 50000 | 豫2015186 | 2020-12-31
1238 | 轮式拖拉机（不含皮带传动轮式拖拉机） | 140—160马力四轮驱动拖拉机 | 轮式拖拉机 | 江苏常发农业装备股份有限公司 | CFH1404A | 140马力、四轮驱动；标定功率:102.9KW；无动力换档装置 | 该产品补贴分档的关键技术参数:驱动轮数:四轮驱动:发动机标定功率(KW):102.9 | 50000 | 部20160419 | 2020-12-31
1239 | 轮式拖拉机（不含皮带传动轮式拖拉机） | 140—160马力四轮驱动拖拉机 | 轮式拖拉机 | 常州东风农机集团有限公司 | DF1404-5 | 140马力四轮驱动拖拉机 | 该拖拉机为120马力四轮驱动拖拉机,功率为103KW | 50000 | 2016TJ545 | 2020-12-31
1240 | 轮式拖拉机（不含皮带传动轮式拖拉机） | 140—160马力四轮驱动拖拉机 | BOTON | 洛阳博途农业装备有限公司 | 1404 | 标定功率:103KW,4*4轮式 | 配套动力:140马力；驱动方式:四轮驱动 | 50000 | 豫2015253 | 2020-12-31
1241 | 轮式拖拉机（不含皮带传动轮式拖拉机） | 140—160马力四轮驱动拖拉机 | 轮式拖拉机 | 雷沃重工股份有限公司(原:福田雷沃国际重工股份有限公司) | M1404-DA | 驱动方式:四轮驱动；功率(KW):103KW | 驱动方式:四轮驱动；功率(KW):103KW | 50000 | 部20160051 | 2020-12-31
1242 | 轮式拖拉机（不含皮带传动轮式拖拉机） | 140—160马力四轮驱动拖拉机 | 轮式拖拉机 | 雷沃重工股份有限公司(原:福田雷沃国际重工股份有限公司) | M1404-D | 驱动方式:四轮驱动；功率(KW):103KW | 驱动方式:四轮驱动；功率(KW):103KW | 50000 | 部20160051 | 2020-12-31
1243 | 轮式拖拉机（不含皮带传动轮式拖拉机） | 140—160马力四轮驱动拖拉机 | 轮式拖拉机 | 雷沃重工股份有限公司(原:福田雷沃国际重工股份有限公司) | M1404-G1 | 驱动方式:四轮驱动；功率(KW):103KW | 驱动方式:四轮驱动；功率(KW):103KW | 50000 | 部20160050 | 2020-12-31
1244 | 轮式拖拉机（不含皮带传动轮式拖拉机） | 140—160马力四轮驱动拖拉机 | 轮式拖拉机 | 山东瑞泽重工有限公司 | RZ1404-F | 功率:103KW；驱动方式:四轮驱动； | 外廓尺寸(长×宽×高)MM4920×2325×3000轴距或履带接地长MM2530轮距(前轮/后轮)或轨距MM1784、1792/1912、(1954)、2074、2082、2202/1620-2420(1850)轮距(前轮/后轮)调整方式/有级可调/无级调整最小离地间隙MM480(前驱动桥下方)最小使用质量KG5170 | 50000 | 2016TJ008 | 2020-12-31
1245 | 轮式拖拉机（不含皮带传动轮式拖拉机） | 140—160马力四轮驱动拖拉机 | 轮式拖拉机 | 山东萨丁重工有限公司 | SD1404 | 功率:105KW,140马力,驱动方式:四轮驱动,外廓尺寸(长X宽X高):5130X2250X2840MM,轴距2620MM,轮距(前轮/后轮):1685(1450/1780/1880)/1745(1500-1800)MM,最小离地间隙:405MM,最小使用质量4420KG,档位数16/8,最大牵引力32KN. | 马力:140马力,型式4X4轮式,外廓尺寸(长X宽X高):5130X2250X2840MM,轴距2620MM,轮距(前轮/后轮):1685(1450/1780/1880)/1745(1500-1800)MM,最小离地间隙:405MM,最小使用质量4420KG,档位数16/8,最大牵引力32KN. | 50000 | 2016TJ598 | 2020-12-31
1246 | 轮式拖拉机（不含皮带传动轮式拖拉机） | 140—160马力四轮驱动拖拉机 | 轮式拖拉机 | 山东双力现代农业装备有限公司 | SL1404 | 140马力,功率103KW,驱动方式:四轮驱动 | 外廓尺寸(长×宽×高):5050×2335×3070MM(至空滤器顶部)5050×2335×2890MM(至驾驶室顶部),驱动型式:4×4四轮驱动,配套功率:103KW、发动机型号:东方红LR6M3ZU23/1030E,选装潍柴WP6G140E330,轴距:2560MM,最小使用质量:5200KG,最大配重(前/后):660/720KG,档位数(前进/倒退/爬行):16/8/0,变速箱型式:4×(2+1)×2组成式,封闭式驾驶室. | 50000 | 部20160738 | 2020-12-31
1247 | 轮式拖拉机（不含皮带传动轮式拖拉机） | 140—160马力四轮驱动拖拉机 | 轮式拖拉机 | 山东亿嘉农业机械装备股份有限公司 | YJ-1404-1 | 功率:103KW；驱动方式:四轮驱动 | 外廓尺寸(长×宽×高MM):4700×2130×2860,驱动型式:四轮驱动,配套功率:103KW,发动机品牌及型号:潍柴WP6G140E331(选装东方红LR6M3ZU23/1030E),轴距(MM):2600,轮距(前轮/后轮):1610、1710、1810、1950/1520~2090,最小使用质量(KG):4300,最大配重(前/后)KG:360/480,档位数:16+8,变速箱型式:4×(2+1)×2,驾驶室或安全架:两柱式安全架 | 50000 | 部20160646 | 2020-12-31
1248 | 轮式拖拉机（不含皮带传动轮式拖拉机） | 140—160马力四轮驱动拖拉机 | 轮式拖拉机 | 山东亿嘉农业机械装备股份有限公司 | YJ-1404 | 功率:103KW；驱动方式:四轮驱动 | 外廓尺寸(长×宽×高MM):4700×2130×2860,驱动型式:四轮驱动,配套功率:103KW,发动机品牌及型号:潍柴WP6G140E331(选装东方红LR6M3ZU23/1030E),轴距(MM):2600,轮距(前轮/后轮):1610、1710、1810、1950/1520~2090,最小使用质量(KG):4390,最大配重(前/后)KG:360/480,档位数:16+8,变速箱型式:4×(2+1)×2,驾驶室或安全架:六柱式安全驾驶室 | 50000 | 部20160646 | 2020-12-31
1249 | 轮式拖拉机（不含皮带传动轮式拖拉机） | 140—160马力四轮驱动拖拉机 | 轮式拖拉机 | 安徽省传奇农业机械制造有限公司 | CQ1404 | 功率:103KW驱动方式:四轮驱动 | 功率:103KW驱动方式:四轮驱动外廓尺寸(长×宽×高):5030MM×2330MM×3085MM轴距:2550MM最小使用质量:4900KG标定功率:103KW标定转速:2300R/MIN | 50000 | 2016TJ123 | 2020-12-31
1250 | 轮式拖拉机（不含皮带传动轮式拖拉机） | 140—160马力四轮驱动拖拉机 | 轮式拖拉机 | 潍坊百利拖拉机有限公司 | 悍沃-1404 | 功率:103KW；驱动方式:四轮驱动；无动力换档装置 | 发动机标定功率:103KW；驱动方式:四轮驱动； | 50000 | 部20160156 | 2020-12-31
1251 | 轮式拖拉机（不含皮带传动轮式拖拉机） | 140—160马力四轮驱动拖拉机 | 轮式拖拉机 | 潍坊昌荣机械有限公司 | 潍河1404F | 发动机标定功率:103KW；驱动方式:四轮驱动 | 结构尺寸(长*宽*高):507CM*234CM*291CM；整机质量:5040KG；轴距:2550MM；最小离地间隙:480MM；轮距(前轮/后轮):1810MM(1830MM、1910MM、2030MM)/1830MM(1500MM-2200MM)；前轴质量/后轴质量:1780KG/3260KG；最大配重(前/后):440KG/490KG；发动机与离合器联接方式:直联；起动方式:电起动；动力输出轴功率:88KW；档位数(前进/倒退/爬行):16/8；已升级国三:发动机型号:WP6G140E331；功率:103KW；制造商:潍柴(潍坊)中型柴油机有限公司；排放阶段:国三 | 50000 | 2016TJ016 | 2020-12-31
1252 | 轮式拖拉机（不含皮带传动轮式拖拉机） | 140—160马力四轮驱动拖拉机 | 轮式拖拉机 | 山东亚丰农业机械装备有限公司 | YF1404 | 驱动方式:四轮驱动；发动机标定功率(KW):103； | "整机型号:YF1404；整机型式:4×4四轮驱动；外廓尺寸(长×宽×高):4950×2385×2990MM；轴距:2560MM；轮距(前轮/后轮):1800(出厂)、1900、2000/1700(出厂)、1900、2100MM；最小离地间隙(离地部位):470MM；最小使用质量:5200KG；前轴质量/后轴质量:2035/3510KG；最大配重(前/后):440/480KG；挡位数(前进/倒退):16/8；启动方式:电启动；动力输出轴输出功率:92KW；最大牵引力:28KN；发动机商标或品牌:东方红；发动机型式:直列、水冷、四冲程、直喷燃烧室；发动机型号:LR6M3ZU23/1030E；发动机吸气方式:增压；发动机气缸数:6缸；发动机缸径×冲程:Φ110×125MM；发动机排量:7.13L；发动机压缩比是:17.5；发动机标定功率:103KW；发动机标定转速:2300R/MIN；发动机喷油泵型式/型号:电控单体泵B6HD1845；发动机起动机型号:QDJ1567轮胎型号:14.9-26/18.4-38；排放阶段:第三阶段" | 50000 | 2016TJ340 | 2020-12-31
1253 | 轮式拖拉机（不含皮带传动轮式拖拉机） | 140—160马力四轮驱动拖拉机 | 轮式拖拉机 | 中联重机股份有限公司 | RV1454 | 驱动方式:四轮驱动；功率:106.6KW,145马力； | 驱动方式:四轮驱动；功率:145马力；发动机配置信息:东方红LR6A3LU22/1066E(型式核准证书号:CNFCG30669010018CNFCG30158360008),国三；玉柴YC6J165-T300(型式核准证书号:),国三； | 50000 | 部20160733 | 2020-12-31
1254 | 轮式拖拉机（不含皮带传动轮式拖拉机） | 140—160马力四轮驱动拖拉机 | 轮式拖拉机 | 中联重机股份有限公司 | RS1404-F | 驱动方式:四轮驱动；功率:103KW,140马力； | 驱动方式:四轮驱动；功率:140马力；发动机配置信息:玉柴YC6J165-T301(型式核准证书号:CNFCG30158360009),国三；东方红LR6A3LU23/1030E(型式核准证书号:CNFCG30669010035),国三；全柴6M3-140U33(型式核准证书号:CNFCG30972030021),国三； | 50000 | 2016TJ133 | 2020-12-31
1255 | 轮式拖拉机（不含皮带传动轮式拖拉机） | 140—160马力四轮驱动拖拉机 | 轮式拖拉机 | 中联重机股份有限公司 | RS1404-FA | 驱动方式:四轮驱动；功率:103KW,140马力； | 驱动方式:四轮驱动；功率:140马力；发动机配置信息:玉柴YC6J165-T301(型式核准证书号:CNFCG30158360009),国三；东方红LR6A3LU23/1030E(型式核准证书号:CNFCG30669010035),国三；全柴6M3-140U33(型式核准证书号:CNFCG30972030021),国三； | 50000 | 2016TJ133 | 2020-12-31
1256 | 轮式拖拉机（不含皮带传动轮式拖拉机） | 140—160马力四轮驱动拖拉机 | 轮式拖拉机 | 山东康弘机械有限公司 | KH1454 | 发动机标定功率:106.7KW(国Ⅲ发动机型号:LR6M3ZU23/1066E功率106.6KW、WP6G145E330功率107KW、YC6J165-T300功率106.6KW)；驱动方式:四轮驱动 | 发动机功率:106.7KW；驱动方式:四轮驱动；外廓尺寸(长×宽×高):4960×2140×3020MM(至空气滤清器顶)；轮距:2550MM；轮距(前轮/后轮):1610、1710、1810、1910、2010/1570-970MM；轮距(前轮/后轮)调整方式:有级可调/无极可调；最小离地间隙(离地部位):420MM(前桥底部)；最小使用质量:4780KG；最大配重(前/后):520/280KG；档位数(前进/倒退/爬行):16/8；动力输出轴功率:91.7KW；最大牵引力:29KN；变速箱型式:4×(2+1)×2组成式；轮胎型号(前轮/后轮):14.9-24/18.4-34；驾驶室或安全架型式:配用普通驾驶室；转向系型式:全液压转向；制动系型式:盘式、湿式制动器 | 50000 | 2016TJ005 | 2020-12-31
1257 | 轮式拖拉机（不含皮带传动轮式拖拉机） | 140—160马力四轮驱动拖拉机 | 轮式拖拉机 | 洛阳路通农业装备有限公司 | 路通-1404 | 功率:103KW驱动方式:四轮驱动 | 路通-1404型轮式拖拉机功率为140马力,四轮驱动. | 50000 | 豫2015261 | 2020-12-31
1258 | 轮式拖拉机（不含皮带传动轮式拖拉机） | 140—160马力四轮驱动拖拉机 | 轮式拖拉机 | 山东东汽农业装备有限公司 | DQ1404D | 功率:103KW；驱动方式:四轮驱动 | 发动机功率:103KW；驱动方式:四轮驱动 | 50000 | 2016TJ011 | 2020-12-31
1259 | 轮式拖拉机（不含皮带传动轮式拖拉机） | 140—160马力四轮驱动拖拉机 | 轮式拖拉机 | 山东东汽农业装备有限公司 | DQ1504 | 功率:110.3KW；驱动方式:四轮驱动 | 发动机功率:111KW；驱动方式:四轮驱动 | 50000 | 2016TJ014 | 2020-12-31
1260 | 轮式拖拉机（不含皮带传动轮式拖拉机） | 140—160马力四轮驱动拖拉机 | 轮式拖拉机 | 山东康弘机械有限公司 | KH1504 | 发动机标定功率:110.3KW(国Ⅲ发动机型号:LR6M3ZU23/1103E功率110.3KW、WP6G150E330功率111KW、YC6J175-T301功率110.3KW)；驱动方式:四轮驱动 | 发动机功率:110.3KW；驱动方式:四轮驱动；外廓尺寸(长×宽×高):4990×2270×3020MM(至空气滤清器顶)；轮距:2550MM；轮距(前轮/后轮):1795、1895、1995、2095、2195/1700-2100MM；轮距(前轮/后轮)调整方式:有极可调/无极可调；最小离地间隙(离地部位):420MM(前桥底部)；最小使用质量:5080KG；最大配重(前/后):600/480KG；档位数(前进/倒退/爬行):16/8；动力输出轴功率:94.8KW；最大牵引力:32KN；变速箱型式:4×(2+1)×2组成式；轮胎型号(前轮/后轮):14.9-26/18.4-38；驾驶室或安全架:配用普通驾驶室；转向系型式:全液压转向；制动系型式:盘式、湿式制动器 | 50000 | 2016TJ006 | 2020-12-31
1261 | 轮式拖拉机（不含皮带传动轮式拖拉机） | 140—160马力四轮驱动拖拉机 | 轮式拖拉机 | 山东亚丰农业机械装备有限公司 | YF1504 | 驱动方式:四轮驱动；发动机标定功率(KW):110.3； | "整机型号:YF1504；整机型式:4×4四轮驱动；外廓尺寸(长×宽×高):5040×2385×2900MM；轴距:2582MM；轮距(前轮/后轮):1800(出厂)、1900、2000/1700(出厂)、1900、2100MM；最小离地间隙(离地部位):470MM；最小使用质量:5230KG；前轴质量/后轴质量:2035/3510KG；最大配重(前/后):600/480KG；挡位数(前进/倒退):16/8；启动方式:电启动；动力输出轴输出功率:98KW；最大牵引力:28KN；发动机商标或品牌:东方红；发动机型式:直列、水冷、四冲程、直喷燃烧室；发动机型号:LR6M3ZU23/1130E；发动机吸气方式:增压；发动机气缸数:6缸；发动机缸径×冲程:Φ110×125MM；发动机排量:7.13L；发动机压缩比是:17.5；发动机标定功率:110.3KW；发动机标定转速:2300R/MIN；发动机喷油泵型式/型号:电控单体泵B6HD1845；发动机起动机型号:QDJ1567轮胎型号(前轮/后轮):14.9-26/18.4-38；排放阶段:第三阶段" | 50000 | 2016TJ341 | 2020-12-31
1262 | 轮式拖拉机（不含皮带传动轮式拖拉机） | 140—160马力四轮驱动拖拉机 | 轮式拖拉机 | 山东鲁拖农业装备有限公司 | LT1504 | 发动机标定功率(KW):111；驱动方式:四轮驱动 | 外廓尺寸:5190MM*2345MM*3030MM；驱动形式:4*4四轮驱动；配套功率:111KW；发动机型号:WP6G150E330(国三发动机)；制造商:潍坊潍柴道依茨柴油机有限公司；排放阶段:GB-20891-2014第三阶段轴距:2660MM；最小使用质量:5205KG；驾驶室:1354.45.001；六柱式安全驾驶室； | 50000 | 部20160421 | 2020-12-31
1263 | 轮式拖拉机（不含皮带传动轮式拖拉机） | 140—160马力四轮驱动拖拉机 | 轮式拖拉机 | 潍坊百利拖拉机有限公司 | 悍沃-1504 | 功率:110.3KW；驱动方式:四轮驱动；无动力换档装置 | 功率:110.3KW；驱动方式:四轮驱动； | 50000 | 2016TJ069 | 2020-12-31
1264 | 轮式拖拉机（不含皮带传动轮式拖拉机） | 140—160马力四轮驱动拖拉机 | 轮式拖拉机 | 安徽省传奇农业机械制造有限公司 | CQ1504 | 功率:110.3KW驱动方式:四轮驱动 | 功率:110.3KW驱动方式:四轮驱动型式:四轮驱动外廓尺寸(长×宽×高):5030MM×2330MM×3085MM轴距:2550MM最小使用质量:4900KG标定功率:110.3KW标定转速:2300R/MIN | 50000 | 2016TJ124 | 2020-12-31
1265 | 轮式拖拉机（不含皮带传动轮式拖拉机） | 140—160马力四轮驱动拖拉机 | 轮式拖拉机 | 山东亿嘉农业机械装备股份有限公司 | YJ-1504-1 | 功率:111KW/110.3KW；驱动方式:四轮驱动 | 外廓尺寸(长×宽×高MM):5100×2260×3100,驱动型式:四轮驱动,配套功率:111KW,发动机品牌及型号:潍柴WP6G150E330(选装东方红LR6M3ZU23/1103E,功率:110.3KW),轴距(MM):2650,轮距(前轮/后轮):1610、1710、1810、1950/1520~2120,最小使用质量(KG):5500,最大配重(前/后)KG:600/720,档位数:16+8,变速箱型式:4×(2+1)×2,驾驶室或安全架:六柱式安全驾驶室 | 50000 | 部20160649 | 2020-12-31
1266 | 轮式拖拉机（不含皮带传动轮式拖拉机） | 140—160马力四轮驱动拖拉机 | 轮式拖拉机 | 山东萨丁重工有限公司 | SD1504 | 功率:111KW,150马力,驱动方式:四轮驱动,外廓尺寸(长X宽X高):5200X2480X3020MM,轴距2630MM,轮距(前轮/后轮):1750(1750/1790/1830/1850)/1770(1600-1900)MM,最小离地间隙:395MM,最小使用质量5330KG,档位数16/8,最大牵引力26KN. | 马力:150马力,型式4X4轮式,外廓尺寸(长X宽X高):5200X2480X3020MM,轴距2630MM,轮距(前轮/后轮):1750(1750/1790/1830/1850)/1770(1600-1900)MM,最小离地间隙:395MM,最小使用质量5330KG,档位数16/8,最大牵引力26KN. | 50000 | 2016TJ599 | 2020-12-31
1267 | 轮式拖拉机（不含皮带传动轮式拖拉机） | 140—160马力四轮驱动拖拉机 | 轮式拖拉机 | 山东双力现代农业装备有限公司 | SL1504 | 150马力,功率110.3KW,驱动方式:四轮驱动 | 外廓尺寸(长×宽×高):5050×2335×3070MM(至空滤器顶部)5050×2335×2860MM(至驾驶室顶部),驱动型式:4×4四轮驱动,配套功率:110.3KW、发动机型号:东方红LR6M3ZU23/1103E,选装潍柴WP6G150E330,轴距:2560MM,最小使用质量:5200KG,最大配重(前/后):660/720KG,档位数(前进/倒退/爬行):16/8/0,变速箱型式:4×(2+1)×2组成式,封闭式驾驶室. | 50000 | 部20160739 | 2020-12-31
1268 | 轮式拖拉机（不含皮带传动轮式拖拉机） | 140—160马力四轮驱动拖拉机 | 轮式拖拉机 | 潍坊泰鸿拖拉机有限公司 | TH1504 | 发动机标定功率(KW):110.3KW；驱动型式:四轮驱动 | 发动机标定功率(KW):110.3KW；驱动方式:四轮驱动 | 50000 | 2016TJ020 | 2020-12-31
1269 | 轮式拖拉机（不含皮带传动轮式拖拉机） | 140—160马力四轮驱动拖拉机 | 轮式拖拉机 | 潍坊奥利达机械有限公司 | ALD1504 | 驱动方式:四轮驱动；发动机标定功率(KW):111 | 驱动方式:四轮驱动；发动机标定功率(KW):111 | 50000 | 2016TJ343 | 2020-12-31
1270 | 轮式拖拉机（不含皮带传动轮式拖拉机） | 140—160马力四轮驱动拖拉机 | 轮式拖拉机 | 山东瑞泽重工有限公司 | RZ1504-F | 四轮驱动；功率:110.3KW | 外廓尺寸(长×宽×高)MM4920×2325×3000轴距或履带接地长MM2530轮距(前轮/后轮)或轨距MM1784、1792/1912、(1954)、2074、2082、2202/1620-2420(1850)轮距(前轮/后轮)调整方式/有级可调/无级调整最小离地间隙MM480(前驱动桥下方)最小使用质量KG5170前轴质量/后轴质量KG1845/3325最大配重(前/后)KG288/640 | 50000 | 2016TJ007 | 2020-12-31
1271 | 轮式拖拉机（不含皮带传动轮式拖拉机） | 140—160马力四轮驱动拖拉机 | 轮式拖拉机 | 星光农机股份有限公司 | XG1504 | 功率:110.3KW,驱动方式:四轮驱动 | 型式:4×4四轮驱动；外廓尺寸(长×宽×高):4810MM×2500MM×3010MM；轮距(前轮/后轮):1760(1760、1790、1888、1930、2028、2058、2156)/2010(1620∽2420)；轮距(前轮/后轮)调整方式:有级可调/有级可调；轴距:2550MM；最小使用质量:5180KG；最大配重(前/后):352KG/480KG；档位数(前进/倒退):16/8；功率:110.3KW；变速箱型式:4×(2+1)×2组合式.(国三动力；发动机型号:LR6M3ZU23/1103E；功率:110.3KW；制造商:第一拖拉机股份有限公司) | 50000 | 2016TJ594 | 2020-12-31
1272 | 轮式拖拉机（不含皮带传动轮式拖拉机） | 140—160马力四轮驱动拖拉机 | 轮式拖拉机 | 常州东风农机集团有限公司 | DF1504-5 | 150马力四轮驱动拖拉机 | 该拖拉机为150马力四轮驱动拖拉机,功率为110.3KW | 50000 | 2016TJ544 | 2020-12-31
1273 | 轮式拖拉机（不含皮带传动轮式拖拉机） | 140—160马力四轮驱动拖拉机 | 轮式拖拉机 | 常州东风农机集团有限公司 | DF1504 | 150马力四轮驱动拖拉机 | 该拖拉机为150马力四轮驱动拖拉机,功率为110.3KW | 50000 | 2016TJ432 | 2020-12-31
1274 | 轮式拖拉机（不含皮带传动轮式拖拉机） | 140—160马力四轮驱动拖拉机 | 轮式拖拉机 | 徐州凯尔农业装备股份有限公司 | KAT1504 | 四轮驱动,发动机功率:110.5KW | 驱动轮数:四轮驱动；发动机标定功率(KW):110,国三发动机,发动机型号:SC8DK185G3 | 50000 | 部20160658 | 2020-12-31
1275 | 轮式拖拉机（不含皮带传动轮式拖拉机） | 140—160马力四轮驱动拖拉机 | 轮式拖拉机 | 山东英胜机械有限公司 | TT1504 |  | 型式:4×4四轮驱动；外形尺寸(长X宽X高CM):5100×2460×2900；最小使用质量(KG):5100；配套动力(KW):110.3；PTO转速(R/MIN):540/760； | 50000 | 部20160629 | 2020-12-31
1276 | 轮式拖拉机（不含皮带传动轮式拖拉机） | 140—160马力四轮驱动拖拉机 | 轮式拖拉机 | 山东鲁潍农业装备有限公司 | 丰利1404 | 140马力,四轮驱动,功率:103KW | 140马力,四轮驱动,外廓尺寸4800×2200×2850MM,轮距1745/1620-1820MM,最小使用质量4710KG,发动机标定功率103KW,标定转速2300R/MIN. | 50000 | 部20170752 | 2021-12-31
1277 | 轮式拖拉机（不含皮带传动轮式拖拉机） | 140—160马力四轮驱动拖拉机 | 轮式拖拉机 | 江苏沃得农业机械有限公司 | WD1404 | 发动机功率:103/102.9KW、驱动方式:四轮驱动 | 发动机标定功率:103/102.9KW；驱动方式:四轮驱动； | 50000 | 苏农机（2017）第（0073）号 | 2021-12-31
1278 | 轮式拖拉机（不含皮带传动轮式拖拉机） | 140—160马力四轮驱动拖拉机 | 轮式拖拉机 | 山东牧神机械有限责任公司 | HS1404 | 功率:102.9KW；驱动方式:四轮驱动(无动力换挡) | 型式:四轮驱动；外廓尺寸(长×宽×高)MM:5100×2360×2890；轴距MM:2660；常用轮距(前轮/后轮)或轨距MM:1765/1870；轮距(前轮/后轮)调整方式:有级可调/无级可调；最小使用质量KG:5320；标准配重(前/后)KG:420/480；发动机与离合器联接方式:直联；整机动力输出轴功率KW:≥87.6；发动机标定功率:KW102.9； | 50000 | 部20170175 | 2021-12-31
1279 | 轮式拖拉机（不含皮带传动轮式拖拉机） | 140—160马力四轮驱动拖拉机 | 轮式拖拉机 | 山东时风(集团)有限责任公司 | SF1404B | YC4A160-T312,103KW,广西玉柴机器股份有限公司,国Ⅲ外廓尺寸:4575×2290×2950,4×4四轮驱动,轴距:2195,最小使用质量:4305,配重(前/后):440/900,挡位数(前进/倒退/爬行):16/8/12(选装8/4/-),变速箱型式:组成式4×(2+1)×2,选装组成式4×(2+1),安全架 | YC4A160-T312,103KW,广西玉柴机器股份有限公司,国Ⅲ外廓尺寸:4575×2290×2950,4×4四轮驱动,轴距:2195,最小使用质量:4305,配重(前/后):440/900,挡位数(前进/倒退/爬行):16/8/12(选装8/4/-),变速箱型式:组成式4×(2+1)×2,选装组成式4×(2+1),安全架 | 50000 | 部20170321 | 2021-12-31
1280 | 轮式拖拉机（不含皮带传动轮式拖拉机） | 140—160马力四轮驱动拖拉机 | 轮式拖拉机 | 山东时风(集团)有限责任公司 | SF1404B-1 | YC4A160-T312,103KW,广西玉柴机器股份有限公司,国Ⅲ外廓尺寸:4575×2290×2950,4×4四轮驱动,轴距:2195,最小使用质量:4505,配重(前/后):440/900,挡位数(前进/倒退/爬行):16/8/12(选装8/4/-),变速箱型式:组成式4×(2+1)×2,选装组成式4×(2+1),安全驾驶室 | YC4A160-T312,103KW,广西玉柴机器股份有限公司,国Ⅲ外廓尺寸:4575×2290×2950,4×4四轮驱动,轴距:2195,最小使用质量:4505,配重(前/后):440/900,挡位数(前进/倒退/爬行):16/8/12(选装8/4/-),变速箱型式:组成式4×(2+1)×2,选装组成式4×(2+1),安全驾驶室 | 50000 | 部20170321 | 2021-12-31
1281 | 轮式拖拉机（不含皮带传动轮式拖拉机） | 140—160马力四轮驱动拖拉机 | 轮式拖拉机 | 潍坊红柳机械开发有限公司 | 1404 | 驱动轮数:四轮驱动；发动机标定功率:103KW；无动力换挡装置 | 驱动轮数:四轮驱动；发动机标定功率:103KW；无动力换挡装置 | 50000 | 部20170345 | 2021-12-31
1282 | 轮式拖拉机（不含皮带传动轮式拖拉机） | 140—160马力四轮驱动拖拉机 | 轮式拖拉机 | 华创机器人制造有限公司 | 华创沃尔-1404 | 外廓尺寸:4975*2290*3000；驱动形式:4*4；配套功率:102.9KW/2300转；轴距:2575；最小使用质量:4980；配重(前后)KG:440/516；档位数:16F+8R；变速箱型式:4*(2+1)*2啮合套换挡组成式(速度范围KM:前进1.48-30.32后退:2.28-30.58)、换挡方式:啮合套换挡；驾驶室:简易驾驶室,型号:HF1000.45.001轮胎型号(前后):14.9-24/18.4-34动力输出转速:540/760液压提升:分置式液压输出:3组 | 外廓尺寸:4975*2290*3000；驱动形式:4*4；配套功率:102.9KW/2300转；轴距:2575；最小使用质量:4980；配重(前后)KG:440/516；档位数:16F+8R；变速箱型式:4*(2+1)*2啮合套换挡组成式(速度范围KM:前进1.48-30.32后退:2.28-30.58)、换挡方式:啮合套换挡；驾驶室:简易驾驶室,型号:HF1000.45.001轮胎型号(前后):14.9-24/18.4-34动力输出转速:540/760液压提升:分置式液压输出:3组发动机型号:YC6J175-T301(广西玉柴机器股份有限公司,选装发动机:型号:LR6M3ZU23/1030E,生产厂家:一拖(洛阳)柴油机有限公司,型号:WP6G140E330,生产厂家:潍柴(潍坊)中型柴油机有限公司)国三 | 50000 | 新2017049 | 2021-12-31
1283 | 轮式拖拉机（不含皮带传动轮式拖拉机） | 140—160马力四轮驱动拖拉机 | 轮式拖拉机 | 华创机器人制造有限公司 | 华创沃尔-1404D | 外廓尺寸:4093*2150*2900；驱动形式:4*4；配套功率:102.9KW/2200转；发动机型号:YC6J165-T301(广西玉柴机器股份有限公司,)；轴距:2540；最小使用质量:4575；配重(前后)KG:440/516；档位数:16F+8R；变速箱型式:16+8啮合套换挡组成式(速度范围KM:前进1.7-36.4后退2.6-33.8)、换挡方式:啮合套换挡；驾驶室:简易驾驶室,型号:HF1000.45.001轮胎型号(前后):13.6-24/16.9-34动力输出转速:760/850液压提升:分置式液压输出:2组 | 外廓尺寸:4093*2150*2900；驱动形式:4*4；配套功率:102.9KW/2200转；轴距:2540；最小使用质量:4575；配重(前后)KG:440/516；档位数:16F+8R；变速箱型式:16+8啮合套换挡组成式(速度范围KM:前进1.7-36.4后退2.6-33.8)、换挡方式:啮合套换挡；驾驶室:简易驾驶室,型号:HF1000.45.001轮胎型号(前后):13.6-24/16.9-34动力输出转速:760/850液压提升:分置式液压输出:2组发动机型号:YC6J165-T301(广西玉柴机器股份有限公司,选装发动机:型号:LR6M3ZU23/1030E,生产厂家:一拖(洛阳)柴油机有限公司,型号:WP6G140E330,生产厂家:潍柴(潍坊)中型柴油机有限公司)国三 | 50000 | 新2017050 | 2021-12-31
1284 | 轮式拖拉机（不含皮带传动轮式拖拉机） | 140—160马力四轮驱动拖拉机 | 轮式拖拉机 | 潍坊昊田农业装备有限公司 | 昊田1404 | 驱动型式:四轮驱动、功率:105KW | 外廊尺寸(MM):5090*2480*3005(驾驶室顶)；轴距(MM):2650 | 50000 | 部20170377 | 2021-12-31
1285 | 轮式拖拉机（不含皮带传动轮式拖拉机） | 140—160马力四轮驱动拖拉机 | 轮式拖拉机 | 山东科尔农业装备有限公司 | 山东科尔1454 | 功率:145马力；驱动方式:四轮驱动 | 结构尺寸(长*宽*高):5120X2450X3150(MM)整机质量:5400(MM)配套动力:107KW标定转速:2200R/MIN形式:四轮驱动轴距或履带接地长:2650(MM)轮距(前轮/后轮)或轨距:1790、1890、1990、2090/1650-2285(MM)常用轮距(前轮/后轮)或轨距:1950/1980(MM)轮距(前轮/后轮)调整方式:有级可调/无极可调最小离地间隙:480MM档位数(前进/倒退):16/8动力输出轴功率:84.4KW最大牵引力:23.7KN气缸数:6缸径X行程:105X130(MM)标准配重(前/后):440/160(KG)最大配重(前/后):440/480(KG) | 50000 | 部20170665 | 2021-12-31
1286 | 轮式拖拉机（不含皮带传动轮式拖拉机） | 140—160马力四轮驱动拖拉机 | 轮式拖拉机 | 山东潍坊鲁中拖拉机有限公司 | 鲁中-1404-1 | 驱动轮数:四轮驱动；发动机标定功率:103KW | 发动机符合国家第三阶段排放标准；发动机型号一:LR6M3ZU23/1030E,103KW；发动机型号二:6M3-140U32,103KW；发动机型号三:WP6G140E331,103KW；发动机型号四:WP6G140E330,105KW；驱动轮数:四轮驱动 | 50000 | 部20170217 | 2021-12-31
1287 | 轮式拖拉机（不含皮带传动轮式拖拉机） | 140—160马力四轮驱动拖拉机 | 轮式拖拉机 | 洛阳市博马农业工程机械有限公司 | 博马-1404 | 发动机标定功率:102.9KW；驱动方式:四轮驱动 | 发动机标定功率:102.9KW；驱动方式:四轮驱动 | 50000 | 豫2016210 | 2021-12-31
1288 | 轮式拖拉机（不含皮带传动轮式拖拉机） | 140—160马力四轮驱动拖拉机 | 轮式拖拉机 | 江苏常发农业装备股份有限公司 | CFG1404 | 140马力、四轮驱动；标定功率:102.9KW；无动力换档装置 | 该产品补贴分档的关键技术参数:驱动轮数:四轮驱动:发动机标定功率(KW):102.9 | 50000 | 苏农机（2017）第（0078）号 | 2021-12-31
1289 | 轮式拖拉机（不含皮带传动轮式拖拉机） | 140—160马力四轮驱动拖拉机 | 轮式拖拉机 | 雷沃重工股份有限公司(原:福田雷沃国际重工股份有限公司) | M1404-R | 驱动方式:四轮驱动；功率(KW):102.9KW | 驱动方式:四轮驱动；功率(KW):102.9KW | 50000 | 部20170394 | 2021-12-31
1290 | 轮式拖拉机（不含皮带传动轮式拖拉机） | 140—160马力四轮驱动拖拉机 | 轮式拖拉机 | 山东腾拖农业装备有限公司 | 1404 | 驱动方式:四轮驱动；发动机标定功率(KW):102.9 | 驱动方式:四轮驱动；发动机标定功率(KW):102.9 | 50000 | 部20170648 | 2021-12-31
1291 | 轮式拖拉机（不含皮带传动轮式拖拉机） | 140—160马力四轮驱动拖拉机 | 轮式拖拉机 | 江苏沃得高新农业装备有限公司（原：江苏沃得植保机械有限公司、沃得重工（中国）有限公司） | WD1404-1 | 发动机功率:103KW、驱动方式:四轮驱动； | 发动机标定功率(KW)103；驱动方式:四轮驱动； | 50000 | 2017TJ226 | 2021-12-31
1292 | 轮式拖拉机（不含皮带传动轮式拖拉机） | 140—160马力四轮驱动拖拉机 | 轮式拖拉机 | 江苏沃得高新农业装备有限公司（原：江苏沃得植保机械有限公司、沃得重工（中国）有限公司） | WD1404 | 发动机功率:103KW、驱动方式:四轮驱动； | 发动机标定功率(KW)103；驱动方式:四轮驱动； | 50000 | 2017TJ226 | 2021-12-31
1293 | 轮式拖拉机（不含皮带传动轮式拖拉机） | 140—160马力四轮驱动拖拉机 | 轮式拖拉机 | 山东迪拖农业装备有限公司 | 迪拖1404 | 功率:103KW驱动方式:四轮驱动 | 功率:103KW驱动方式:四轮驱动最小使用质量:5270KG | 50000 | 部20170671 | 2021-12-31
1294 | 轮式拖拉机（不含皮带传动轮式拖拉机） | 140—160马力四轮驱动拖拉机 | 轮式拖拉机 | 河南向阳红机械制造有限公司 | 向阳红-1404 | 功率:140马力；驱动方式:四轮驱动 | 功率:140马力；驱动方式:四轮驱动；外廓尺寸(MM)长×宽×高:4850×2350×3180；轴距:2550(MM)；最小使用质量:5160(KG) | 50000 | 豫2016196 | 2021-12-31
1295 | 轮式拖拉机（不含皮带传动轮式拖拉机） | 140—160马力四轮驱动拖拉机 | 轮式拖拉机 | 山拖农机装备有限公司 | ME1404 | 功率:140马力；驱动方式:四轮驱动 | 发动机功率:140马力；驱动方式:四轮驱动 | 50000 | 部20170324 | 2021-12-31
1296 | 轮式拖拉机（不含皮带传动轮式拖拉机） | 140—160马力四轮驱动拖拉机 | 轮式拖拉机 | 山东润达农业装备有限公司 | 润达-1404 | 功率:103KW；驱动型式:四轮驱动 | 功率:103KW；驱动型式:4×4四轮驱动；外廓尺寸MM(长×宽×高):5060×2300×3050；轴距:2580MM,最小使用质量:5200KG；挡位数(前进/倒退/爬行):16/8/0；起动方式:电起动； | 50000 | 部20170198 | 2021-12-31
1297 | 轮式拖拉机（不含皮带传动轮式拖拉机） | 140—160马力四轮驱动拖拉机 | 轮式拖拉机 | 第一拖拉机股份有限公司 | LX1404 | 功率:103KW/140马力；驱动方式:四轮驱动 | 功率:103KW/140马力；驱动方式:四轮驱动 | 50000 | 部20170656 | 2021-12-31
1298 | 轮式拖拉机（不含皮带传动轮式拖拉机） | 140—160马力四轮驱动拖拉机 | 轮式拖拉机 | 山东双力现代农业装备有限公司 | SL1404D | 140马力,驱动方式:四轮驱动 | 外廓尺寸(长×宽×高):4890×2160×2976MM,驱动型式:4×4四轮驱动,配套功率:103KW,发动机型号:东方红LR6M3ZU23/1030E,功率:103KW,选装发动机:道依茨牌WP6G140E330,轴距:2520MM,最小使用质量:4540KG,最大配重(前/后):418/480KG,档位数(前进/倒退/爬行):16/8/0,变速箱型式:4×(2+1)×2组成式,六柱式驾驶室. | 50000 | 部20170199 | 2021-12-31
1299 | 轮式拖拉机（不含皮带传动轮式拖拉机） | 140—160马力四轮驱动拖拉机 | 轮式拖拉机 | 潍坊华夏拖拉机制造有限公司 | 华夏1404 |  | 140马力≤功率<150马力；驱动方式:四轮驱动 | 50000 | 部20170308 | 2021-12-31
1300 | 轮式拖拉机（不含皮带传动轮式拖拉机） | 140—160马力四轮驱动拖拉机 | 轮式拖拉机 | 山东常发工贸有限公司 | 1404 | 驱动方式:四轮驱动；发动机标定功率(KW):103 | 驱动方式:四轮驱动；发动机标定功率(KW):103 | 50000 | 部20170283 | 2021-12-31
1301 | 轮式拖拉机（不含皮带传动轮式拖拉机） | 140—160马力四轮驱动拖拉机 | 轮式拖拉机 | 潍坊昊鹏农业装备有限公司 | 昊鹏1404 | 功率:103KW；驱动方式:四轮驱动 | 外廓尺寸(长×宽×高)MM:5010×2300×3080,驱动型式:四轮驱动,轴距(MM):2630,最小使用质量:5480KG,最大配重(前/后)KG:440/480,挡位数(前进/倒退/爬行):16/8,变速箱型式:4×(2+1)×2组合式, | 50000 | 部20170635 | 2021-12-31
1302 | 轮式拖拉机（不含皮带传动轮式拖拉机） | 140—160马力四轮驱动拖拉机 | 轮式拖拉机 | 潍坊百利拖拉机有限公司 | 悍沃1404A | 功率:103KW；驱动方式:四轮驱动；无动力换档装置 | 发动机标定功率:103KW；驱动方式:四轮驱动； | 50000 | 部20170360 | 2021-12-31
1303 | 轮式拖拉机（不含皮带传动轮式拖拉机） | 140—160马力四轮驱动拖拉机 | 轮式拖拉机 | 潍坊百利拖拉机有限公司 | 悍沃1404B | 功率:103KW；驱动方式:四轮驱动；无动力换档装置 | 发动机标定功率:103KW；驱动方式:四轮驱动； | 50000 | 部20170360 | 2021-12-31
1304 | 轮式拖拉机（不含皮带传动轮式拖拉机） | 140—160马力四轮驱动拖拉机 | 轮式拖拉机 | 山东瑞昊机械有限公司 | RH-1404-1 | 型号:RH-1404-1；型式:4*4四轮驱动；外廓尺寸(长*宽*高MM):5000*2360*3050；轴距(MM):2560；轮距(前轮/后轮MM):1770/1620-2020；最小使用质量(KG):4950；档位数(前进/倒退):16F/8R；驾驶室型式:两柱式安全防翻架；发动机功率(KW):103；变速箱型式:4*(2+1)*2组成式；轮胎型号(前轮/后轮):14.9-26/18.4-38；悬挂装置型式:后置三点悬挂；框架上最大提升力(KN):25. | 型号:RH-1404-1；型式:4*4四轮驱动；外廓尺寸(长*宽*高MM):5000*2360*3050；轴距(MM):2560；轮距(前轮/后轮MM):1770/1620-2020；最小使用质量(KG):4950；档位数(前进/倒退):16F/8R；驾驶室型式:两柱式安全防翻架；发动机功率(KW):103；变速箱型式:4*(2+1)*2组成式；轮胎型号(前轮/后轮):14.9-26/18.4-38；悬挂装置型式:后置三点悬挂；框架上最大提升力(KN):25. | 50000 | 部20170747 | 2021-12-31
1305 | 轮式拖拉机（不含皮带传动轮式拖拉机） | 140—160马力四轮驱动拖拉机 | 轮式拖拉机 | 河北铠特农业机械有限公司 | KT1404D-1 | 发动机标定功率:103KW,标定转速2300R/MIN；驱动方式:四轮驱动. | 发动机标定功率:103KW,标定转速2300R/MIN；驱动方式:四轮驱动. | 50000 | 部20170342 | 2021-12-31
1306 | 轮式拖拉机（不含皮带传动轮式拖拉机） | 140—160马力四轮驱动拖拉机 | 轮式拖拉机 | 河北铠特农业机械有限公司 | KT1404D | 发动机标定功率:103KW,标定转速2300R/MIN；驱动方式:四轮驱动. | 发动机标定功率:103KW,标定转速2300R/MIN；驱动方式:四轮驱动. | 50000 | 部20170342 | 2021-12-31
1307 | 轮式拖拉机（不含皮带传动轮式拖拉机） | 140—160马力四轮驱动拖拉机 | 轮式拖拉机 | 宏力重工有限公司 | HL1404 | 功率:103KW；驱动方式:四轮驱动 | 外廊尺寸:5050*2055*3005驱动方式:四轮驱动功率:103KW发动机型号:LR6M3ZU23/1030E(东方红)转向系型式:前轮液压转向行车制动系型式:盘式(单片)液压操纵驻车制动系型式:独立手柄操纵传动系离合器型式:单片、干式、双作用变速箱型式:4*(2+1)*2组成式 | 50000 | 部20170784 | 2021-12-31
1308 | 轮式拖拉机（不含皮带传动轮式拖拉机） | 140—160马力四轮驱动拖拉机 | 轮式拖拉机 | 洛阳天宇机械制造有限公司 | 格朗斯-1404 | 功率:140马力；驱动方式:四轮驱动 | 驱动轮数:四轮驱动；发动机标定功率(KW):103 | 50000 | 豫2017026 | 2021-12-31
1309 | 轮式拖拉机（不含皮带传动轮式拖拉机） | 140—160马力四轮驱动拖拉机 | 轮式拖拉机 | 山东福尔沃农业装备股份有限公司 | FB1404-D | 140马力≤功率<145马力；驱动方式:四轮驱动发动机转速:2200R/MIN | 140≤功率<145马力；驱动方式:四轮驱动；发动机转速:2200R/MIN；外廓尺寸(长×宽×高):5030×2065×2930MM；最大牵引力:36.2KN；动力输出轴标定功率下限:88.4KW；轴距:2560MM；最小离地间隙离地部位):415MM；最小使用质量:4400KG | 50000 | 部20170385 | 2021-12-31
1310 | 轮式拖拉机（不含皮带传动轮式拖拉机） | 140—160马力四轮驱动拖拉机 | 轮式拖拉机 | 山东福尔沃农业装备股份有限公司 | FB1404-F | 140马力≤功率<145马力；驱动方式:四轮驱动发动机转速:2200R/MIN | 140≤功率<145马力；驱动方式:四轮驱动；发动机转速:2200R/MIN；外廓尺寸(长×宽×高):5140×2320×3050MM；最大牵引力:37.8KN；动力输出轴标定功率下限:88.5KW；轴距:2560MM；最小离地间隙离地部位):475MM；最小使用质量:5000KG | 50000 | 部20170401 | 2021-12-31
1311 | 轮式拖拉机（不含皮带传动轮式拖拉机） | 140—160马力四轮驱动拖拉机 | 轮式拖拉机 | 洛阳丰收农业机械装备有限公司 | 芬美得-1404 | 功率:140马力；驱动方式:四轮驱动. | 功率:140马力；驱动方式:四轮驱动；外廓尺寸(MM)长×宽×高:4850×2350×3180；轴距:2550(MM)；最小使用质量:5160(KG) | 50000 | 豫2016193 | 2021-12-31
1312 | 轮式拖拉机（不含皮带传动轮式拖拉机） | 140—160马力四轮驱动拖拉机 | 黄海金马-1404A型轮式拖拉机 | 马恒达悦达(盐城)拖拉机有限公司 | 黄海金马-1404A | 发动机功率103KW,4*4四轮驱动,外廓尺寸5145*2345*3075 | 发动机功率103KW,4*4四轮驱动,外廓尺寸5145*2345*3075 | 50000 | 苏农机（2017）第（0005）号 | 2021-12-31
1313 | 轮式拖拉机（不含皮带传动轮式拖拉机） | 140—160马力四轮驱动拖拉机 | 轮式拖拉机 | 山东雷一重工农业装备制造有限公司 | 雷一1404(原:NIUHELAN1404) | 140马力≤功率<150马力；驱动方式:四轮驱动 | 型式:4×4四轮驱动,外廓尺寸(MM):5140×2350×3110,轴距2650MM,最小使用质量5460KG,最大牵引力>=23.7KN,动力输出轴输出功率>=89.3KW,最大配置(前/后):420/240(KG),变速箱型式:4×(2+1)×2组成式,换挡方式:啮合套换挡,发动机品牌及型号:道依茨WP6G140E330,制造商:潍坊潍柴道依茨柴油机有限公司,标定功率:105KW,国三排放阶段 | 50000 | 部20170518 | 2021-12-31
1314 | 轮式拖拉机（不含皮带传动轮式拖拉机） | 140—160马力四轮驱动拖拉机 | 轮式拖拉机 | 山东雷一重工农业装备制造有限公司 | 雷一1554(原:NIUHELAN1554) | 150马力≤功率<180马力；驱动方式:四轮驱动 | 型式:4×4四轮驱动,外廓尺寸(MM):5140×2340×3110,轴距2670MM,最小使用质量5460KG,最大牵引力>=23.7KN,动力输出轴输出功率>=96.9KW,最大配置(前/后):420/240(KG),变速箱型式:4×(2+1)×2组成式,换挡方式:啮合套换挡,发动机品牌及型号:东方红LR6M3LU22/1177E,制造商:一拖(洛阳)柴油机有限公司,标定功率:114KW,国三排放阶段 | 50000 | 部20170519 | 2021-12-31
1315 | 轮式拖拉机（不含皮带传动轮式拖拉机） | 140—160马力四轮驱动拖拉机 | 轮式拖拉机 | 山东山拖凯泰农业装备有限公司 | 山拖1504 | 150马力≤功率<180马力；驱动方式:四轮驱动 | 驱动方式:四轮驱动；发动机标定功率(KW):111 | 50000 | 部20170632 | 2021-12-31
1316 | 轮式拖拉机（不含皮带传动轮式拖拉机） | 140—160马力四轮驱动拖拉机 | 黄海金马-1504A型拖拉机 | 马恒达悦达(盐城)拖拉机有限公司 | 黄海金马-1504A | 发动机功率110.3KW,4*4四轮驱动,外廓尺寸5145*2345*3075 | 发动机功率110.3KW,4*4四轮驱动,外廓尺寸5145*2345*3075 | 50000 | 苏农机（2017）第（0006）号 | 2021-12-31
1317 | 轮式拖拉机（不含皮带传动轮式拖拉机） | 140—160马力四轮驱动拖拉机 | 轮式拖拉机 | 洛阳丰收农业机械装备有限公司 | 芬美得-1504 | 功率:150马力；驱动方式:四轮驱动. | 功率:150马力；驱动方式:四轮驱动；外廓尺寸(MM)长×宽×高:4850×2350×3180；轴距:2550(MM)；最小使用质量:5160(KG) | 50000 | 豫2016192 | 2021-12-31
1318 | 轮式拖拉机（不含皮带传动轮式拖拉机） | 140—160马力四轮驱动拖拉机 | 轮式拖拉机 | 山东福尔沃农业装备股份有限公司 | FB1504-F | 150马力≤功率<155马力；驱动方式:四轮驱动发动机转速:2200R/MIN | 150≤功率<155马力；驱动方式:四轮驱动；发动机转速:2200R/MIN；外廓尺寸(长×宽×高):5140×2320×3050MM；最大牵引力:86.1KN；动力输出轴标定功率下限:92.6KW；轴距:2560MM；最小离地间隙离地部位):475MM；最小使用质量:5000KG | 50000 | 部20170402 | 2021-12-31
1319 | 轮式拖拉机（不含皮带传动轮式拖拉机） | 140—160马力四轮驱动拖拉机 | 轮式拖拉机 | 潍坊沃富田农业装备有限公司 | WFT1504 | 功率:111KW；驱动方式:四轮驱动 | 功率:150马力；驱动方式:四轮驱动；型式4×4轮式 | 50000 | 2017TJ041 | 2021-12-31
1320 | 轮式拖拉机（不含皮带传动轮式拖拉机） | 140—160马力四轮驱动拖拉机 | 轮式拖拉机 | 洛阳天宇机械制造有限公司 | 格朗斯-1504 | 功率:150马力；驱动方式:四轮驱动 | 驱动轮数:四轮驱动；发动机标定功率(KW):110.3 | 50000 | 豫2017027 | 2021-12-31
1321 | 轮式拖拉机（不含皮带传动轮式拖拉机） | 140—160马力四轮驱动拖拉机 | 轮式拖拉机 | 河北铠特农业机械有限公司 | KT1504D | 发动机标定功率:110.3KW,标定转速2300R/MIN；驱动方式:四轮驱动. | 发动机标定功率:110.3KW,标定转速2300R/MIN；驱动方式:四轮驱动. | 50000 | 部20170340 | 2021-12-31
1322 | 轮式拖拉机（不含皮带传动轮式拖拉机） | 140—160马力四轮驱动拖拉机 | 轮式拖拉机 | 中联重机股份有限公司 | RS1504-FA | 驱动方式:四轮驱动；功率:110.3KW,150马力； | 驱动方式:四轮驱动；功率:150马力；LR6A3LU23/1103E,发动机厂家:东方红,110.3KW,CNFCG30669010032,国三；YC6J175-T301,发动机厂家:玉柴,110.3KW,CNFCG30158360005,国三； | 50000 | 2017TJ313 | 2021-12-31
1323 | 轮式拖拉机（不含皮带传动轮式拖拉机） | 140—160马力四轮驱动拖拉机 | 轮式拖拉机 | 中联重机股份有限公司 | RS1504-F | 驱动方式:四轮驱动；功率:110.3KW,150马力； | 驱动方式:四轮驱动；功率:150马力；LR6A3LU23/1103E,发动机厂家:东方红,110.3KW,CNFCG30669010032,国三；YC6J175-T301,发动机厂家:玉柴,110.3KW,CNFCG30158360005,国三； | 50000 | 2017TJ313 | 2021-12-31
1324 | 轮式拖拉机（不含皮带传动轮式拖拉机） | 140—160马力四轮驱动拖拉机 | 轮式拖拉机 | 潍坊迪尔津拖农业装备有限公司 | JT1504 | 150马力；四轮驱动. | 发动机标定功率:111KW；驱动方式:四轮驱动；排放标准:国三 | 50000 | 部20170698 | 2021-12-31
1325 | 轮式拖拉机（不含皮带传动轮式拖拉机） | 140—160马力四轮驱动拖拉机 | 轮式拖拉机 | 潍坊恒源拖拉机有限公司 | 浙野-1504 | 功率:110.3KW,150马力；驱动方式:四轮驱动. | 配套动力:150马力,驱动方式:四轮驱动. | 50000 | 部20170487 | 2021-12-31
1326 | 轮式拖拉机（不含皮带传动轮式拖拉机） | 140—160马力四轮驱动拖拉机 | 轮式拖拉机 | 潍坊昌荣机械有限公司 | 潍河1504F | 发动机标定功率:111KW；驱动方式:四轮驱动 | 结构尺寸(长*宽*高):5070MM*2340MM*2910MM；整机质量:5274KG；配套动力:111KW；轴距:2550MM；轮距(前轮/后轮):1810MM、(1830MM、1910MM、2030MM)/1830MM(1550MM-2200)；轮距(前轮/后轮)调整方式:有级调节/无级可调；最小离地间隙:480MM；前轴质量/后轴质量:1947KG/3327KG；最大配重:440KG/490KG；发动机与离合器联接方式:直联式；起动方式:电起动；动力输出轴功率:≥94.6KW；档位数(前进/倒退/爬行):16/8/0 | 50000 | 部20170374 | 2021-12-31
1327 | 轮式拖拉机（不含皮带传动轮式拖拉机） | 140—160马力四轮驱动拖拉机 | 轮式拖拉机 | 安徽泗州拖拉机制造有限公司 | HT-1504 | 农用、无架式、四轮驱动型式.配套一拖(洛阳)柴油机有限公司生产的LR6M3ZU23/1103E型立式、水冷、四冲程、涡轮增压柴油机(标定功率为110.3KW,标定转速为2300R/MIN,型式核准号:CNFCG30669070009),选装潍坊潍柴道依茨柴油机有限公司生产的WP6G150E330型直列、水冷、立式、四冲程、增压柴油机(标定功率为111KW,标定转速为2200R/MIN,型式核准号:CNFCG30583020016).采用干式、双作用离合器与发动机直接连接,变速箱为4X(2+1)X2组合式,啮合套换挡,前轮液压转向,盘式制动器.后置独立式动力输出轴(760/850R/MIN),分置式液压悬挂系统,后置三点悬挂,3组多路液压输出装置,轮胎规格为:14.9-26/18.4-38(前/后) | 驱动轮数:四轮驱动；发动机标定功率:110.3KW；无动力换挡装置可选装潍柴 | 50000 | 2017TJ037 | 2021-12-31
1328 | 轮式拖拉机（不含皮带传动轮式拖拉机） | 140—160马力四轮驱动拖拉机 | 轮式拖拉机 | 洛阳瑞得拖拉机有限公司 | RD1504F | 驱动方式:四轮驱动；发动机标定功率(KW):110.3 | 驱动方式:四轮驱动；发动机标定功率(KW):110.3 | 50000 | 豫2017017 | 2021-12-31
1329 | 轮式拖拉机（不含皮带传动轮式拖拉机） | 140—160马力四轮驱动拖拉机 | 轮式拖拉机 | 潍坊昊鹏农业装备有限公司 | 昊鹏1504 | 功率:110.3KW；驱动方式:四轮驱动 | 外廓尺寸(长×宽×高)MM:5010×2300×3120,驱动型式:四轮驱动,轴距(MM):2670,最小使用质量:5480KG,最大配重(前/后)KG:440/480,挡位数(前进/倒退/爬行):16/8,变速箱型式:4×(2+1)×2组合式, | 50000 | 部20170636 | 2021-12-31
1330 | 轮式拖拉机（不含皮带传动轮式拖拉机） | 140—160马力四轮驱动拖拉机 | 轮式拖拉机 | 山东恒邦发动机制造有限公司 | 泰拖-1504A | 功率:111KW,驱动方式:四轮驱动 | 驱动轮数:四轮驱动,发动机标定功率(KW):111 | 50000 | 部20170293 | 2021-12-31
1331 | 轮式拖拉机（不含皮带传动轮式拖拉机） | 140—160马力四轮驱动拖拉机 | 轮式拖拉机 | 山东恒邦发动机制造有限公司 | 泰拖-1504C | 功率:111KW,驱动方式:四轮驱动 | 驱动轮数:四轮驱动,发动机标定功率(KW):111 | 50000 | 部20170294 | 2021-12-31
1332 | 轮式拖拉机（不含皮带传动轮式拖拉机） | 140—160马力四轮驱动拖拉机 | 轮式拖拉机 | 山东常发工贸有限公司 | 1504 | 驱动方式:四轮驱动；发动机标定功率(KW):110.3 | 驱动方式:四轮驱动；发动机标定功率(KW):110.3 | 50000 | 部20170284 | 2021-12-31
1333 | 轮式拖拉机（不含皮带传动轮式拖拉机） | 140—160马力四轮驱动拖拉机 | 轮式拖拉机 | 潍坊大申奔野机械有限公司 | M1504 | 150马力≤功率<180马力,驱动方式:四轮驱动 | 结构尺寸(长*宽*高MM):5200*2500*3000整机质量(KG):5100配套动力(KW):110.3型式:轮式四轮驱动轴距(MM):2550轮距(前轮/后轮)(MM):1940,2070/1620~2420最小离地间隙(MM):395最大配重(前/后)(KG):440/480档位数(前进/倒退):16/8动力输出轴输出功率(KW):93.8最大牵引力(KN)::32驾驶室或安全架:驾驶室转向系形式:全液压转向离合器型式:双作用变速箱换挡方式:啮合套式轮胎型号(前轮/后轮):14.9-26/18.4-38液压悬、挂系统型式:分置式悬挂装置型式及类别:后置三点悬挂,3类调节方式:力位调节动力输出轴型式:独立式 | 50000 | 部20170362 | 2021-12-31
1334 | 轮式拖拉机（不含皮带传动轮式拖拉机） | 140—160马力四轮驱动拖拉机 | 轮式拖拉机 | 山东双力现代农业装备有限公司 | SL1504D | 150马力,功率110.3KW,驱动方式:四轮驱动 | 外廓尺寸(长×宽×高):4995×2180×2960MM,驱动型式:4×4四轮驱动,配套功率:110.3KW、发动机型号:东方红LR6M3ZU23/1103E,选装潍柴WP6G150E330,,轴距:2520MM,最小使用质量:4510KG,最大配重(前/后):418/480KG,档位数(前进/倒退/爬行):16/8/0,变速箱型式:4×(2+1)×2组成式,六柱式驾驶室. | 50000 | 部20170200 | 2021-12-31
1335 | 轮式拖拉机（不含皮带传动轮式拖拉机） | 140—160马力四轮驱动拖拉机 | 轮式拖拉机 | 泰安泰山国泰拖拉机制造有限公司 | 泰山-1504A | 功率:111KW,驱动方式:四轮驱动 | 驱动轮数:四轮驱动,发动机标定功率(KW):111 | 50000 | 部20170261 | 2021-12-31
1336 | 轮式拖拉机（不含皮带传动轮式拖拉机） | 140—160马力四轮驱动拖拉机 | 轮式拖拉机 | 泰安泰山国泰拖拉机制造有限公司 | 泰山-1504C | 功率:111KW,驱动方式:四轮驱动 | 驱动轮数:四轮驱动,发动机标定功率(KW):111 | 50000 | 部20170262 | 2021-12-31
1337 | 轮式拖拉机（不含皮带传动轮式拖拉机） | 140—160马力四轮驱动拖拉机 | 轮式拖拉机 | 第一拖拉机股份有限公司 | LX1504 | 功率:110.3KW/150马力；驱动方式:四轮驱动 | 功率:110.3KW/150马力；驱动方式:四轮驱动 | 50000 | 部20170657 | 2021-12-31
1338 | 轮式拖拉机（不含皮带传动轮式拖拉机） | 140—160马力四轮驱动拖拉机 | 轮式拖拉机 | 山东润达农业装备有限公司 | 润达-1504 | 功率:111KW；驱动型式:四轮驱动 | 功率:111KW；驱动型式:4×4四轮驱动；外廓尺寸MM(长×宽×高):5060×2300×3050；轴距:2580MM,最小使用质量:5350KG；挡位数(前进/倒退/爬行):16/8/0；起动方式:电起动； | 50000 | 部20170194 | 2021-12-31
1339 | 轮式拖拉机（不含皮带传动轮式拖拉机） | 140—160马力四轮驱动拖拉机 | 轮式拖拉机 | 河南向阳红机械制造有限公司 | 向阳红-1504 | 功率:150马力；驱动方式:四轮驱动 | 功率:150马力；驱动方式:四轮驱动；外廓尺寸(MM)长×宽×高:4850×2350×3180；轴距:2550(MM)；最小使用质量:5160(KG) | 50000 | 豫2016197 | 2021-12-31
1340 | 轮式拖拉机（不含皮带传动轮式拖拉机） | 140—160马力四轮驱动拖拉机 | 轮式拖拉机 | 山东迪拖农业装备有限公司 | 迪拖1504 | 功率:110.3KW驱动方式:四轮驱动 | 功率:110.3KW驱动方式:四轮驱动最小使用质量:5390KG | 50000 | 部20170688 | 2021-12-31
1341 | 轮式拖拉机（不含皮带传动轮式拖拉机） | 140—160马力四轮驱动拖拉机 | 轮式拖拉机 | 潍坊泰鸿拖拉机有限公司 | TH1504-2 | 发动机标定功率(KW):111KW；驱动型式:四轮驱动 | 发动机标定功率(KW):111KW；驱动方式:四轮驱动 | 50000 | 部20170187 | 2021-12-31
1342 | 轮式拖拉机（不含皮带传动轮式拖拉机） | 140—160马力四轮驱动拖拉机 | 轮式拖拉机 | 山东巨明机械有限公司 | JM1504 | 功率:151马力；驱动方式:四轮驱动 | 发动机标定功率:111KW；驱动方式:四轮驱动；外廓尺寸(长×宽×高):5305×2343×3090MM；轴距:2710MM；最小使用质量:5520KG；最大配重(前/后):520/480KG；档位数(前进/倒退/爬行):16/8；变速箱型式:(2+1)×4×2；安全驾驶室； | 50000 | 部20170223 | 2021-12-31
1343 | 轮式拖拉机（不含皮带传动轮式拖拉机） | 140—160马力四轮驱动拖拉机 | 轮式拖拉机 | 潍坊市鑫升机械制造有限公司 | XSF1504 | 功率:150马力；驱动方式:四轮驱动 | 功率:150马力；驱动方式:四轮驱动；发动机标定功率:110.2KW | 50000 | 部20170260 | 2021-12-31
1344 | 轮式拖拉机（不含皮带传动轮式拖拉机） | 140—160马力四轮驱动拖拉机 | 轮式拖拉机 | 江苏沃得高新农业装备有限公司（原：江苏沃得植保机械有限公司、沃得重工（中国）有限公司） | WD1504 | 发动机功率:110.3KW、驱动方式:四轮驱动 | 驱动方式:4×4四轮驱动；发动机标定功率(KW)110.3； | 50000 | 2017TJ111 | 2021-12-31
1345 | 轮式拖拉机（不含皮带传动轮式拖拉机） | 140—160马力四轮驱动拖拉机 | 轮式拖拉机 | 江苏沃得高新农业装备有限公司（原：江苏沃得植保机械有限公司、沃得重工（中国）有限公司） | WD1504-1 | 发动机功率:110.3KW、驱动方式:四轮驱动 | 驱动方式:4×4四轮驱动；发动机标定功率(KW)110.3； | 50000 | 2017TJ111 | 2021-12-31
1346 | 轮式拖拉机（不含皮带传动轮式拖拉机） | 140—160马力四轮驱动拖拉机 | 轮式拖拉机 | 山东腾拖农业装备有限公司 | 1504 | 驱动方式:四轮驱动；发动机标定功率(KW):110.3 | 驱动方式:四轮驱动；发动机标定功率(KW):110.3 | 50000 | 部20170279 | 2021-12-31
1347 | 轮式拖拉机（不含皮带传动轮式拖拉机） | 140—160马力四轮驱动拖拉机 | 轮式拖拉机 | 雷沃重工股份有限公司(原:福田雷沃国际重工股份有限公司) | M1504-R | 驱动方式:四轮驱动；功率(KW):110.3KW | 驱动方式:四轮驱动；功率(KW):110.3KW | 50000 | 部20170392 | 2021-12-31
1348 | 轮式拖拉机（不含皮带传动轮式拖拉机） | 140—160马力四轮驱动拖拉机 | 轮式拖拉机 | 雷沃重工股份有限公司(原:福田雷沃国际重工股份有限公司) | M1504-D | 驱动方式:四轮驱动(动力换挡)；功率(KW):110.3KW | 驱动方式:四轮驱动；功率(KW):110.3KW | 50000 | 部20170393 | 2021-12-31
1349 | 轮式拖拉机（不含皮带传动轮式拖拉机） | 140—160马力四轮驱动拖拉机 | 轮式拖拉机 | 江苏东禾机械有限公司 | DH1504 | 功率:150马力(110.3KW)；驱动方式:四轮驱动 | 功率:150马力(110.3KW)；驱动方式:四轮驱动 | 50000 | 苏农机（2017）第（0010）号 | 2021-12-31
1350 | 轮式拖拉机（不含皮带传动轮式拖拉机） | 140—160马力四轮驱动拖拉机 | 轮式拖拉机 | 江苏常发农业装备股份有限公司 | CFG1504 | 150马力、四轮驱动；标定功率:110.3KW；无动力换档装置 | 该产品补贴分档的关键技术参数:驱动轮数:四轮驱动:发动机标定功率(KW):110.3 | 50000 | 苏农机（2017）第（0079）号 | 2021-12-31
1351 | 轮式拖拉机（不含皮带传动轮式拖拉机） | 140—160马力四轮驱动拖拉机 | 轮式拖拉机 | 江苏常发农业装备股份有限公司 | CFH1504 | 150马力、四轮驱动；标定功率:110.3KW；无动力换档装置 | 该产品补贴分档的关键技术参数:驱动轮数:四轮驱动:发动机标定功率(KW):110.3 | 50000 | 苏农机（2017）第（0080）号 | 2021-12-31
1352 | 轮式拖拉机（不含皮带传动轮式拖拉机） | 140—160马力四轮驱动拖拉机 | 轮式拖拉机 | 山东潍坊鲁中拖拉机有限公司 | 鲁中-1504-1 | 驱动轮数:四轮驱动；发动机标定功率:110.3KW | 发动机符合国家第三阶段排放标准；发动机型号一:LR6M3ZU23/1103E,110.3KW；发动机型号二:6M3-150U32,110.3KW；发动机型号三:WP6G150E330,111KW；驱动轮数:四轮驱动 | 50000 | 部20170216 | 2021-12-31
1353 | 轮式拖拉机（不含皮带传动轮式拖拉机） | 140—160马力四轮驱动拖拉机 | 轮式拖拉机 | 山东潍坊鲁中拖拉机有限公司 | 鲁中-1504 | 驱动轮数:四轮驱动；发动机标定功率:110.3KW | 发动机符合国家第三阶段排放标准；发动机型号一:LR6M3ZU23/1103E,110.3KW；发动机型号二:6M3-150U32,110.3KW；发动机型号三:WP6G150E330,111KW；驱动轮数:四轮驱动 | 50000 | 部20170216 | 2021-12-31
1354 | 轮式拖拉机（不含皮带传动轮式拖拉机） | 140—160马力四轮驱动拖拉机 | 轮式拖拉机 | 洛阳市博马农业工程机械有限公司 | 博马-X1504 | 发动机标定功率:110.3KW；驱动方式:四轮驱动 | 发动机标定功率:110.3KW；驱动方式:四轮驱动 | 50000 | 豫2016207 | 2021-12-31
1355 | 轮式拖拉机（不含皮带传动轮式拖拉机） | 140—160马力四轮驱动拖拉机 | 轮式拖拉机 | 山东科尔农业装备有限公司 | 山东科尔1554 | 功率:155马力；驱动方式:四轮驱动 | 结构尺寸(长*宽*高):5120X2450X3150(MM)整机质量:5400(MM)配套动力:114KW标定转速:2200R/MIN形式:四轮驱动轴距或履带接地长:2650(MM)轮距(前轮/后轮)或轨距:1790、1890、1990、2090/1650-2285(MM)常用轮距(前轮/后轮)或轨距:1950/1980(MM)轮距(前轮/后轮)调整方式:有级可调/无极可调最小离地间隙:480MM档位数(前进/倒退):16/8动力输出轴功率:84.4KW最大牵引力:23.7KN气缸数:6缸径X行程:105X130(MM)标准配重(前/后):440/160(KG)最大配重(前/后):440/480(KG) | 50000 | 部20170663 | 2021-12-31
1356 | 轮式拖拉机（不含皮带传动轮式拖拉机） | 140—160马力四轮驱动拖拉机 | 轮式拖拉机 | 潍坊昊田农业装备有限公司 | 昊田1504 | 驱动型式:四轮驱动、功率:111KW | 外廊尺寸(MM):5090*2480*3005(驾驶室顶)；轴距(MM):2650 | 50000 | 部20170372 | 2021-12-31
1357 | 轮式拖拉机（不含皮带传动轮式拖拉机） | 140—160马力四轮驱动拖拉机 | 轮式拖拉机 | 徐州凯尔农业装备股份有限公司 | KAT1504-A | 四轮驱动,发动机功率:111KW | 潍柴六缸发动机(增压、中冷),发动机12小时标定功率:111KW,驾驶室,暖风机,空调,进口离合器,变速箱档位:16+4,主变速同步器换挡,整体式车架,传动系统为单元式结构,国际知名品牌前桥,工程机械后桥,后单轮配置,前后轮配重,钳盘式制动,动力输出轴可更换,动力输出转速:540/1000RAD/MIN,全液压前轮转向,有两组单/双作用液压输出,耕深控制方式:位、浮动控制,悬挂机构:后置Ⅲ类. | 50000 | 部20170228 | 2021-12-31
1358 | 轮式拖拉机（不含皮带传动轮式拖拉机） | 140—160马力四轮驱动拖拉机 | 轮式拖拉机 | 华创机器人制造有限公司 | 华创沃尔-1504 | 外廓尺寸:4975*2290*3000；驱动形式:4*4；配套功率:110.3KW/2300转；发动机型号:YC6J175-T301(广西玉柴机器股份有限公司)；轴距:2575；最小使用质量:4990；配重(前后)KG:440/516；档位数:16F+8R；变速箱型式:4*(2+1)*2啮合套换挡组成式(速度范围KM:前进1.48-30.32后退2.28-30.58)、换挡方式:啮合套换挡；驾驶室:简易驾驶室,型号:HF1000.45.001轮胎型号(前后):13.6-24/18.4-34动力输出转速:540/760液压提升:分置式液压输出:3组 | 外廓尺寸:4975*2290*3000；驱动形式:4*4；配套功率:110.3KW/2300转；轴距:2575；最小使用质量:4990；配重(前后)KG:440/516；档位数:16F+8R；变速箱型式:4*(2+1)*2啮合套换挡组成式(速度范围KM:前进1.48-30.32后退2.28-30.58)、换挡方式:啮合套换挡；驾驶室:简易驾驶室,型号:HF1000.45.001轮胎型号(前后):13.6-24/18.4-34动力输出转速:540/760液压提升:分置式液压输出:3组发动机型号:YC6J175-T301(广西玉柴机器股份有限公司,选装发动机:型号:LR6M3ZU23/1103E,生产厂家:一拖(洛阳)柴油机有限公司,型号:WP6G150E330,生产厂家:潍柴(潍坊)中型柴油机有限公司)国三 | 50000 | 新2017051 | 2021-12-31
1359 | 轮式拖拉机（不含皮带传动轮式拖拉机） | 140—160马力四轮驱动拖拉机 | 轮式拖拉机 | 潍坊红柳机械开发有限公司 | 1504A | 驱动轮数:四轮驱动；发动机标定功率:111KW；无动力换挡装置 | 驱动轮数:四轮驱动；发动机标定功率:111KW；无动力换挡装置 | 50000 | 部20170344 | 2021-12-31
1360 | 轮式拖拉机（不含皮带传动轮式拖拉机） | 140—160马力四轮驱动拖拉机 | 轮式拖拉机 | 洛阳世英机械制造有限公司 | SJH1504 | 发动机标定功率(KW)110.3；驱动方式:四轮驱动 | 发动机标定功率(KW)110.3,驱动方式,四轮驱动,排放阶段:国三 | 50000 | 豫2016204 | 2021-12-31
1361 | 轮式拖拉机（不含皮带传动轮式拖拉机） | 140—160马力四轮驱动拖拉机（动力换档或动力换向） | 轮式拖拉机 | 凯斯纽荷兰工业(哈尔滨)机械有限公司 | T1554 | 功率158马力,驱动方式:四轮驱动； | 直列六缸涡轮增压柴油发动机、电液控制变速箱、区域动力换档,最终传动为行星轮减速,液压助力制动,闭心式液压转向,动力输出轴540/1000转,3组液压输出阀 | 55000 | 部20151624 | 2019-12-31
1362 | 轮式拖拉机（不含皮带传动轮式拖拉机） | 140—160马力四轮驱动拖拉机（动力换档或动力换向） | 轮式拖拉机 | 凯斯纽荷兰工业(哈尔滨)机械有限公司 | T1404 | 功率141马力,驱动方式:四轮驱动； | 直列六缸涡轮增压柴油发动机、电液控制变速箱、区域动力换档,最终传动为行星轮减速,液压助力制动,闭心式液压转向,动力输出轴540/1000转,3组液压输出阀 | 55000 | 部20151623 | 2019-12-31
1363 | 轮式拖拉机（不含皮带传动轮式拖拉机） | 140—160马力四轮驱动拖拉机（动力换档或动力换向） | 轮式拖拉机 | 山东五征集团有限公司 | WZ1454 | 功率:142.8马力；驱动方式:四轮驱动；变速箱换挡方式:主变速同步器换挡、副变速动力换挡 | 功率:142.8马力；驱动方式:四轮驱动；变速箱换挡方式:主变速同步器换挡、副变速动力换挡 | 55000 | 部20151827 | 2019-12-31
1364 | 轮式拖拉机（不含皮带传动轮式拖拉机） | 140—160马力四轮驱动拖拉机（动力换档或动力换向） | 轮式拖拉机 | 山东五征集团有限公司 | PH1404 | 功率:142.8马力；驱动方式:四轮驱动；变速箱换挡方式:主变速同步器换挡、副变速动力换挡 | 功率:142.8马力；驱动方式:四轮驱动；变速箱换挡方式:主变速同步器换挡、副变速动力换挡 | 55000 | 部20160140 | 2020-12-31
1365 | 轮式拖拉机（不含皮带传动轮式拖拉机） | 140—160马力四轮驱动拖拉机（动力换档或动力换向） | 轮式拖拉机 | 凯斯纽荷兰工业(哈尔滨)机械有限公司 | T1404B | 功率141马力,驱动方式:四轮驱动； | 发动机额定功率104KW,直列六缸涡轮增压柴油发动机、电液控制变速箱、区域动力换档,最终传动为行星轮减速,液压助力制动,闭心式液压转向 | 55000 | 部20170170 | 2021-12-31
1366 | 轮式拖拉机（不含皮带传动轮式拖拉机） | 140—160马力四轮驱动拖拉机（动力换档或动力换向） | 轮式拖拉机 | 凯斯纽荷兰工业(哈尔滨)机械有限公司 | 1404 | 功率140马力,驱动方式:四轮驱动； | 发动机额定功率103KW,直列六缸涡轮增压柴油发动机、电液控制变速箱,最终传动为行星轮减速,液压助力制动,闭心式液压转向 | 55000 | 部20170764 | 2021-12-31
1367 | 轮式拖拉机（不含皮带传动轮式拖拉机） | 160—180马力四轮驱动拖拉机 | 黄海金马-1604型轮式拖拉机 | 马恒达悦达(盐城)拖拉机有限公司 | 黄海金马-1604 | 发动机功率118KW,4*4四轮驱动,5400*2260(单胎)/3470(双胎)*3260 | 发动机功率118KW,4*4四轮驱动,5400*2260(单胎)/3470(双胎)*3260 | 58000 | 苏农机（2015）第（0112））号 | 2019-12-30
1368 | 轮式拖拉机（不含皮带传动轮式拖拉机） | 160—180马力四轮驱动拖拉机 | 轮式拖拉机 | 道依茨法尔机械有限公司 | DF1704 | 驱动轮数:四轮驱动；发动机标定功率(KW):125 | 驱动型式:4×4四轮驱动；轴距(MM):2805；挡位数(前进/倒退):24/12；轮距(前轮/后轮)(MM):1900(常用)、1794、1872、1887、1913、1928、2006/1896(常用)、1772、1856、1980；轮距调整方式(前轮/后轮):有级调节/无级调节； | 58000 | 部2015765 | 2019-12-31
1369 | 轮式拖拉机（不含皮带传动轮式拖拉机） | 160—180马力四轮驱动拖拉机 | 轮式拖拉机 | 中联重机股份有限公司 | RV1654 | 驱动方式:四轮驱动；功率:121.3KW,165马力； | 驱动方式:四轮驱动；功率:165马力；发动机配置信息:东方红LR6A3LU22/1213E(型式核准证书号:CNFCG30669010050),国三； | 58000 | 部20151962 | 2019-12-31
1370 | 轮式拖拉机（不含皮带传动轮式拖拉机） | 160—180马力四轮驱动拖拉机 | 轮式拖拉机 | 天津拖拉机制造有限公司 | TNB1604-1 | 功率:160马力；驱动方式:四轮驱动；无动力换挡装置 | 1.外廓尺寸:5460MM×2310MM×3190MM,2.驱动型式:4×4四轮驱动,3.配套功率:117.6KW(160马力,排放标准:国Ⅲ),4.发动机型号:YC6A190-T300,发动机型式核准证书号:CNFCG30158360023,制造商:广西玉柴机器股份有限公司,5.轴距:2970MM,6.最小使用质量:7600KG,7.配重:400KG/400KG,8.档位数:48F+36R,9.变速箱型式:同步器和啮合套换挡,主,副变速为侧操纵,10:安全驾驶室 | 58000 | 部2015870 | 2019-12-31
1371 | 轮式拖拉机（不含皮带传动轮式拖拉机） | 160—180马力四轮驱动拖拉机 | 轮式拖拉机 | 天津拖拉机制造有限公司 | TNC1654 | 功率:165马力；驱动方式:四轮驱动；无动力换挡装置 | 发动机功率:165马力；驱动方式:四轮驱动 | 58000 | 部20152881 | 2019-12-31
1372 | 轮式拖拉机（不含皮带传动轮式拖拉机） | 160—180马力四轮驱动拖拉机 | 轮式拖拉机 | 山东恒邦发动机制造有限公司 | 泰拖-1604 | 功率118KW,驱动方式:四轮驱动 | 驱动轮数:四轮驱动,发动机标定功率(KW):118 | 58000 | 部20152912 | 2019-12-31
1373 | 轮式拖拉机（不含皮带传动轮式拖拉机） | 160—180马力四轮驱动拖拉机 | 轮式拖拉机 | 泰安泰山国泰拖拉机制造有限公司 | 泰山-1604 | 功率:118KW,驱动方式:四轮驱动 | 驱动轮数:四轮驱动,发动机标定功率(KW):118 | 58000 | 部20152810 | 2019-12-31
1374 | 轮式拖拉机（不含皮带传动轮式拖拉机） | 160—180马力四轮驱动拖拉机 | 轮式拖拉机 | 第一拖拉机股份有限公司 | 1604 | 功率:118KW/160马力；驱动方式:四轮驱动 | 功率:118KW/160马力；驱动方式:四轮驱动 | 58000 | 部205207 | 2019-12-31
1375 | 轮式拖拉机（不含皮带传动轮式拖拉机） | 160—180马力四轮驱动拖拉机 | 轮式拖拉机 | 雷沃重工股份有限公司(原:福田雷沃国际重工股份有限公司) | M1654-G | 驱动方式:四轮驱动；功率(KW):121.3KW | 驱动方式:四轮驱动；功率(KW):121.3KW | 58000 | 部2015615 | 2019-12-31
1376 | 轮式拖拉机（不含皮带传动轮式拖拉机） | 160—180马力四轮驱动拖拉机 | 轮式拖拉机 | 江苏常发农业装备股份有限公司 | CFK1604 | 160马力、四轮驱动；标定功率:117.6KW(国三标定功率是:117.6KW)；无动力换档装置 | 该产品补贴分档的关键技术参数:驱动轮数:四轮驱动:发动机标定功率(KW):117.6 | 58000 | 部20152940 | 2019-12-31
1377 | 轮式拖拉机（不含皮带传动轮式拖拉机） | 160—180马力四轮驱动拖拉机 | 轮式拖拉机 | 徐州凯尔农业装备股份有限公司 | KAT1604-F | 四轮驱动,发动机功率:118KW | 上柴六缸发动机(增压、中冷),发动机12小时标定功率:118KW,驾驶室,暖风机,空调,法士特八档变速箱,档位:24+8,主变速同步器换挡,整体式车架,传动系统为单元式结构,国际知名品牌前桥,工程机械后桥,后双轮配置,钳盘式制动,动力输出轴转速:双转速540/1000R/MIN,全液压前轮转向,有三组单/双作用液压输出,耕深控制方式:位、浮动控制,悬挂机构:后置Ⅲ类. | 58000 | 部20152832 | 2019-12-31
1378 | 轮式拖拉机（不含皮带传动轮式拖拉机） | 160—180马力四轮驱动拖拉机 | 轮式拖拉机 | 山东时风(集团)有限责任公司 | SF1604 | 潍柴WP6G160E330发动机,118KW/2200R/MIN,排放限值执行非道路国Ⅲ标准,16F+12R选装爬行挡,同步器和啮合套换档,差速锁,牵引力≥35KN,四轮驱动,吊挂式踏板、侧置变速机构,液压制动,单作用离合器,双速后动力输出(功率≥100.3KW,转速540/1000R/MIN),位调节和浮动控制双强压提升器,3类三点悬挂,提升力≥28.4KN,全液压转向,前/后轮胎:14.9-28/18.4-38,前后轮距可调,整机最小使用质量6500KG,三组液压输出,驾驶室. | 潍柴WP6G160E330发动机,118KW/2200R/MIN,排放限值执行非道路国Ⅲ标准,16F+12R选装爬行挡,同步器和啮合套换档,差速锁,牵引力≥35KN,四轮驱动,吊挂式踏板、侧置变速机构,液压制动,单作用离合器,双速后动力输出(功率≥100.3KW,转速540/1000R/MIN),位调节和浮动控制双强压提升器,3类三点悬挂,提升力≥28.4KN,全液压转向,前/后轮胎:14.9-28/18.4-38,前后轮距可调,整机最小使用质量6500KG,三组液压输出,驾驶室. | 58000 | 部20152840 | 2019-12-31
1379 | 轮式拖拉机（不含皮带传动轮式拖拉机） | 160—180马力四轮驱动拖拉机 | 轮式拖拉机 | 洛阳路通农业装备有限公司 | 路通-1604 | 功率:118KW驱动方式:四轮驱动 | 路通-1604型轮式拖拉机功率为160马力,四轮驱动. | 58000 | 豫2015264 | 2020-12-31
1380 | 轮式拖拉机（不含皮带传动轮式拖拉机） | 160—180马力四轮驱动拖拉机 | 轮式拖拉机 | 山东亿嘉农业机械装备股份有限公司 | YJ-1604-1 | 功率:118KW/117.7KW；驱动方式:四轮驱动 | 外廓尺寸(长×宽×高MM):5350×2300×3100(单胎)；5350×3500×3100(双胎),驱动型式:四轮驱动,配套功率:118KW,发动机品牌及型号:潍柴WP6G160E330(选装东方红LR6M3LU22/1177E,功率:117.7KW),轴距(MM):2750,轮距(前轮/后轮):1720、1815、1900、2000、2100/1680-2380(单胎)；1720、1815、1900、2000、2100/2410(双胎),最小使用质量(KG):6700(单胎)；7300(双胎),最大配重(前/后)KG:600/720(单胎)；600/0(双胎),档位数:16+16,变速箱型式:组成式4×4×(1+1),驾驶室或安全架:六柱式安全驾驶室 | 58000 | 部20160648 | 2020-12-31
1381 | 轮式拖拉机（不含皮带传动轮式拖拉机） | 160—180马力四轮驱动拖拉机 | 轮式拖拉机 | 山东双力现代农业装备有限公司 | SL1654 | 165马力,功率122KW,驱动方式:四轮驱动 | 外廓尺寸(长×宽×高):5500×3400×3220MM(至空滤器顶部)5500×3400×3205MM(至消声器顶部),驱动型式:4×4四轮驱动,配套功率:122KW,发动机潍柴道依茨发动机WP6G165E330,轴距:2760MM,最小使用质量:7500KG,最大配重(前/后):900/480KG,档位数(前进/倒退/爬行):16F+16R,变速箱型式:4×4×(1+1)组成式,六柱式封闭驾驶室. | 58000 | 部20160740 | 2020-12-31
1382 | 轮式拖拉机（不含皮带传动轮式拖拉机） | 160—180马力四轮驱动拖拉机 | 轮式拖拉机 | 常州东风农机集团有限公司 | DF1604-1 | 160马力四轮驱动拖拉机 | 该拖拉机为160马力四轮驱动拖拉机,功率为118KW | 58000 | 2016TJ431 | 2020-12-31
1383 | 轮式拖拉机（不含皮带传动轮式拖拉机） | 160—180马力四轮驱动拖拉机 | 轮式拖拉机 | 洛阳世英机械制造有限公司 | SJH1604 | 发动机标定功率(KW)117.7；驱动方式:四轮驱动 | 发动机标定功率(KW)117.7；驱动方式:四轮驱动,排放阶段:国三 | 58000 | 豫2015187 | 2020-12-31
1384 | 轮式拖拉机（不含皮带传动轮式拖拉机） | 160—180马力四轮驱动拖拉机 | 轮式拖拉机 | 山东山拖凯泰农业装备有限公司 | 山拖1604 | 150马力≤功率<180马力；驱动方式:四轮驱动 | 驱动方式:四轮驱动；发动机标定功率(KW):118 | 58000 | 部20170633 | 2021-12-31
1385 | 轮式拖拉机（不含皮带传动轮式拖拉机） | 160—180马力四轮驱动拖拉机 | 轮式拖拉机 | 山东康弘机械有限公司 | KH1604 | 发动机标定功率:117.7KW(国Ⅲ发动机型号:LR6M3LU22/1177E功率117.7KW、WP6G160E330功率118KW、YC6J190-T301功率117.6KW)；驱动方式:4×4四轮驱动 | 发动机型号:LR6M3LU22/1177E、功率:117.7KW、制造商:一拖(洛阳)柴油机有限公司、排放阶段:国Ⅲ；发动机型号:WP6G160E330、功率:118KW、制造商:潍坊潍柴道依茨柴油机有限公司、排放阶段:国Ⅲ；发动机型号:YC6J190-T301、功率:117.6KW、制造商:广西玉柴机器股份有限公司、排放阶段:国Ⅲ；驱动方式:4×4四轮驱动；外廓尺寸(长×宽×高):5420×(2310-3420)×3180MM；轴距:2770MM；轮距(前轮/后轮):1890、2020、2320、2450/1790-2960MM；最小使用质量:6470KG；档位数(前进/倒退/爬行):16/16/0；转向系型式:全液压转向；转向器型式:摆线转阀式；离合器型式:干式、双片、双作用；变速箱型式:4×4×(1+1)；变速箱换挡方式:同步器+啮合套换挡；轮胎型号(前轮、后轮):16.9-28/18.4-42可选装后排双胎18.4-26/20.8-38 | 58000 | 部20170370 | 2021-12-31
1386 | 轮式拖拉机（不含皮带传动轮式拖拉机） | 160—180马力四轮驱动拖拉机 | 轮式拖拉机 | 河北铠特农业机械有限公司 | KT1654 | 发动机标定功率:122KW,标定转速2200R/MIN；驱动方式:四轮驱动. | 发动机标定功率:122KW,标定转速2200R/MIN；驱动方式:四轮驱动. | 58000 | 部20170335 | 2021-12-31
1387 | 轮式拖拉机（不含皮带传动轮式拖拉机） | 160—180马力四轮驱动拖拉机 | 轮式拖拉机 | 潍坊百利拖拉机有限公司 | 悍沃1654 | 功率:122KW；驱动方式:四轮驱动；无动力换档装置 | 发动机标定功率:122KW；驱动方式:四轮驱动； | 58000 | 部20170349 | 2021-12-31
1388 | 轮式拖拉机（不含皮带传动轮式拖拉机） | 160—180马力四轮驱动拖拉机 | 轮式拖拉机 | 潍坊昊鹏农业装备有限公司 | 昊鹏1604 | 功率:118KW；驱动方式:四轮驱动 | 外廓尺寸(长×宽×高)MM:5400×2300×3250,驱动型式:四轮驱动,轴距(MM):2850,最小使用质量:6680KG,最大配重(前/后)KG:780/480,挡位数(前进/倒退/爬行):16/16,变速箱型式:(1+1)×4×4组合式, | 58000 | 部20170637 | 2021-12-31
1389 | 轮式拖拉机（不含皮带传动轮式拖拉机） | 160—180马力四轮驱动拖拉机 | 轮式拖拉机 | 安徽省传奇农业机械制造有限公司 | CQ1654 | 标定功率:122KW,驱动方式:四轮驱动 | 外廓尺寸(长×宽×高):5380MM×2340MM×3140MM轴距:2880MM最小使用质量:6740KG标定功率:122KW标定转速:2200R/MIN驱动方式:四轮驱动 | 58000 | 2017TJ240 | 2021-12-31
1390 | 轮式拖拉机（不含皮带传动轮式拖拉机） | 160—180马力四轮驱动拖拉机 | 轮式拖拉机 | 山东萨丁重工有限公司 | SD1654 | 功率:122KW,165马力,驱动方式:四轮驱动,外廓尺寸(长*宽*高):5430*2350(3540双排轮)*3090MM,轴距2740MM,轮距(前轮/后轮):1970(1970/1990/2150/2170)/1805(1800-2400)MM,最小离地间隙:320MM,最小使用质量6755(7100双排轮)KG,档位数16/16,最大牵引力35KN. | 马力:165马力,型式4X4轮式,外廓尺寸(长X宽X高):5430X2350(3540双排轮)X3090MM,轴距2740MM,轮距(前轮/后轮):1970(1970/1990/2150/2170)/1805(1800-2400)MM,最小离地间隙:320MM,最小使用质量6755(7100双排轮)KG,档位数16/16,最大牵引力35KN. | 58000 | 部20170364 | 2021-12-31
1391 | 轮式拖拉机（不含皮带传动轮式拖拉机） | 160—180马力四轮驱动拖拉机 | 轮式拖拉机 | 山东萨丁重工有限公司 | SD1604 | 功率:118KW,160马力,驱动方式:四轮驱动,外廓尺寸(长X宽X高):5180X2300X3000MM,轴距2680MM,轮距(前轮/后轮):1750、1790、1830、1850/1600-1900MM,最小离地间隙:330MM,最小使用质量5350KG,档位数16/8,最大牵引力28KN. | 马力:160马力,型式4X4轮式,外廓尺寸(长X宽X高):5180X2300X3000MM,轴距2680MM,轮距(前轮/后轮):1750、1790、1830、1850/1600-1900MM,最小离地间隙:330MM,最小使用质量5350KG,档位数16/8,最大牵引力28KN. | 58000 | 部20170397 | 2021-12-31
1392 | 轮式拖拉机（不含皮带传动轮式拖拉机） | 160—180马力四轮驱动拖拉机 | 轮式拖拉机 | 山东双力现代农业装备有限公司 | SL1604 | 160马力,功率117.7KW,驱动方式:四轮驱动 | 外廓尺寸(长×宽×高):5090×2370×3040MM,驱动型式:4×4四轮驱动,配套功率:117.7KW,发动机型号:东方红LR6M3LU23/1250E,选装发动机:道依茨(DEUTZ)牌WP6G160E330,国三标准,轴距:2560MM,最小使用质量:5370KG,最大配重(前/后):900/684KG,档位数(前进/倒退/爬行):16/8/0,变速箱型式:4×(2+1)×2组成式,六柱式驾驶室. | 58000 | 部20170201 | 2021-12-31
1393 | 轮式拖拉机（不含皮带传动轮式拖拉机） | 160—180马力四轮驱动拖拉机 | 轮式拖拉机 | 第一拖拉机股份有限公司 | LG1604 | 功率:118KW/160马力；驱动方式:四轮驱动 | 功率:118KW/160马力；驱动方式:四轮驱动 | 58000 | 部20170659 | 2021-12-31
1394 | 轮式拖拉机（不含皮带传动轮式拖拉机） | 160—180马力四轮驱动拖拉机 | 轮式拖拉机 | 山拖农机装备有限公司 | MG1604 | 驱动方式:四轮驱动；发动机标定功率(KW):118 | 驱动方式:四轮驱动；发动机标定功率(KW):118(或选装117.7或117.6) | 58000 | 部20170616 | 2021-12-31
1395 | 轮式拖拉机（不含皮带传动轮式拖拉机） | 160—180马力四轮驱动拖拉机 | 轮式拖拉机 | 山东巨明机械有限公司 | JM1604 | 功率:160马力；驱动方式:四轮驱动 | 发动机标定功率:118KW；驱动方式:四轮驱动；外廓尺寸(长×宽×高):5712×2527×3320MM；轴距:3080MM；最小使用质量:7200KG；最大配重(前/后):312/-KG；档位数(前进/倒退/爬行):14/7/无；变速箱型式:(2+1)×7；安全驾驶室； | 58000 | 部20170227 | 2021-12-31
1396 | 轮式拖拉机（不含皮带传动轮式拖拉机） | 160—180马力四轮驱动拖拉机 | 轮式拖拉机 | 潍坊奥利达机械有限公司 | ALD1654 | 外廓尺寸:5260×2330×3210；驱动型式:四轮驱动；配套功率:122KW；发动机型号及制造商:WP6G165E330,潍坊潍柴道依茨柴油机有限公司；轴距:2800；最小使用质量:5740；配重:440/0；档位数:16/16；4/4/2(快慢档)；变速箱型式:(1+1)×4×4组成式；是否有驾驶室或安全架:有驾驶室. | 驱动方式:四轮驱动；发动机标定功率(KW):122 | 58000 | 部20170669 | 2021-12-31
1397 | 轮式拖拉机（不含皮带传动轮式拖拉机） | 160—180马力四轮驱动拖拉机 | 轮式拖拉机 | 潍坊市鑫升机械制造有限公司 | XSG1654 | 功率:165马力；驱动方式:四轮驱动 | 功率:165马力；驱动方式:四轮驱动轮式拖拉机. | 58000 | 部20170235 | 2021-12-31
1398 | 轮式拖拉机（不含皮带传动轮式拖拉机） | 160—180马力四轮驱动拖拉机 | 轮式拖拉机 | 山东腾拖农业装备有限公司 | 1604 | 驱动方式:四轮驱动；发动机标定功率(KW):118 | 驱动方式:四轮驱动；发动机标定功率(KW):118 | 58000 | 部20170646 | 2021-12-31
1399 | 轮式拖拉机（不含皮带传动轮式拖拉机） | 160—180马力四轮驱动拖拉机 | 轮式拖拉机 | 雷沃重工股份有限公司(原:福田雷沃国际重工股份有限公司) | M1604-D | 驱动方式:四轮驱动；功率(KW):117.6KW | 驱动方式:四轮驱动；功率(KW):117.6KW | 58000 | 部20170690 | 2021-12-31
1400 | 轮式拖拉机（不含皮带传动轮式拖拉机） | 160—180马力四轮驱动拖拉机 | 轮式拖拉机 | 雷沃重工股份有限公司(原:福田雷沃国际重工股份有限公司) | M1604-R | 驱动方式:四轮驱动；功率(KW):117.6KW | 驱动方式:四轮驱动；功率(KW):117.6KW | 58000 | 部20170398 | 2021-12-31
1401 | 轮式拖拉机（不含皮带传动轮式拖拉机） | 160—180马力四轮驱动拖拉机 | 轮式拖拉机 | 山东潍坊鲁中拖拉机有限公司 | 鲁中-1604 | 驱动轮数:四轮驱动；发动机标定功率:117.7KW | 发动机符合国家第三阶段排放标准；发动机型号一:LR6M3LU22/1177E,117.7KW；发动机型号二:WP6G160E330,118KW；驱动轮数:四轮驱动 | 58000 | 部20170356 | 2021-12-31
1402 | 轮式拖拉机（不含皮带传动轮式拖拉机） | 160—180马力四轮驱动拖拉机 | 轮式拖拉机 | 洛阳市博马农业工程机械有限公司 | 博马-X1604 | 发动机标定功率:117.6KW；驱动方式:四轮驱动 | 发动机标定功率:117.6KW；驱动方式:四轮驱动 | 58000 | 豫2016208 | 2021-12-31
1403 | 轮式拖拉机（不含皮带传动轮式拖拉机） | 160—180马力四轮驱动拖拉机 | 轮式拖拉机 | 山东科尔农业装备有限公司 | 山东科尔1654 | 功率:165马力；驱动方式:四轮驱动 | 结构尺寸(长*宽*高):5400X2420X3120(MM)整机质量:6700KG配套动力:122KW标定转速:2200R/MIN形式:四轮驱动轴距或履带接地长:2890MM轮距(前轮/后轮)或轨距:1940/1860-1900(MM)常用轮距(前轮/后轮)或轨距:1940/1860(MM)轮距(前轮/后轮)调整方式:有级可调/无极可调最小离地间隙:550(MM)档位数(前进/倒退):16/16动力输出轴功率:103.7KW最大牵引力:40KN气缸数:6缸径X行程:105X130(MM)标准配重(前/后):780/240(KG)最大配重:780/720(KG) | 58000 | 部20170666 | 2021-12-31
1404 | 轮式拖拉机（不含皮带传动轮式拖拉机） | 160—180马力四轮驱动拖拉机 | 轮式拖拉机 | 潍坊昊田农业装备有限公司 | 昊田1604 | 驱动型式:四轮驱动、功率:118KW | 外廊尺寸(MM):5300*2750*3090(驾驶室顶)；轴距(MM):2800 | 58000 | 部20170378 | 2021-12-31
1405 | 轮式拖拉机（不含皮带传动轮式拖拉机） | 160—180马力四轮驱动拖拉机 | 轮式拖拉机 | 华创机器人制造有限公司 | 华创沃尔-1654 | 外廓尺寸:5360*3400*3100；驱动形式:4*4；配套功率:121.3KW/2200转；发动机型号:YC6J190-T300(广西玉柴机器股份有限公司)；轴距:2688；最小使用质量:7580；配重(前后)KG:660/0(后轮单边双胎)；档位数:16+16；变速箱型式:(1+1)*4*4梭式主变速同步器,副变速啮合套换挡组成式(速度范围KM:3.31-32.88后退2.83-28.05)、换挡方式:啮合套换挡；驾驶室:简易驾驶室,型号:HG1804.45.001轮胎型号(前后):16.9-28/18.4-42动力输出转速:540/1000液压提升:分置式液压输出:3组 | 外廓尺寸:5360*3400*3100；驱动形式:4*4；配套功率:121.3KW/2200转；轴距:2688；最小使用质量:7580；配重(前后)KG:660/0(后轮单边双胎)；档位数:16+16；变速箱型式:(1+1)*4*4梭式主变速同步器,副变速啮合套换挡组成式(速度范围KM:3.31-32.88后退2.83-28.05)、换挡方式:啮合套换挡；驾驶室:简易驾驶室,型号:HG1804.45.001轮胎型号(前后):16.9-28/18.4-42动力输出转速:540/1000液压提升:分置式液压输出:3组发动机型号:YC6J190-T300(广西玉柴机器股份有限公司,选装发动机:型号:WP6G165E330,生产厂家:潍柴(潍坊)中型柴油机有限公司)国三 | 58000 | 新2017052 | 2021-12-31
1406 | 轮式拖拉机（不含皮带传动轮式拖拉机） | 160—180马力四轮驱动拖拉机（动力换档或动力换向） | 轮式拖拉机 | 约翰迪尔(天津)有限公司 | JD1654 | 驱动轮数:四轮驱动；发动机标定功率(KW):121 | 驱动轮数:四轮驱动；发动机标定功率(KW):121. | 62000 | 部20152404 | 2019-12-31
1407 | 轮式拖拉机（不含皮带传动轮式拖拉机） | 160—180马力四轮驱动拖拉机（动力换档或动力换向） | 轮式拖拉机 | 中联重机股份有限公司 | RA1654 | 驱动方式:四轮驱动；功率:122KW,165马力； | 驱动方式:四轮驱动；功率:165马力；发动机配置信息:东方红LR6A3LU22/1213E(型式核准证书号:CNFCG30669010050),国三； | 62000 | 部20152017 | 2019-12-31
1408 | 轮式拖拉机（不含皮带传动轮式拖拉机） | 160—180马力四轮驱动拖拉机（动力换档或动力换向） | 轮式拖拉机 | 凯斯纽荷兰工业(哈尔滨)机械有限公司 | T1654 | 功率165马力,驱动方式:四轮驱动； | 直列六缸涡轮增压柴油发动机、电液控制变速箱、区域动力换档,最终传动为行星轮减速,液压助力制动,闭心式液压转向,动力输出轴540/1000转,3组液压输出阀 | 62000 | 部20170766 | 2021-12-31
1409 | 轮式拖拉机（不含皮带传动轮式拖拉机） | 180—200马力四轮驱动拖拉机 | 黄海金马-1804型轮式拖拉机 | 马恒达悦达(盐城)拖拉机有限公司 | 黄海金马-1804 | 发动机功率132.3KW,4*4四轮驱动,外廓尺寸5400*2260(单胎)/3470(双胎)*3260 | 发动机功率132.3KW,4*4四轮驱动,外廓尺寸5400*2260(单胎)/3470(双胎)*3260 | 64000 | 苏农机（2015）第（0113）号 | 2019-12-30
1410 | 轮式拖拉机（不含皮带传动轮式拖拉机） | 180—200马力四轮驱动拖拉机 | 轮式拖拉机 | 徐州凯尔农业装备股份有限公司 | KAT1804-F | 四轮驱动,发动机功率:132KW | 上柴六缸发动机(增压、中冷),发动机12小时标定功率:132.5KW,驾驶室,暖风机,空调,法士特八档变速箱,档位:24+8,主变速同步器换挡,整体式车架,传动系统为单元式结构,国际知名品牌前桥,工程机械后桥,后双轮配置,钳盘式制动,动力输出轴转速:双转速540/1000R/MIN,全液压前轮转向,有三组单/双作用液压输出,耕深控制方式:位、浮动控制,悬挂机构:后置Ⅲ类. | 64000 | 部20152833 | 2019-12-31
1411 | 轮式拖拉机（不含皮带传动轮式拖拉机） | 180—200马力四轮驱动拖拉机 | 轮式拖拉机 | 雷沃重工股份有限公司(原:福田雷沃国际重工股份有限公司) | M1854-G | 驱动方式:四轮驱动；功率(KW):136KW | 驱动方式:四轮驱动；功率(KW):136KW | 64000 | 部2015616 | 2019-12-31
1412 | 轮式拖拉机（不含皮带传动轮式拖拉机） | 180—200马力四轮驱动拖拉机 | 轮式拖拉机 | 第一拖拉机股份有限公司 | 1804 | 功率:132KW/180马力；驱动方式:四轮驱动 | 功率:132KW/180马力；驱动方式:四轮驱动 | 64000 | 部2015206 | 2019-12-31
1413 | 轮式拖拉机（不含皮带传动轮式拖拉机） | 180—200马力四轮驱动拖拉机 | 轮式拖拉机 | 泰安泰山国泰拖拉机制造有限公司 | 泰山-1804A | 功率:132.5KW,驱动方式:四轮驱动 | 驱动轮数:四轮驱动,发动机标定功率(KW):132.5 | 64000 | 部20152812 | 2019-12-31
1414 | 轮式拖拉机（不含皮带传动轮式拖拉机） | 180—200马力四轮驱动拖拉机 | 轮式拖拉机 | 泰安泰山国泰拖拉机制造有限公司 | 泰山-1804 | 功率:132.3KW,驱动方式:四轮驱动 | 驱动轮数:四轮驱动,发动机标定功率(KW):132.3 | 64000 | 部20152811 | 2019-12-31
1415 | 轮式拖拉机（不含皮带传动轮式拖拉机） | 180—200马力四轮驱动拖拉机 | 轮式拖拉机 | 山东恒邦发动机制造有限公司 | 泰拖-1804 | 功率132.3KW,驱动方式:四轮驱动 | 驱动轮数:四轮驱动,发动机标定功率(KW):132.3 | 64000 | 部20152913 | 2019-12-31
1416 | 轮式拖拉机（不含皮带传动轮式拖拉机） | 180—200马力四轮驱动拖拉机 | 轮式拖拉机 | 天津拖拉机制造有限公司 | TNC1854 | 功率:185马力；驱动方式:四轮驱动；无动力换挡装置 | 发动机功率:185马力；驱动方式:四轮驱动 | 64000 | 部20152882 | 2019-12-31
1417 | 轮式拖拉机（不含皮带传动轮式拖拉机） | 180—200马力四轮驱动拖拉机 | 轮式拖拉机 | 天津拖拉机制造有限公司 | TNB1804-1 | 功率:180马力；驱动方式:四轮驱动；无动力换挡装置 | 1.外廓尺寸:5460MM×2370MM×3230MM,2.驱动型式:4×4四轮驱动,3.配套功率:132.4KW(180马力,排放标准:国Ⅲ),4.发动机型号:YC6A210-T300,发动机型式核准证书号:CNFCG30158300008,制造商:广西玉柴机器股份有限公司,5.轴距:2970MM,6.最小使用质量:7800KG,7.配重:400KG/800KG,8.档位数:48F+36R,9.变速箱型式:同步器和啮合套换挡,主,副变速为侧操纵,10:安全驾驶室 | 64000 | 部2015869 | 2019-12-31
1418 | 轮式拖拉机（不含皮带传动轮式拖拉机） | 180—200马力四轮驱动拖拉机 | 轮式拖拉机 | 星光农机股份有限公司 | XG1804 | 功率:132.4KW,驱动方式:四轮驱动 | 型式:4×4四轮驱动；外廓尺寸(长×宽×高):5370MM×3480MM×3100MM；轮距(前轮/后轮):1980(1720/1815/1980/2100)/2460；轮距(前轮/后轮)调整方式:有级可调/不可调；轴距:2760MM；最小使用质量:7515KG；最大配重(前/后):615KG/0KG；档位数(前进/倒退):16/16；功率:132.4KW；变速箱型式:(1+1)×4×4组成式,六柱式普通驾驶室.(国三动力；发动机型号:LR6M3LU22/1324E；功率:132.4KW；制造商:第一拖拉机股份有限公司) | 64000 | 2016TJ595 | 2020-12-31
1419 | 轮式拖拉机（不含皮带传动轮式拖拉机） | 180—200马力四轮驱动拖拉机 | 轮式拖拉机 | 山东亿嘉农业机械装备股份有限公司 | YJ-1804 | 功率:132.5KW/132.4KW；驱动方式:四轮驱动 | 外廓尺寸(长×宽×高MM):5350×2300×3100(单胎)；5350×3500×3100(双胎),驱动型式:四轮驱动,配套功率:132.5KW,发动机品牌及型号:潍柴WP6G180E330(选装东方红LR6M3LU22/1324E,功率:132.4KW),轴距(MM):2750,轮距(前轮/后轮):1720、1815、1900、2000、2100/1680-2380(单胎)；1720、1815、1900、2000、2100/2410(双胎),最小使用质量(KG):6700(单胎)；7460(双胎),最大配重(前/后)KG:600/720(单胎)；600/0(双胎),档位数:16+16,变速箱型式:组成式4×4×(1+1),驾驶室或安全架:六柱式安全驾驶室 | 64000 | 部20160643 | 2020-12-31
1420 | 轮式拖拉机（不含皮带传动轮式拖拉机） | 180—200马力四轮驱动拖拉机 | 轮式拖拉机 | 山东鲁拖农业装备有限公司 | LT1804 | 发动机标定功率(KW):132.5；驱动方式:四轮驱动 | 外廓尺寸:5315MM*2450MM*3130MM；驱动形式:4*4四轮驱动；配套功率:132.5KW；发动机型号:WP6G180E330(国三发动机)；制造商:潍坊潍柴道依茨柴油机有限公司；排放阶段:GB20891-2014第三阶段轴距:2785MM；最小使用质量:6230KG；配重:1100/720KG；档位数:16/16/0；变速箱形式:4*(1+1)*4组合式；驾驶室:1354.45.001；六柱式安全驾驶室 | 64000 | 部20160422 | 2020-12-31
1421 | 轮式拖拉机（不含皮带传动轮式拖拉机） | 180—200马力四轮驱动拖拉机 | 轮式拖拉机 | 山东时风(集团)有限责任公司 | SF1804 | WP6G180E330,132.5KW,潍坊潍柴道依茨柴油机有限公司,国Ⅲ外廓尺寸:5350×2320×3140,4×4四轮驱动,轴距:2898,最小使用质量:6600,配重(前/后):500/600,挡位数(前进/倒退/爬行):32F+24R(选装16F+12R),变速箱型式:组成式(1+1)×4×4×2,选装(1+1)×4×4,安全驾驶室 | WP6G180E330,132.5KW,潍坊潍柴道依茨柴油机有限公司,国Ⅲ外廓尺寸:5350×2320×3140,4×4四轮驱动,轴距:2898,最小使用质量:6600,配重(前/后):500/600,挡位数(前进/倒退/爬行):32F+24R(选装16F+12R),变速箱型式:组成式(1+1)×4×4×2,选装(1+1)×4×4,安全驾驶室 | 64000 | 部20170319 | 2021-12-31
1422 | 轮式拖拉机（不含皮带传动轮式拖拉机） | 180—200马力四轮驱动拖拉机 | 轮式拖拉机 | 潍坊红柳机械开发有限公司 | 1854 | 驱动轮数:四轮驱动；发动机标定功率:136KW；无动力换挡装置 | 驱动轮数:四轮驱动；发动机标定功率:136KW；无动力换挡装置 | 64000 | 部20170367 | 2021-12-31
1423 | 轮式拖拉机（不含皮带传动轮式拖拉机） | 180—200马力四轮驱动拖拉机 | 轮式拖拉机 | 潍坊红柳机械开发有限公司 | 1804 | 驱动轮数:四轮驱动；发动机标定功率:132.5KW；无动力换挡装置 | 驱动轮数:四轮驱动；发动机标定功率:132.5KW；无动力换挡装置 | 64000 | 部20170343 | 2021-12-31
1424 | 轮式拖拉机（不含皮带传动轮式拖拉机） | 180—200马力四轮驱动拖拉机 | 轮式拖拉机 | 华创机器人制造有限公司 | 华创沃尔-1804 | 外廓尺寸:5350*3400*3030；驱动形式:4*4；配套功率:132.4KW/2200转；轴距:2688；最小使用质量:7580；配重(前后)KG:660/0(后轮单边双胎)；档位数:16+16梭式挡；变速箱型式:(1+1)*4*4梭式主变速同步器,副变速啮合套(速度范围KM:前进3.31-32.88后退2.83-28.05)；换挡方式:啮合套同步器换挡；驾驶室:简易驾驶室,型号:TD1004.45.201轮胎型号(前后):16.9-28/18.4-42动力输出转速:540/1000液压提升:分置式液压输出:3组 | 外廓尺寸:5350*3400*3030；驱动形式:4*4；配套功率:132.4KW/2200转；轴距:2688；最小使用质量:7580；配重(前后)KG:660/0(后轮单边双胎)；档位数:16+16梭式挡；变速箱型式:(1+1)*4*4梭式主变速同步器,副变速啮合套(速度范围KM:前进3.31-32.88后退2.83-28.05)；换挡方式:啮合套同步器换挡；驾驶室:简易驾驶室,型号:TD1004.45.201轮胎型号(前后):16.9-28/18.4-42动力输出转速:540/1000液压提升:分置式液压输出:3组发动机型号:YC6J200-T301(广西玉柴机器股份有限公司,选装发动机:型号:WP6G180E330,生产厂家:潍柴(潍坊)中型柴油机有限公司)国三 | 64000 | 新2017053 | 2021-12-31
1425 | 轮式拖拉机（不含皮带传动轮式拖拉机） | 180—200马力四轮驱动拖拉机 | 轮式拖拉机 | 山东科尔农业装备有限公司 | 山东科尔1854 | 功率:185马力；驱动方式:四轮驱动 | 结构尺寸(长*宽*高):5400X2420X3120(MM)整机质量:6700KG配套动力:136KW标定转速:2200R/MIN形式:四轮驱动轴距或履带接地长:2890MM轮距(前轮/后轮)或轨距:1940/1860-1900(MM)常用轮距(前轮/后轮)或轨距:1940/1860(MM)轮距(前轮/后轮)调整方式:有级可调/无极可调最小离地间隙:550(MM)档位数(前进/倒退):16/16动力输出轴功率:103.7KW最大牵引力:40KN气缸数:6缸径X行程:105X130(MM)标准配重(前/后):780/240(KG)最大配重:780/720(KG) | 64000 | 部20170667 | 2021-12-31
1426 | 轮式拖拉机（不含皮带传动轮式拖拉机） | 180—200马力四轮驱动拖拉机 | 轮式拖拉机 | 潍坊昊田农业装备有限公司 | 昊田1804 | 驱动型式:四轮驱动、功率:132.5KW | 外廊尺寸(MM):5300*2750*3090(驾驶室顶)；轴距(MM):2800 | 64000 | 部20170376 | 2021-12-31
1427 | 轮式拖拉机（不含皮带传动轮式拖拉机） | 180—200马力四轮驱动拖拉机 | 轮式拖拉机 | 洛阳市博马农业工程机械有限公司 | 博马-X1804 | 发动机标定功率:132.4KW；驱动方式:四轮驱动 | 发动机标定功率:132.4KW；驱动方式:四轮驱动 | 64000 | 部20170300 | 2021-12-31
1428 | 轮式拖拉机（不含皮带传动轮式拖拉机） | 180—200马力四轮驱动拖拉机 | 轮式拖拉机 | 山东潍坊鲁中拖拉机有限公司 | 鲁中-1804 | 驱动轮数:四轮驱动；发动机标定功率:132.4KW | 发动机符合国家第三阶段排放标准；发动机型号一:LR6M3LU22/1324E,132.4KW；发动机型号二:WP6G180E330,132.5KW；驱动轮数:四轮驱动 | 64000 | 部20170357 | 2021-12-31
1429 | 轮式拖拉机（不含皮带传动轮式拖拉机） | 180—200马力四轮驱动拖拉机 | 轮式拖拉机 | 江苏常发农业装备股份有限公司 | CFK1804 | 180马力、四轮驱动；标定功率:132.4KW；无动力换档装置 | 该产品补贴分档的关键技术参数:驱动轮数:四轮驱动:发动机标定功率(KW):132.4 | 64000 | 苏农机（2017）第（0081）号 | 2021-12-31
1430 | 轮式拖拉机（不含皮带传动轮式拖拉机） | 180—200马力四轮驱动拖拉机 | 轮式拖拉机 | 山东腾拖农业装备有限公司 | 1804 | 驱动方式:四轮驱动；发动机标定功率(KW):132.5 | 驱动方式:四轮驱动；发动机标定功率(KW):132.5 | 64000 | 部20170647 | 2021-12-31
1431 | 轮式拖拉机（不含皮带传动轮式拖拉机） | 180—200马力四轮驱动拖拉机 | 轮式拖拉机 | 潍坊市鑫升机械制造有限公司 | XSG1854 | 功率:185马力；驱动方式:四轮驱动 | 功率:185马力；驱动方式:四轮驱动轮式拖拉机. | 64000 | 部20170240 | 2021-12-31
1432 | 轮式拖拉机（不含皮带传动轮式拖拉机） | 180—200马力四轮驱动拖拉机 | 轮式拖拉机 | 潍坊奥利达机械有限公司 | ALD1854 | 外廓尺寸:5260×2340×3220；驱动型式:四轮驱动；配套功率:136KW；发动机型号及制造商:WP6G1685E330,潍坊潍柴道依茨柴油机有限公司；轴距:2800；最小使用质量:5900；配重:440/0；档位数:16/16；4/4/2(快慢档)；变速箱型式:(1+1)×4×4组成式；是否有驾驶室或安全架:有驾驶室. | 驱动方式:四轮驱动；发动机标定功率(KW):136 | 64000 | 部20170668 | 2021-12-31
1433 | 轮式拖拉机（不含皮带传动轮式拖拉机） | 180—200马力四轮驱动拖拉机 | 轮式拖拉机 | 山东巨明机械有限公司 | JM1804 | 功率:180马力；驱动方式:四轮驱动 | 发动机标定功率:132.5KW；驱动方式:四轮驱动；外廓尺寸(长×宽×高):5710×2660×3350MM；轴距:3080MM；最小使用质量:8200KG；最大配重(前/后):390/-KG；档位数(前进/倒退/爬行):14/7/无；变速箱型式:(2+1)×7；安全驾驶室； | 64000 | 部20170255 | 2021-12-31
1434 | 轮式拖拉机（不含皮带传动轮式拖拉机） | 180—200马力四轮驱动拖拉机 | 轮式拖拉机 | 潍坊泰鸿拖拉机有限公司 | TH1854 | 发动机标定功率(KW):136KW；驱动型式:四轮驱动 | 发动机标定功率(KW):136KW；驱动方式:四轮驱动 | 64000 | 部20170180 | 2021-12-31
1435 | 轮式拖拉机（不含皮带传动轮式拖拉机） | 180—200马力四轮驱动拖拉机 | 轮式拖拉机 | 山拖农机装备有限公司 | MG1804 | 驱动方式:四轮驱动；发动机标定功率(KW):132.5 | 驱动方式:四轮驱动；发动机标定功率(KW):132.5(或选装132.4) | 64000 | 部20170617 | 2021-12-31
1436 | 轮式拖拉机（不含皮带传动轮式拖拉机） | 180—200马力四轮驱动拖拉机 | 轮式拖拉机 | 山东润达农业装备有限公司 | 润达-1804 | 功率:132.5KW；驱动型式:四轮驱动 | 功率:132.5KW；驱动型式:4×4四轮驱动；外廓尺寸MM(长×宽×高):5420×2350×3100(单轮),5420×3450×3100(双轮)；轴距:2760MM,最小使用质量:6300KG(单轮),7500KG(双轮)；挡位数(前进/倒退/爬行):16/16/0；起动方式:电起动； | 64000 | 部20170193 | 2021-12-31
1437 | 轮式拖拉机（不含皮带传动轮式拖拉机） | 180—200马力四轮驱动拖拉机 | 轮式拖拉机 | 山东双力现代农业装备有限公司 | SL1804 | 180马力,功率132.4KW,驱动方式:四轮驱动 | 外廓尺寸(长×宽×高):5100×2335×3020MM,驱动型式:4×4四轮驱动,配套功率:132.4KW、发动机型号:东方红LR6M3LU23/1324E,选装发动机:道依茨(DEUTZ)牌WP6G180E330,轴距:2560MM,最小使用质量:5440KG,最大配重(前/后):900/684KG,档位数(前进/倒退/爬行):16/8/0,变速箱型式4×(2+1)×2组成式,六柱式驾驶室. | 64000 | 部20170204 | 2021-12-31
1438 | 轮式拖拉机（不含皮带传动轮式拖拉机） | 180—200马力四轮驱动拖拉机 | 轮式拖拉机 | 山东双力现代农业装备有限公司 | SL1854 | 185马力,功率136KW,驱动方式:四轮驱动 | 外廓尺寸(长×宽×高):5450×3475×3275MM(双胎)5450×2470×3275MM(单胎),驱动型式:4×4四轮驱动,配套功率:136KW、发动机型号:道依茨(DEUTZ)WP6G185E330,轴距:2760MM,最小使用质量:7750KG(双胎)6900KG(单胎),最大配重(前/后):900/456KG(双胎)900/456KG(单胎),档位数(前进/倒退/爬行):16/16/0,变速箱型式:4×4×(1+1)组成式,六柱式驾驶室. | 64000 | 部20170202 | 2021-12-31
1439 | 轮式拖拉机（不含皮带传动轮式拖拉机） | 180—200马力四轮驱动拖拉机 | 轮式拖拉机 | 山东萨丁重工有限公司 | SD1854 | 功率:136KW,185马力,驱动型式:四轮驱动,外廓尺寸(长X宽X高):5150X2780(3880双排轮)X3070MM,轴距2780MM,轮距(前轮/后轮):2030/1800(1700-2500)MM,最小离地间隙:320MM,最小使用质量7130(7450双排轮)KG,档位数16/16,最大牵引力35KN. | 马力:185马力,型式4X4轮式,外廓尺寸(长X宽X高):5150X2780(3880双排轮)X3070MM,轴距2780MM,轮距(前轮/后轮):2030/1800(1700-2500)MM,最小离地间隙:320MM,最小使用质量7130(7450双排轮)KG,档位数16/16,最大牵引力35KN. | 64000 | 部20170365 | 2021-12-31
1440 | 轮式拖拉机（不含皮带传动轮式拖拉机） | 180—200马力四轮驱动拖拉机 | 轮式拖拉机 | 潍坊华夏拖拉机制造有限公司 | 华夏1804 |  | 180马力≤功率<200马力；驱动方式:四轮驱动 | 64000 | 部20170309 | 2021-12-31
1441 | 轮式拖拉机（不含皮带传动轮式拖拉机） | 180—200马力四轮驱动拖拉机 | 轮式拖拉机 | 潍坊大申奔野机械有限公司 | M1804 | 180马力≤功率<200马力,驱动方式:四轮驱动 | 结构尺寸(长*宽*高MM):5300X3000X3100整机质量(KG):6940配套动力(KW):132.4型式:轮式四轮驱动轴距(MM):2660轮距(前轮/后轮)(MM):1800,1900,2000/1620~2420最小离地间隙(MM):375最大配重(前/后)(KG):780/480档位数(前进/倒退):16/16动力输出轴输出功率(KW):112.6最大牵引力(KN):52.5驾驶室或安全架:驾驶室转向系形式:全液压转向离合器型式:双作用变速箱换挡方式:啮合套式轮胎型号(前轮/后轮):16.9-28/18.4-42液压悬挂系统型式:分置式悬挂装置型式及类别:后置三点悬挂,3类调节方式:力位调节动力输出轴型式:独立式 | 64000 | 部20170361 | 2021-12-31
1442 | 轮式拖拉机（不含皮带传动轮式拖拉机） | 180—200马力四轮驱动拖拉机 | 轮式拖拉机 | 潍坊百利拖拉机有限公司 | 悍沃1854 | 功率:136KW；驱动方式:四轮驱动；无动力换档装置 | 发动机标定功率:136KW；驱动方式:四轮驱动； | 64000 | 部20170350 | 2021-12-31
1443 | 轮式拖拉机（不含皮带传动轮式拖拉机） | 180—200马力四轮驱动拖拉机 | 轮式拖拉机 | 潍坊昌荣机械有限公司 | 潍河1804 | 发动机标定功率:132.5KW；驱动方式:四轮驱动 | 结构尺寸(长*宽*高):5420MM*3400MM(双胎)[或2200MM(单胎)]*3110MM；整机质量:7672KG；配套动力:132.5KW；轴距:2760MM；轮距(前轮/后轮):2010MM、(1720MM、1880MM、2100MM)/2380MM(1680MM-2380)；轮距(前轮/后轮)调整方式:有级调节/无级可调；最小离地间隙:450MM；前轴质量/后轴质量:2539KG/5133KG；最大配重:672KG/720KG；发动机与离合器联接方式:直联式；起动方式:电起动；动力输出轴功率:≥112.7KW；档位数(前进/倒退/爬行):16/16/0 | 64000 | 部20170375 | 2021-12-31
1444 | 轮式拖拉机（不含皮带传动轮式拖拉机） | 180—200马力四轮驱动拖拉机 | 轮式拖拉机 | 潍坊迪尔津拖农业装备有限公司 | JT1804 | 180马力；四轮驱动. | 发动机标定功率:132.5KW；驱动方式:四轮驱动；排放标准:国三. | 64000 | 部20170700 | 2021-12-31
1445 | 轮式拖拉机（不含皮带传动轮式拖拉机） | 180—200马力四轮驱动拖拉机 | 轮式拖拉机 | 河北铠特农业机械有限公司 | KT1804 | 发动机标定功率:132.5KW,标定转速2200R/MIN；驱动方式:四轮驱动 | 发动机标定功率:132.5KW,标定转速2200R/MIN；驱动方式:四轮驱动. | 64000 | 部20170339 | 2021-12-31
1446 | 轮式拖拉机（不含皮带传动轮式拖拉机） | 180—200马力四轮驱动拖拉机 | 轮式拖拉机 | 山东康弘机械有限公司 | KH1804 | 发动机标定功率:132.4KW(国Ⅲ发动机型号:LR6M3LU22/1324E功率132.4KW、WP6G180E330功率132.5KW、YC6J200-T301功率132.4KW)；驱动方式:4×4四轮驱动 | 发动机型号:LR6M3LU22/1324E、功率:132.4KW、制造商:一拖(洛阳)柴油机有限公司、排放阶段:国Ⅲ；发动机型号:WP6G180E330、功率:132.5KW、制造商:潍坊潍柴道依茨柴油机有限公司、排放阶段:国Ⅲ；发动机型号:YC6J200-T301、功率:132.4KW制造商:广西玉柴机器股份有限公司、排放阶段:国Ⅲ；驱动方式:4×4四轮驱动；外廓尺寸(长×宽×高):5420×(2310-3420)×3180MM；轴距:2770MM；轮距(前轮/后轮):1890、2020、2320、2450/1790-2960MM；最小使用质量:6470KG；档位数(前进/倒退/爬行):16/16/0；转向系型式:全液压转向；转向器型式:摆线转阀式；离合器型式:干式、双片、双作用；变速箱型式:4×4×(1+1)；变速箱换挡方式:同步器+啮合套换挡；轮胎型号(前轮、后轮):16.9-28/18.4-42可选装后排双胎18.4-26/20.8-38 | 64000 | 部20170369 | 2021-12-31
1447 | 轮式拖拉机（不含皮带传动轮式拖拉机） | 180—200马力四轮驱动拖拉机（动力换档） | 轮式拖拉机 | 凯斯纽荷兰工业(哈尔滨)机械有限公司 | PUMA1854 | 功率185马力,驱动方式:四轮驱动； | 配备封闭驾驶室,FPT柴油机,电液控制变速箱、全动力换档、行星轮减速末端传动结构；制动器为液压助力制动；闭心式液压转向系统；独立式动力输出轴,转速540/1000R/MIN.液压悬挂系统型式为分置式,3类后置三点悬挂,电子力位调节. | 68000 | 部20152083 | 2019-12-31
1448 | 轮式拖拉机（不含皮带传动轮式拖拉机） | 180—200马力四轮驱动拖拉机（动力换档） | 轮式拖拉机 | 洛阳路通农业装备有限公司 | 路通-1804 | 功率:132.5KW驱动形式:四轮驱动变速箱换挡方式:主变速同步器换挡、副变速动力换挡 | 路通-1804型轮式拖拉机功率为180马力,四轮驱动. | 68000 | 部2015863 | 2019-12-31
1449 | 轮式拖拉机（不含皮带传动轮式拖拉机） | 180—200马力四轮驱动拖拉机（动力换档） | 轮式拖拉机 | 爱科(大庆)农业机械有限公司 | MF1804 | 驱动方式:四轮驱动发动机额定功率:133KW | 发动机型号66CW3.1189功率(KW)133转向形式方向盘外廓尺寸(MM)(长*宽*高)5540*3430*3120轴数2轴距(MM)2993轮距(MM)(前/后)1856-2256/1468-2743轮胎规格(前/后)420/85R30/520/85R42轮胎数(个)(前/后)2/4总质量(KG)8600驾驶室载人数(人)2 | 68000 | 部20151590 | 2019-12-31
1450 | 轮式拖拉机（不含皮带传动轮式拖拉机） | 180—200马力四轮驱动拖拉机（动力换档） | 轮式拖拉机 | 约翰迪尔(天津)有限公司 | JD1854 | 驱动轮数:四轮驱动；发动机标定功率(KW):136 | 驱动轮数:四轮驱动；发动机标定功率(KW):136 | 68000 | 部20152405 | 2019-12-31
1451 | 轮式拖拉机（不含皮带传动轮式拖拉机） | 180—200马力四轮驱动拖拉机（动力换档） | 轮式拖拉机 | 山东五征集团有限公司 | WZ1804 | 功率:180马力；驱动方式:四轮驱动；变速箱换挡方式:主变速同步器换挡、副变速动力换挡 | 功率:180马力；驱动方式:四轮驱动；变速箱换挡方式:主变速同步器换挡、副变速动力换挡 | 68000 | 部2015735 | 2019-12-31
1452 | 轮式拖拉机（不含皮带传动轮式拖拉机） | 180—200马力四轮驱动拖拉机（动力换档） | 轮式拖拉机 | 爱科(常州)农业机械有限公司 | MF1804 | 驱动方式:四轮驱动发动机额定功率:133KW | 发动机型号国三66CW3.1189功率(KW)133发动机生产厂家AGCOPOWERINC.转向形式方向盘外廓尺寸(MM)(长*宽*高)5540*3430*3120轴数2轴距(MM)2993轮距(MM)(前/后)1856-2256/1468-2743轮胎规格(前/后)420/85R30/520/85R42轮胎数(个)(前/后)2/4总质量(KG)8600驾驶室载人数(人)2 | 68000 | 部20160406 | 2020-12-31
1453 | 轮式拖拉机（不含皮带传动轮式拖拉机） | 180—200马力四轮驱动拖拉机（动力换档） | 轮式拖拉机 | 凯斯纽荷兰工业(哈尔滨)机械有限公司 | T1804B | 功率180马力,驱动方式:四轮驱动； | 配备FPT柴油发动机、全封闭驾驶室、电液控制变速箱,最终传动为行星轮减速,液压助力制动,闭心式液压转向,独立式动力输出轴540/1000转 | 68000 | 部20170765 | 2021-12-31
1454 | 轮式拖拉机（不含皮带传动轮式拖拉机） | 200马力及以上四轮驱动拖拉机 | 轮式拖拉机 | 天津拖拉机制造有限公司 | TNB2004-1 | 功率:200马力；驱动方式:四轮驱动；无动力换挡装置 | 1.外廓尺寸:5460MM×2370MM×3230MM,2.驱动型式:4×4四轮驱动,3.配套功率:147KW(200马力,排放标准:国Ⅲ),4.发动机型号:YC6A235-T300,发动机型式核准证书号:CNFCG30158300005,制造商:广西玉柴机器股份有限公司,5.轴距:2970MM,6.最小使用质量:7800KG,7.配重:400KG/800KG,8.档位数:48F+36R,9.变速箱型式:同步器和啮合套换挡,主,副变速为侧操纵,10:安全驾驶室 | 95000 | 部2015868 | 2019-12-31
1455 | 轮式拖拉机（不含皮带传动轮式拖拉机） | 200马力及以上四轮驱动拖拉机 | 轮式拖拉机 | 徐州凯尔农业装备股份有限公司 | KAT2004-F | 四轮驱动,发动机功率:147KW | 上柴六缸发动机(增压、中冷),发动机12小时标定功率:147.5KW,驾驶室,暖风机,空调,法士特变速箱,档位:27+9,主变速同步器换挡,3+1分动箱带同步器,整体式车架,传动系统为单元式结构,国际知名品牌前桥,工程机械后桥,后双轮配置,钳盘式制动,动力输出轴转速:双转速540/1000R/MIN,全液压前轮转向,有三组单/双作用液压输出,耕深控制方式:位、浮动控制,悬挂机构:后置Ⅲ类. | 95000 | 部20152938 | 2019-12-31
1456 | 轮式拖拉机（不含皮带传动轮式拖拉机） | 200马力及以上四轮驱动拖拉机 | 轮式拖拉机 | 徐州凯尔农业装备股份有限公司 | KAT2804 | 四轮驱动,发动机功率:206KW | 驱动轮数:四轮驱动；发动机标定功率(KW):206,国三发动机,发动机型号:SC9DF320G3 | 95000 | 部20152834 | 2019-12-31
1457 | 轮式拖拉机（不含皮带传动轮式拖拉机） | 200马力及以上四轮驱动拖拉机 | 轮式拖拉机 | 徐州凯尔农业装备股份有限公司 | KAT2804-F | 四轮驱动,发动机功率:206KW | 驱动方式:四轮驱动；发动机功率:206KW.国三发动机,发动机型号:SC9DF320G3 | 95000 | 部20152834 | 2019-12-31
1458 | 轮式拖拉机（不含皮带传动轮式拖拉机） | 200马力及以上四轮驱动拖拉机 | 轮式拖拉机 | 徐州凯尔农业装备股份有限公司 | KAT2204 | 四轮驱动,发动机功率:162KW | 上柴六缸发动机(增压、中冷),发动机12小时标定功率:162KW,驾驶室,暖风机,空调,法士特变速箱,档位:18+9,主变速同步器换挡,整体式车架,传动系统为单元式结构,国际知名品牌前桥,工程机械后桥,钳盘式制动,后双轮配置,动力输出轴转速:双转速540/1000R/MIN,全液压前轮转向,有三组单/双作用液压输出,耕深控制方式:位、浮动控制,悬挂机构:后置Ⅲ类. | 95000 | 部20151650 | 2019-12-31
1459 | 轮式拖拉机（不含皮带传动轮式拖拉机） | 200马力及以上四轮驱动拖拉机 | 轮式拖拉机 | 徐州凯尔农业装备股份有限公司 | KAT2404 | 四轮驱动,发动机功率:177KW | 上柴六缸发动机(增压、中冷),发动机12小时标定功率:176.5KW,驾驶室,暖风机,空调,法士特变速箱,档位:18+9,主变速同步器换挡,整体式车架,传动系统为单元式结构,国际知名品牌前桥,工程机械后桥,钳盘式制动,后双轮配置,动力输出轴转速:双转速540/1000R/MIN,全液压前轮转向,有三组单/双作用液压输出,耕深控制方式:位、浮动控制,悬挂机构:后置Ⅲ类. | 95000 | 部20151649 | 2019-12-31
1460 | 轮式拖拉机（不含皮带传动轮式拖拉机） | 200马力及以上四轮驱动拖拉机 | 轮式拖拉机 | 第一拖拉机股份有限公司 | LX2204 | 功率:162KW/220马力；驱动方式:四轮驱动 | 功率:162KW/220马力；驱动方式:四轮驱动 | 95000 | 部2015200 | 2019-12-31
1461 | 轮式拖拉机（不含皮带传动轮式拖拉机） | 200马力及以上四轮驱动拖拉机 | 轮式拖拉机 | 爱科(大庆)农业机械有限公司 | MF3404 | 驱动方式:四轮驱动发动机额定功率:250KW | 发动机型号84AW3.1308功率(KW)250转向形式方向盘外廓尺寸(MM)(长*宽*高)5900*3570*3360轴数2轴距(MM)3105轮距(MM)(前/后)1548-2256/1566-2728轮胎规格(前/后)420/85R34/520/85R46轮胎数(个)(前/后)2/4总质量(KG)11800驾驶室载人数(人)2 | 95000 | 部20151387 | 2019-12-31
1462 | 轮式拖拉机（不含皮带传动轮式拖拉机） | 200马力及以上四轮驱动拖拉机 | 轮式拖拉机 | 雷沃重工股份有限公司(原:福田雷沃国际重工股份有限公司) | M2404-K | 驱动方式:四轮驱动；功率(KW):176.5KW | 驱动方式:四轮驱动；功率(KW):176.5KW | 95000 | 部2015617 | 2019-12-31
1463 | 轮式拖拉机（不含皮带传动轮式拖拉机） | 200马力及以上四轮驱动拖拉机 | 轮式拖拉机 | 雷沃重工股份有限公司(原:福田雷沃国际重工股份有限公司) | M2104-K | 驱动方式:四轮驱动；功率(KW):154KW | 驱动方式:四轮驱动；功率(KW):154KW | 95000 | 部20160052 | 2020-12-31
1464 | 轮式拖拉机（不含皮带传动轮式拖拉机） | 200马力及以上四轮驱动拖拉机 | 轮式拖拉机 | 雷沃重工股份有限公司(原:福田雷沃国际重工股份有限公司) | M2304-K | 驱动方式:四轮驱动；功率(KW):169KW | 驱动方式:四轮驱动；功率(KW):169KW | 95000 | 部20160053 | 2020-12-31
1465 | 轮式拖拉机（不含皮带传动轮式拖拉机） | 200马力及以上四轮驱动拖拉机 | 轮式拖拉机 | 山东时风(集团)有限责任公司 | SF2104 | WP6G210E330,154KW,潍坊潍柴道依茨柴油机有限公司,国Ⅲ外廓尺寸:5350×2320×3140,4×4四轮驱动,轴距:2898,最小使用质量:6600,配重(前/后):500/600,挡位数(前进/倒退/爬行):32F+24R(选装16F+12R),变速箱型式:组成式(1+1)×4×4×2,选装(1+1)×4×4,安全驾驶室 | WP6G210E330,154KW,潍坊潍柴道依茨柴油机有限公司,国Ⅲ外廓尺寸:5350×2320×3140,4×4四轮驱动,轴距:2898,最小使用质量:6600,配重(前/后):500/600,挡位数(前进/倒退/爬行):32F+24R(选装16F+12R),变速箱型式:组成式(1+1)×4×4×2,选装(1+1)×4×4,安全驾驶室 | 95000 | 部20170317 | 2021-12-31
1466 | 轮式拖拉机（不含皮带传动轮式拖拉机） | 200马力及以上四轮驱动拖拉机 | 轮式拖拉机 | 洛阳市博马农业工程机械有限公司 | 博马-2204 | 发动机标定功率:162KW；驱动方式:四轮驱动 | 发动机标定功率:162KW；驱动方式:四轮驱动 | 95000 | 部20170266 | 2021-12-31
1467 | 轮式拖拉机（不含皮带传动轮式拖拉机） | 200马力及以上四轮驱动拖拉机 | 轮式拖拉机 | 潍坊华夏拖拉机制造有限公司 | 华夏2104 |  | 功率≥210马力；驱动方式:四轮驱动.210马力及以上四轮驱动拖拉机 | 95000 | 部20170307 | 2021-12-31
1468 | 轮式拖拉机（不含皮带传动轮式拖拉机） | 200马力及以上四轮驱动拖拉机 | 轮式拖拉机 | 潍坊市鑫升机械制造有限公司 | XST2204 | 功率:220马力；驱动方式:四轮驱动 | 功率:220马力；驱动方式:四轮驱动轮式拖拉机. | 95000 | 部20170638 | 2021-12-31
1469 | 轮式拖拉机（不含皮带传动轮式拖拉机） | 200马力及以上四轮驱动拖拉机（动力换档或动力换向） | 轮式拖拉机 | 道依茨法尔机械有限公司 | DF2604 | 驱动轮数:四轮驱动；发动机标定功率(KW):191；变速箱换铛方式:动力换档； | 驱动型式:4×4四轮驱动；轴距(MM):3095；挡位数(前进/倒退/爬行):24/24/32；轮距(前轮/后轮)(MM):2000、1916/1999、1815；轮距(前轮/后轮)调整方式:有级调节/有级调节； | 100000 | 部2015590 | 2019-12-31
1470 | 轮式拖拉机（不含皮带传动轮式拖拉机） | 200马力及以上四轮驱动拖拉机（动力换档或动力换向） | 轮式拖拉机 | 道依茨法尔机械有限公司 | DF2104 | 驱动轮数:四轮驱动；发动机标定功率(KW):156.6；变速箱换档方式:动力换档 | 驱动型式:4×4四轮驱动；轴距(MM):2985；挡位数(前进/倒退/爬行):18/18/18；轮距(前轮/后轮)(MM):1826、1944、2026、2144、2244、2302、2444、2562/1876、1906；轮距(前轮/后轮)调整方式:有级调节/有级调节； | 100000 | 部2015591 | 2019-12-31
1471 | 轮式拖拉机（不含皮带传动轮式拖拉机） | 200马力及以上四轮驱动拖拉机（动力换档或动力换向） | 轮式拖拉机 | 凯斯纽荷兰工业(哈尔滨)机械有限公司 | MAGNUM2654 | 功率265马力,驱动方式:四轮驱动； | 配备封闭驾驶室,FPT柴油机,电液控制变速箱、全动力换档、行星轮减速末端传动结构；制动器为液压助力制动；闭心式液压转向系统；独立式动力输出轴,转速540/1000R/MIN.液压悬挂系统型式为分置式,4L类后置三点悬挂,电子力位调节. | 100000 | 部20152081 | 2019-12-31
1472 | 轮式拖拉机（不含皮带传动轮式拖拉机） | 200马力及以上四轮驱动拖拉机（动力换档或动力换向） | 轮式拖拉机 | 凯斯纽荷兰工业(哈尔滨)机械有限公司 | MAGNUM3154 | 功率316马力,驱动方式:四轮驱动； | 配备封闭驾驶室,FPT柴油机,电液控制变速箱、全动力换档、行星轮减速末端传动结构；制动器为液压助力制动；闭心式液压转向系统；独立式动力输出轴,转速540/1000R/MIN.液压悬挂系统型式为分置式,4L类后置三点悬挂,电子力位调节. | 100000 | 部20152080 | 2019-12-31
1473 | 轮式拖拉机（不含皮带传动轮式拖拉机） | 200马力及以上四轮驱动拖拉机（动力换档或动力换向） | 轮式拖拉机 | 凯斯纽荷兰工业(哈尔滨)机械有限公司 | T2104 | 功率214马力,驱动方式:四轮驱动； | 直列六缸涡轮增压柴油发动机、电液控制变速箱、区域动力换档,最终传动为行星轮减速,液压助力制动,闭心式液压转向,动力输出轴540/1000转,分置式液压悬挂,电子力位调节,4组液压输出阀 | 100000 | 部20151625 | 2019-12-31
1474 | 轮式拖拉机（不含皮带传动轮式拖拉机） | 200马力及以上四轮驱动拖拉机（动力换档或动力换向） | 轮式拖拉机 | 凯斯纽荷兰工业(哈尔滨)机械有限公司 | PUMA2104 | 功率214马力,驱动方式:四轮驱动； | 配备封闭驾驶室,FPT柴油机,电液控制变速箱、全动力换档、行星轮减速末端传动结构；制动器为液压助力制动；闭心式液压转向系统；独立式动力输出轴,转速540/1000R/MIN.液压悬挂系统型式为分置式,3类后置三点悬挂,电子力位调节. | 100000 | 部20152082 | 2019-12-31
1475 | 轮式拖拉机（不含皮带传动轮式拖拉机） | 200马力及以上四轮驱动拖拉机（动力换档或动力换向） | 轮式拖拉机 | 爱科(大庆)农业机械有限公司 | MF2204 | 驱动方式:四轮驱动发动机额定功率:162KW | 发动机型号74CW3.1192功率(KW)162转向形式方向盘外廓尺寸(MM)(长*宽*高)5515*2550*3125轴数2轴距(MM)2993轮距(MM)(前/后)1856-2256/1468-2743轮胎规格(前/后)16.9R30/520/85R42轮胎数(个)(前/后)2/2总质量(KG)7900驾驶室载人数(人)2 | 100000 | 部20151587 | 2019-12-31
1476 | 轮式拖拉机（不含皮带传动轮式拖拉机） | 200马力及以上四轮驱动拖拉机（动力换档或动力换向） | 轮式拖拉机 | 爱科(大庆)农业机械有限公司 | MF2404 | 驱动方式:四轮驱动发动机额定功率:177KW | 发动机型号74CW3.1193功率(KW)177转向形式方向盘外廓尺寸(MM)(长*宽*高)5540*3430*3120轴数2轴距(MM)2993轮距(MM)(前/后)1856-2256/1468-2743轮胎规格(前/后)420/90R30/480/80R46轮胎数(个)(前/后)2/4总质量(KG)9000驾驶室载人数(人)2 | 100000 | 部20151589 | 2019-12-31
1477 | 轮式拖拉机（不含皮带传动轮式拖拉机） | 200马力及以上四轮驱动拖拉机（动力换档或动力换向） | 轮式拖拉机 | 第一拖拉机股份有限公司 | LF2204 | 功率:162KW/220马力；驱动方式:四轮驱动 | 功率:162KW/220马力；驱动方式:四轮驱动 | 100000 | 部20152420 | 2019-12-31
1478 | 轮式拖拉机（不含皮带传动轮式拖拉机） | 200马力及以上四轮驱动拖拉机（动力换档或动力换向） | 轮式拖拉机 | 山东五征集团有限公司 | WZ2304 | 功率:230马力；驱动方式:四轮驱动；变速箱换挡方式:主变速同步器换挡、副变速动力换挡 | 功率:230马力；驱动方式:四轮驱动；变速箱换挡方式:主变速同步器换挡、副变速动力换挡 | 100000 | 部2015738 | 2019-12-31
1479 | 轮式拖拉机（不含皮带传动轮式拖拉机） | 200马力及以上四轮驱动拖拉机（动力换档或动力换向） | 轮式拖拉机 | 山东五征集团有限公司 | WZ2104 | 功率:210马力；驱动方式:四轮驱动；变速箱换挡方式:主变速同步器换挡、副变速动力换挡 | 功率:210马力；驱动方式:四轮驱动；变速箱换挡方式:主变速同步器换挡、副变速动力换挡 | 100000 | 部2015737 | 2019-12-31
1480 | 轮式拖拉机（不含皮带传动轮式拖拉机） | 200马力及以上四轮驱动拖拉机（动力换档或动力换向） | 轮式拖拉机 | 山东五征集团有限公司 | WZ2004 | 功率:200马力；驱动方式:四轮驱动；变速箱换挡方式:主变速同步器换挡、副变速动力换挡 | 功率:200马力；驱动方式:四轮驱动；变速箱换挡方式:主变速同步器换挡、副变速动力换挡 | 100000 | 部2015736 | 2019-12-31
1481 | 轮式拖拉机（不含皮带传动轮式拖拉机） | 200马力及以上四轮驱动拖拉机（动力换档或动力换向） | 轮式拖拉机 | 约翰迪尔(天津)有限公司 | JD2104 | 驱动轮数:四轮驱动；发动机标定功率(KW):155 | 驱动轮数:四轮驱动；发动机标定功率(KW):155 | 100000 | 部20160474 | 2020-12-31
1482 | 轮式拖拉机（不含皮带传动轮式拖拉机） | 200马力及以上四轮驱动拖拉机（动力换档或动力换向） | 轮式拖拉机 | 约翰迪尔(天津)有限公司 | JD2054 | 驱动轮数:四轮驱动；发动机标定功率(KW):151 | 驱动轮数:四轮驱动；发动机标定功率(KW):151 | 100000 | 部20160221 | 2020-12-31
1483 | 轮式拖拉机（不含皮带传动轮式拖拉机） | 200马力及以上四轮驱动拖拉机（动力换档或动力换向） | 轮式拖拉机 | 凯斯纽荷兰工业(哈尔滨)机械有限公司 | T2304 | 功率230马力,驱动方式:四轮驱动； | 发动机额定功率169.5KW,直列六缸涡轮增压柴油发动机、电液控制变速箱、电子全动力换档,最终传动为行星轮减速,液压助力制动,闭心式液压转向 | 100000 | 部20170390 | 2021-12-31
1484 | 轮式拖拉机（不含皮带传动轮式拖拉机） | 200马力及以上四轮驱动拖拉机（动力换档或动力换向） | 轮式拖拉机 | 凯斯纽荷兰工业(哈尔滨)机械有限公司 | PUMA2304 | 功率230马力,驱动方式:四轮驱动； | 发动机额定功率169.5KW,直列六缸涡轮增压柴油发动机、电液控制变速箱、电子全动力换档,最终传动为行星轮减速,液压助力制动,闭心式液压转向 | 100000 | 部20170406 | 2021-12-31
1485 | 轮式拖拉机（不含皮带传动轮式拖拉机） | 200马力及以上四轮驱动拖拉机（动力换档或动力换向） | 轮式拖拉机 | 中联重机股份有限公司 | PL2304 | 驱动方式:四轮驱动；功率:172KW,230马力； | 驱动方式:四轮驱动；功率:230马力；发动机配置信息:道依茨DEUTZAGTCD2013L064VCODEC3CT172(型式核准证书号:CNFCG30723030009),国三； | 100000 | 部20170306 | 2021-12-31
1486 | 轮式拖拉机（不含皮带传动轮式拖拉机） | 20—30马力两轮驱动拖拉机 | 轮式拖拉机 | 江苏常发农业装备股份有限公司 | CFA250 | 25马力、两轮驱动；、标定功率:18.4KW/18.6KW(国三标定功率是:18.4KW)无动力换档装置 | 该产品补贴分档的关键技术参数:驱动轮数:两轮驱动:发动机标定功率(KW):18.4 | 3800 | 部2014175 | 2018-12-31
1487 | 轮式拖拉机（不含皮带传动轮式拖拉机） | 20—30马力两轮驱动拖拉机 | 黄海金马-220型轮式拖拉机 | 马恒达悦达(盐城)拖拉机有限公司 | 黄海金马-220 | 发动机功率16.2KW,4×2(两轮驱动),外廓尺寸(长*宽*高)2670*(1250-1710)*1930 | 发动机功率16.2KW,4×2(两轮驱动),外廓尺寸(长*宽*高)2670*(1250-1710)*1930 | 3800 | 部2015692 | 2019-12-31
1488 | 轮式拖拉机（不含皮带传动轮式拖拉机） | 20—30马力两轮驱动拖拉机 | 轮式拖拉机 | 山东山拖凯泰农业装备有限公司 | 山拖280 |  | 驱动方式:两轮驱动；发动机标定功率(KW):20.6 | 3800 | 部20153086 | 2019-12-31
1489 | 轮式拖拉机（不含皮带传动轮式拖拉机） | 20—30马力两轮驱动拖拉机 | 轮式拖拉机 | 洛阳千年丰农业机械有限公司 | 千年丰-250 | 功率:25马力；驱动方式:两轮驱动 | 驱动轮数:两轮驱动；发动机标定功率(KW):18.4 | 3800 | 部2015962 | 2019-12-31
1490 | 轮式拖拉机（不含皮带传动轮式拖拉机） | 20—30马力两轮驱动拖拉机 | 轮式拖拉机 | 中联重机股份有限公司 | RD250-B2 | 驱动方式:两轮驱动；功率:18.8KW,25马力； | 驱动方式:两轮驱动；功率:25马力；发动机配置信息:莱动3TE25(型式核准证书号:CNFCG30407010006),国三； | 3800 | 部20151249 | 2019-12-31
1491 | 轮式拖拉机（不含皮带传动轮式拖拉机） | 20—30马力两轮驱动拖拉机 | 轮式拖拉机 | 神牛拖拉机有限公司 | SN280 | 发动机标定功率:20.6KW；驱动方式:两轮驱动 | 外廓尺寸(长×宽×高):2900×1355×2110MM,驱动型式:两轮驱动,发动机标定功率:20.6KW,发动机型号:SL2100DKT-3,发动机制造商:福建力佳股份有限公司,轴距:1570MM,最小使用质量:1230KG,最大配重(前/后):30/240KG,档位数(前进/倒退/爬行):8/2/0,变速箱型式:直齿(4+1)×2、平面组成式,驾驶室:无,安全架:无. | 3800 | 部20151937 | 2019-12-31
1492 | 轮式拖拉机（不含皮带传动轮式拖拉机） | 20—30马力两轮驱动拖拉机 | 轮式拖拉机 | 雷沃重工股份有限公司(原:福田雷沃国际重工股份有限公司) | M250-E | 驱动方式:两轮驱动；功率(KW):18.8KW | 驱动方式:两轮驱动；功率(KW):18.8KW | 3800 | 部20151970 | 2019-12-31
1493 | 轮式拖拉机（不含皮带传动轮式拖拉机） | 20—30马力两轮驱动拖拉机 | 轮式拖拉机 | 山东潍坊鲁中拖拉机有限公司 | 鲁中-260 | 驱动轮数:两轮驱动；发动机标定功率:19.1KW | 发动机符合国家第三阶段排放标准；发动机型号:3TE25F,18.8KW；驱动轮数:两轮驱动 | 3800 | 部2015768 | 2019-12-31
1494 | 轮式拖拉机（不含皮带传动轮式拖拉机） | 20—30马力两轮驱动拖拉机 | 轮式拖拉机 | 江苏省茂源农业机械制造有限公司 | MY250 | 1.配套功率:18.40KW2.驱动型式:两轮驱动 | 1、外形尺寸(长×宽×高):2950×1280×1930MM2、结构型式:4×2两轮驱动3、配套发动机型号:江动TY2100IT4、配套发动机额定功率:18.4KW5、配套发动机额定转速:2350R/MIN6、挡位数(前进/倒退/爬行):8/2/07、发动机与离合器联接方式:直联8、转向系型式:机械转向或液压转向9、变速箱换挡方式:滑动齿轮换挡10、液压悬挂系统型式:半分置式,后置三点悬挂11、悬挂装置类别:I类12、悬挂装置调节方式:力位调节13、动力输出轴型式:后置、非独立式14、动力输出轴转速:单速:540,720；双速:540/720或540/100015、最小离地间隙:340MM16、最小使用质量:1180KG17、配重:前/后:48/140KG18、轴距:1585MM19、轮胎型号(前/后):5.00-15/9.50-24 | 3800 | 部2015810 | 2019-12-31
1495 | 轮式拖拉机（不含皮带传动轮式拖拉机） | 20—30马力两轮驱动拖拉机 | 轮式拖拉机 | 山东时风(集团)有限责任公司 | SF250-1 | 扬动YD3B25V2发动机,18.5KW/2350R/MIN,排放限值执行非道路国Ⅲ标准,8+2滑移齿轮换档,牵引力≥5.0KN,两轮驱动,单作用离合器,双速后动力输出(功率≥15.8KW,转速540/1000R/MIN)防护罩保护,位调节提升器,1类三点悬挂,提升力≥4.6KN,机械转向,前/后轮胎:5.00-15/11.2-24,前后轮距可调,整机最小使用质量1380KG,四块前配重、单层后配重. | 扬动YD3B25V2发动机,18.5KW/2350R/MIN,排放限值执行非道路国Ⅲ标准,8+2滑移齿轮换档,牵引力≥5.0KN,两轮驱动,单作用离合器,双速后动力输出(功率≥15.8KW,转速540/1000R/MIN)防护罩保护,位调节提升器,1类三点悬挂,提升力≥4.6KN,机械转向,前/后轮胎:5.00-15/11.2-24,前后轮距可调,整机最小使用质量1380KG,四块前配重、单层后配重. | 3800 | 部20152657 | 2019-12-31
1496 | 轮式拖拉机（不含皮带传动轮式拖拉机） | 20—30马力两轮驱动拖拉机 | 轮式拖拉机 | 山东五征集团有限公司 | TA250 | 功率:25马力；驱动方式:两轮驱动 | 发动机功率:25马力；驱动方式:两轮驱动 | 3800 | 部20152669 | 2019-12-31
1497 | 轮式拖拉机（不含皮带传动轮式拖拉机） | 20—30马力两轮驱动拖拉机 | 黄海金马-250型轮式拖拉机 | 马恒达悦达(盐城)拖拉机有限公司 | 黄海金马-250 | 发动机功率18.4KW,4*2两轮驱动,外廓尺寸2840*(1280-1740)*1930 | 发动机功率18.4KW,4*2两轮驱动,外廓尺寸2840*(1280-1740)*1930 | 3800 | 部20160669 | 2020-12-30
1498 | 轮式拖拉机（不含皮带传动轮式拖拉机） | 20—30马力两轮驱动拖拉机 | 黄海金马-250B型轮式拖拉机 | 马恒达悦达(盐城)拖拉机有限公司 | 黄海金马-250B | 发动机功率18.4KW,4*2两轮驱动,外廓尺寸2500*1250*1155 | 发动机功率18.4KW,4*2两轮驱动,外廓尺寸2500*1250*1155 | 3800 | 部20160670 | 2020-12-31
1499 | 轮式拖拉机（不含皮带传动轮式拖拉机） | 20—30马力两轮驱动拖拉机 | 黄海金马-250A型轮式拖拉机 | 马恒达悦达(盐城)拖拉机有限公司 | 黄海金马-250A | 发动机功率18.4KW,4*2两轮驱动,外廓尺寸3090*(1280-1740)*1930 | 发动机功率18.4KW,4*2两轮驱动,外廓尺寸3090*(1280-1740)*1930 | 3800 | 部20160669 | 2020-12-31
1500 | 轮式拖拉机（不含皮带传动轮式拖拉机） | 20—30马力两轮驱动拖拉机 | 轮式拖拉机 | 中联重机股份有限公司 | RD250-B | 驱动方式:两轮驱动；功率:18.4KW,25马力； | 驱动方式:两轮驱动；功率:25马力；发动机配置信息:莱动3TE25(型式核准证书号:CNFCG30407010006),国三； | 3800 | 部20160447 | 2020-12-31
1501 | 轮式拖拉机（不含皮带传动轮式拖拉机） | 20—30马力两轮驱动拖拉机 | 轮式拖拉机 | 山拖农机装备有限公司 | TS250 | 功率:25马力；驱动方式:两轮驱动 | 发动机功率:25马力；驱动方式:两轮驱动 | 3800 | 部20160132 | 2020-12-31
1502 | 轮式拖拉机（不含皮带传动轮式拖拉机） | 20—30马力四轮驱动拖拉机 | 轮式拖拉机 | 江苏常发农业装备股份有限公司 | CFA254 | 25马力、四轮驱动；、标定功率:18.4KW/18.6KW(国三标定功率是:18.4KW)无动力换档装置 | 该产品补贴分档的关键技术参数:驱动轮数:四轮驱动:发动机标定功率(KW):18.4 | 4000 | 部2014175 | 2018-12-31
1503 | 轮式拖拉机（不含皮带传动轮式拖拉机） | 20—30马力四轮驱动拖拉机 | 轮式拖拉机 | 山东山拖凯泰农业装备有限公司 | 山拖284 |  | 驱动方式:两轮驱动；发动机标定功率(KW):20.6 | 4000 | 部20153086 | 2019-12-31
1504 | 轮式拖拉机（不含皮带传动轮式拖拉机） | 20—30马力四轮驱动拖拉机 | 轮式拖拉机 | 中联重机股份有限公司 | RD254-B2 | 驱动方式:四轮驱动；功率:18.8KW,25马力； | 驱动方式:四轮驱动；功率:25马力；发动机配置信息:莱动3TE25(型式核准证书号:CNFCG30407010006),国三； | 4000 | 部20151249 | 2019-12-31
1505 | 轮式拖拉机（不含皮带传动轮式拖拉机） | 20—30马力四轮驱动拖拉机 | 轮式拖拉机 | 洛阳千年丰农业机械有限公司 | 千年丰-254 | 功率:25马力；驱动方式:四轮驱动 | 驱动轮数:四轮驱动；发动机标定功率(KW):18.4 | 4000 | 部2015962 | 2019-12-31
1506 | 轮式拖拉机（不含皮带传动轮式拖拉机） | 20—30马力四轮驱动拖拉机 | 轮式拖拉机 | 神牛拖拉机有限公司 | SN284 | 发动机标定功率:20.6KW；驱动方式:四轮驱动 | 外廓尺寸(长×宽×高):2900×1400×2110MM,驱动型式:四轮驱动,发动机标定功率:20.6KW,发动机型号:SL2100DKT-3,发动机制造商:福建力佳股份有限公司,轴距:1630MM,最小使用质量:1430KG,最大配重(前/后):30/240KG,档位数(前进/倒退):8/2,变速箱型式:直齿(4+1)×2、平面组成式,驾驶室:无,安全架:无. | 4000 | 部20151937 | 2019-12-31
1507 | 轮式拖拉机（不含皮带传动轮式拖拉机） | 20—30马力四轮驱动拖拉机 | 轮式拖拉机 | 江苏省茂源农业机械制造有限公司 | MY254 | 1.配套功率:18.40KW2.驱动型式:四轮驱动 | 1、外形尺寸(长×宽×高):2950×1280×1975MM2、结构型式:4×4四轮驱动3、配套发动机型号:江动TY2100IT4、配套发动机额定功率:18.4KW5、配套发动机额定转速:2350R/MIN6、挡位数(前进/倒退/爬行):8/2/07、发动机与离合器联接方式:直联8、转向系型式:前轮转向,机械转向或液压转向9、变速箱换挡方式:滑动齿轮换挡10、液压悬挂系统型式:半分置式,后置三点悬挂11、悬挂装置类别:I类12、悬挂装置调节方式:力位调节13、动力输出轴型式:后置、非独立式14、动力输出轴转速:单速:540,720；双速:540/720或540/100015、最小离地间隙:165MM16、最小使用质量:1110KG17、配重:前/后:48/140KG18、轴距:1625MM19、轮胎型号(前/后):6.00-16/9.50-24 | 4000 | 部2015810 | 2019-12-31
1508 | 轮式拖拉机（不含皮带传动轮式拖拉机） | 20—30马力四轮驱动拖拉机 | 轮式拖拉机 | 山东潍坊鲁中拖拉机有限公司 | 鲁中-264 | 驱动轮数:四轮驱动；发动机标定功率:19.1KW | 发动机符合国家第三阶段排放标准；发动机型号:3TE25F,18.8KW；驱动轮数:四轮驱动 | 4000 | 部2015768 | 2019-12-31
1509 | 轮式拖拉机（不含皮带传动轮式拖拉机） | 20—30马力四轮驱动拖拉机 | 轮式拖拉机 | 山东五征集团有限公司 | TA254 | 功率:25马力；驱动方式:四轮驱动 | 发动机功率:25马力；驱动方式:四轮驱动 | 4000 | 部20152669 | 2019-12-31
1510 | 轮式拖拉机（不含皮带传动轮式拖拉机） | 20—30马力四轮驱动拖拉机 | 轮式拖拉机 | 山东时风(集团)有限责任公司 | SF254-1 | 扬动YD3B25V2发动机,18.5KW/2350R/MIN,排放限值执行非道路国Ⅲ标准,8+2滑移齿轮换档,牵引力≥6.0KN,四轮驱动,单作用离合器,双速后动力输出(功率≥15.8KW,转速540/1000R/MIN)防护罩保护,位调节提升器,1类三点悬挂,提升力≥4.6KN,液压转向,前/后轮胎:7.50-16/11.2-24,后轮距可调,整机最小使用质量1520KG,四块前配重、单层后配重. | 扬动YD3B25V2发动机,18.5KW/2350R/MIN,排放限值执行非道路国Ⅲ标准,8+2滑移齿轮换档,牵引力≥6.0KN,四轮驱动,单作用离合器,双速后动力输出(功率≥15.8KW,转速540/1000R/MIN)防护罩保护,位调节提升器,1类三点悬挂,提升力≥4.6KN,液压转向,前/后轮胎:7.50-16/11.2-24,后轮距可调,整机最小使用质量1520KG,四块前配重、单层后配重. | 4000 | 部20152657 | 2019-12-31
1511 | 轮式拖拉机（不含皮带传动轮式拖拉机） | 20—30马力四轮驱动拖拉机 | 黄海金马-254型轮式拖拉机 | 马恒达悦达(盐城)拖拉机有限公司 | 黄海金马-254 | 发动机功率18.4KW,4*4四轮驱动,外廓尺寸2900*(1280-1740)*1930 | 发动机功率18.4KW,4*4四轮驱动,外廓尺寸2900*(1280-1740)*1930 | 4000 | 部20160669 | 2020-12-31
1512 | 轮式拖拉机（不含皮带传动轮式拖拉机） | 20—30马力四轮驱动拖拉机 | 黄海金马-254A型轮式拖拉机 | 马恒达悦达(盐城)拖拉机有限公司 | 黄海金马-254A | 发动机功率18.4KW,4*4四轮驱动,外廓尺寸3110*1280*1950 | 发动机功率18.4KW,4*4四轮驱动,外廓尺寸3110*1280*1950 | 4000 | 部20160669 | 2020-12-31
1513 | 轮式拖拉机（不含皮带传动轮式拖拉机） | 20—30马力四轮驱动拖拉机 | 轮式拖拉机 | 中联重机股份有限公司 | RD254-B | 驱动方式:四轮驱动；功率:18.4KW,25马力； | 驱动方式:四轮驱动；功率:25马力；发动机配置信息:莱动3TE25(型式核准证书号:CNFCG30407010006),国三； | 4000 | 部20160447 | 2020-12-31
1514 | 轮式拖拉机（不含皮带传动轮式拖拉机） | 20—30马力四轮驱动拖拉机 | 轮式拖拉机 | 山拖农机装备有限公司 | TS254 | 功率:25马力；驱动方式:四轮驱动 | 发动机功率:25马力；驱动方式:四轮驱动 | 4000 | 部20160132 | 2020-12-31
1515 | 轮式拖拉机（不含皮带传动轮式拖拉机） | 20—30马力四轮驱动拖拉机 | 轮式拖拉机 | 雷沃重工股份有限公司(原:福田雷沃国际重工股份有限公司) | M254-E | 驱动方式:四轮驱动；功率(KW):18.8KW | 驱动方式:四轮驱动；功率(KW):18.8KW | 4000 | 部20160189 | 2020-12-31
1516 | 轮式拖拉机（不含皮带传动轮式拖拉机） | 30—40马力两轮驱动拖拉机 | 轮式拖拉机 | 江苏常发农业装备股份有限公司 | CFA300 | 30马力、两轮驱动；、标定功率:22.1KW(国三标定功率是:22.1KW) | 该产品补贴分档的关键技术参数:驱动轮数:两轮驱动:发动机标定功率(KW):22.1 | 5300 | 部2014174 | 2018-12-31
1517 | 轮式拖拉机（不含皮带传动轮式拖拉机） | 30—40马力两轮驱动拖拉机 | 轮式拖拉机 | 洛阳瑞得拖拉机有限公司 | RD300A | 驱动方式:两轮驱动；发动机标定功率(KW):22.1 | 驱动方式:两轮驱动；发动机标定功率(KW):22.1 | 5300 | 豫2014237 | 2018-12-31
1518 | 轮式拖拉机（不含皮带传动轮式拖拉机） | 30—40马力两轮驱动拖拉机 | 轮式拖拉机 | 洛阳瑞得拖拉机有限公司 | RD350A | 驱动方式:两轮驱动；发动机标定功率(KW):25.7 | 驱动方式:两轮驱动；发动机标定功率(KW):25.7 | 5300 | 豫2014238 | 2018-12-31
1519 | 轮式拖拉机（不含皮带传动轮式拖拉机） | 30—40马力两轮驱动拖拉机 | 轮式拖拉机 | 山东五征集团有限公司 | WZ300X | 功率:30马力；驱动方式:两轮驱动 | 发动机功率:30马力；驱动方式:两轮驱动 | 5300 | 部20151821 | 2019-12-31
1520 | 轮式拖拉机（不含皮带传动轮式拖拉机） | 30—40马力两轮驱动拖拉机 | 轮式拖拉机 | 潍坊昊田农业装备有限公司 | TY300 | 驱动型式:两轮驱动、功率:22.1KW | 八挡,前轮机械转向.轮胎规格:6.00-16/9.50-24.选装4.5-12或6.00-12/9.5-16.两轮驱动. | 5300 | 部2015744 | 2019-12-31
1521 | 轮式拖拉机（不含皮带传动轮式拖拉机） | 30—40马力两轮驱动拖拉机 | 轮式拖拉机 | 潍坊红柳机械开发有限公司 | 300 | 驱动轮数:两轮驱动；发动机标定功率:22.1KW；无动力换挡装置 | 驱动轮数:两轮驱动；发动机标定功率:22.1KW；无动力换挡装置 | 5300 | 部20152710 | 2019-12-31
1522 | 轮式拖拉机（不含皮带传动轮式拖拉机） | 30—40马力两轮驱动拖拉机 | 轮式拖拉机 | 山东时风(集团)有限责任公司 | SF300 | 常柴ZN390BT发动机,22.1KW/2400R/MIN,排放限值执行非道路国Ⅲ标准,8+2滑移齿轮换档,高低档啮合套换档,新型强化变速系,牵引力≥6KN,两轮驱动,差速锁,单作用离合器,双速后动力输出(功率≥17.8KW,转速540/1000R/MIN)防护罩保护,力、位综合调节提升器,1类三点悬挂,提升力≥5.5KN,机械转向,前/后轮胎:5.00-15/11.2-24,前后轮距可调,整机最小使用质量1390KG,四块前配重、单层后配重,气刹装置. | 常柴ZN390BT发动机,22.1KW/2400R/MIN,排放限值执行非道路国Ⅲ标准,8+2滑移齿轮换档,高低档啮合套换档,新型强化变速系,牵引力≥6KN,两轮驱动,差速锁,单作用离合器,双速后动力输出(功率≥17.8KW,转速540/1000R/MIN)防护罩保护,力、位综合调节提升器,1类三点悬挂,提升力≥5.5KN,机械转向,前/后轮胎:5.00-15/11.2-24,前后轮距可调,整机最小使用质量1390KG,四块前配重、单层后配重,气刹装置. | 5300 | 部2015815 | 2019-12-31
1523 | 轮式拖拉机（不含皮带传动轮式拖拉机） | 30—40马力两轮驱动拖拉机 | 轮式拖拉机 | 山东时风(集团)有限责任公司 | SF300C-1 | 扬动YD4U30V1发动机,22.1KW/2350R/MIN,排放限值执行非道路国Ⅲ标准,8+2滑移齿轮换档,牵引力≥4.8KN,两轮驱动,差速锁,单作用离合器,双速后动力输出(功率≥18.79KW,转速540/730R/MIN)防护罩保护,位调节提升器,1类三点悬挂,提升力≥4.98KN,机械转向,前/后轮胎:5.00-15/11.2-24,前后轮距可调,整机最小使用质量1220KG,四块前配重、单层后配重. | 扬动YD4U30V1发动机,22.1KW/2350R/MIN,排放限值执行非道路国Ⅲ标准,8+2滑移齿轮换档,牵引力≥4.8KN,两轮驱动,差速锁,单作用离合器,双速后动力输出(功率≥18.79KW,转速540/730R/MIN)防护罩保护,位调节提升器,1类三点悬挂,提升力≥4.98KN,机械转向,前/后轮胎:5.00-15/11.2-24,前后轮距可调,整机最小使用质量1220KG,四块前配重、单层后配重. | 5300 | 部20152658 | 2019-12-31
1524 | 轮式拖拉机（不含皮带传动轮式拖拉机） | 30—40马力两轮驱动拖拉机 | 轮式拖拉机 | 山东潍坊鲁中拖拉机有限公司 | 鲁中-300 | 驱动轮数:两轮驱动；发动机标定功率:22.1KW | 发动机符合国家第三阶段排放标准；发动机型号一:3TE30,22.1KW；发动机型号二:ZN390T,22.1KW；驱动轮数:两轮驱动 | 5300 | 部2015769 | 2019-12-31
1525 | 轮式拖拉机（不含皮带传动轮式拖拉机） | 30—40马力两轮驱动拖拉机 | 轮式拖拉机 | 常州东风农机集团有限公司 | DF300 | 30马力两轮驱动拖拉机 | 该拖拉机为30马力两轮驱动轮式拖拉机功率为22.1KW | 5300 | 部2015650 | 2019-12-31
1526 | 轮式拖拉机（不含皮带传动轮式拖拉机） | 30—40马力两轮驱动拖拉机 | 轮式拖拉机 | 常州东风农机集团有限公司 | DF300A | 30马力两轮驱动拖拉机 | 该拖拉机为30马力两轮驱动拖拉机,功率为22.1KW | 5300 | 部20152903 | 2019-12-31
1527 | 轮式拖拉机（不含皮带传动轮式拖拉机） | 30—40马力两轮驱动拖拉机 | 轮式拖拉机 | 雷沃重工股份有限公司(原:福田雷沃国际重工股份有限公司) | M320-E | 驱动方式:两轮驱动；功率(KW):23.5KW | 驱动方式:两轮驱动；功率(KW):23.5KW | 5300 | 部20151972 | 2019-12-31
1528 | 轮式拖拉机（不含皮带传动轮式拖拉机） | 30—40马力两轮驱动拖拉机 | 轮式拖拉机 | 河南向阳红机械制造有限公司 | 向阳红-300 | 功率:30马力；驱动方式:两轮驱动 | 功率:30马力；驱动方式:两轮驱动；外廓尺寸(MM)长×宽×高:2630×1240×1140；轴距:1470(MM)；最小使用质量:1070(KG) | 5300 | 部2015955 | 2019-12-31
1529 | 轮式拖拉机（不含皮带传动轮式拖拉机） | 30—40马力两轮驱动拖拉机 | 轮式拖拉机 | 河南向阳红机械制造有限公司 | 向阳红-300A | 功率:30马力；驱动方式:两轮驱动 | 功率:30马力；驱动方式:两轮驱动；外廓尺寸(MM)长×宽×高:2840×1500×1880；轴距:1730(MM)；最小使用质量:1140(KG) | 5300 | 部2015956 | 2019-12-31
1530 | 轮式拖拉机（不含皮带传动轮式拖拉机） | 30—40马力两轮驱动拖拉机 | 轮式拖拉机 | 泰安泰山国泰拖拉机制造有限公司 | 泰山-300 | 功率:22.1KW,驱动方式:两轮驱动 | 驱动轮数:两轮驱动,发动机标定功率(KW):22.1 | 5300 | 部20151780 | 2019-12-31
1531 | 轮式拖拉机（不含皮带传动轮式拖拉机） | 30—40马力两轮驱动拖拉机 | 轮式拖拉机 | 第一拖拉机股份有限公司 | SG300A | 功率:22.1KW/30马力；驱动方式:两轮驱动 | 功率:22.1KW/30马力；驱动方式:两轮驱动 | 5300 | 部2015245 | 2019-12-31
1532 | 轮式拖拉机（不含皮带传动轮式拖拉机） | 30—40马力两轮驱动拖拉机 | 轮式拖拉机 | 神牛拖拉机有限公司 | SN300 | 发动机标定功率:22.1KW；驱动方式:两轮驱动 | 外廓尺寸(长×宽×高):2900×1410×2150MM,驱动型式:两轮驱动,发动机标定功率:22.1KW,发动机型号:SL2105DKT-2,发动机制造商:福建力佳股份有限公司,轴距:1570MM,最小使用质量:1260KG,最大配重(前/后):30/240KG,档位数(前进/倒退/爬行):8/2/0,变速箱型式:直齿(4+1)×2、平面组成式,驾驶室:无,安全架:无. | 5300 | 部20151940 | 2019-12-31
1533 | 轮式拖拉机（不含皮带传动轮式拖拉机） | 30—40马力两轮驱动拖拉机 | 轮式拖拉机 | 中联重机股份有限公司 | RD300-B2 | 驱动方式:两轮驱动；功率:22.1KW,30马力； | 驱动方式:两轮驱动；功率:30马力；发动机配置信息:江动JD3E6N1(型式核准证书号:CNFCG30631020006),国三；全柴3B2-30V31(型式核准证书号:CNFCG30602030004),国三； | 5300 | 部20151248 | 2019-12-31
1534 | 轮式拖拉机（不含皮带传动轮式拖拉机） | 30—40马力两轮驱动拖拉机 | 轮式拖拉机 | 宁波兴野拖拉机制造有限公司 | 320 | 标定功率:23.5KW,驱动方式:两轮驱动 | 标定功率:23.5KW,驱动方式:两轮驱动,长×宽×高:2870×1400×2030,轮距(前/后):1150-1450/1130-1430,轴距:1570MM,最小使用质量1355KG,最大提升力≥5.29KN,最大牵引力≥9.50KN,动力输出轴功率≥20.24KW | 5300 | 部 20152678 | 2019-12-31
1535 | 轮式拖拉机（不含皮带传动轮式拖拉机） | 30—40马力两轮驱动拖拉机 | 轮式拖拉机 | 宁波兴野拖拉机制造有限公司 | 300 | 标定功率:22.1KW,驱动方式:两轮驱动 | 标定功率:22.1KW,驱动方式:两轮驱动,长×宽×高:2870×1400×2030,轮距(前/后):1150-1450/1130-1430,轴距:1570MM,最小使用质量1345KG,最大提升力≥5.29KN,最大牵引力≥9.0KN,动力输出轴功率≥18.97KW | 5300 | 部 20152679 | 2019-12-31
1536 | 轮式拖拉机（不含皮带传动轮式拖拉机） | 30—40马力两轮驱动拖拉机 | 轮式拖拉机 | 天津拖拉机制造有限公司 | TN300 | 功率:30马力；驱动方式:两轮驱动；无动力换挡装置 | 1.外廓尺寸:3200MM×1300MM×1930MM,2.驱动型式:4×2两轮驱动,3.配套功率:22.06KW(30马力,排放标准:国Ⅲ)(可选:22.1KW),4.发动机型号:JD3B3M2(可选:ZN390BT),制造商:江苏农华智慧农业科技股份有限公司(可选:常柴股份有限公司),5.轴距:1695MM,6.最小使用质量:1290KG,7.配重:48KG/140KG,8.档位数:8/2/0,9.变速箱型式:滑移齿轮(部分啮合套) | 5300 | 部20152876 | 2019-12-31
1537 | 轮式拖拉机（不含皮带传动轮式拖拉机） | 30—40马力两轮驱动拖拉机 | 轮式拖拉机 | 山东大唐中垦农业装备有限公司 | 威牛-300 | 驱动轮数:两轮驱动；发动机标定功率(KW):22.05 | 驱动轮数:两轮驱动；发动机标定功率(KW):22.05 | 5300 | 部20151795 | 2019-12-31
1538 | 轮式拖拉机（不含皮带传动轮式拖拉机） | 30—40马力两轮驱动拖拉机 | 轮式拖拉机 | 潍坊百利拖拉机有限公司 | 悍沃300 | 功率:22.05KW；驱动方式:两轮驱动；无动力换档装置 | 功率:22.05KW；驱动方式:两轮驱动； | 5300 | 部2015517 | 2019-12-31
1539 | 轮式拖拉机（不含皮带传动轮式拖拉机） | 30—40马力两轮驱动拖拉机 | 轮式拖拉机 | 山东山拖凯泰农业装备有限公司 | 山拖300 |  | 驱动方式:两轮驱动；发动机标定功率(KW):22.1 | 5300 | 部20151784 | 2019-12-31
1540 | 轮式拖拉机（不含皮带传动轮式拖拉机） | 30—40马力两轮驱动拖拉机 | 黄海金马-300C型轮式拖拉机 | 马恒达悦达(盐城)拖拉机有限公司 | 黄海金马-300C | 发动机功率22.05KW,4*2两轮驱动,外廓尺寸3230或3170*(1280-1740)*1930 | 发动机功率22.05KW,4*2两轮驱动,外廓尺寸3230或3170*(1280-1740)*1930 | 5300 | 部20152308 | 2019-12-31
1541 | 轮式拖拉机（不含皮带传动轮式拖拉机） | 30—40马力两轮驱动拖拉机 | 黄海金马-300D型轮式拖拉机 | 马恒达悦达(盐城)拖拉机有限公司 | 黄海金马-300D | 发动机功率22.1KW,4*2两轮驱动,外廓尺寸2500*1230*1150 | 发动机功率22.1KW,4*2两轮驱动,外廓尺寸2500*1230*1150 | 5300 | 部2015802 | 2019-12-31
1542 | 轮式拖拉机（不含皮带传动轮式拖拉机） | 30—40马力两轮驱动拖拉机 | 轮式拖拉机 | 洛阳丰收农业机械装备有限公司 | 芬美得-300 | 功率:30马力；驱动方式:两轮驱动. | 功率:30马力；驱动方式:两轮驱动；外廓尺寸(MM)长×宽×高:3340×1500×2051；轴距:1706(MM)；最小使用质量:1480(KG) | 5300 | 部20153016 | 2019-12-31
1543 | 轮式拖拉机（不含皮带传动轮式拖拉机） | 30—40马力两轮驱动拖拉机 | 轮式拖拉机 | 洛阳路通农业装备有限公司 | 路通-300 | 功率:22.1KW驱动方式:两轮驱动 | 路通-300型轮式拖拉机功率为30马力,两轮驱动. | 5300 | 部20151633 | 2019-12-31
1544 | 轮式拖拉机（不含皮带传动轮式拖拉机） | 30—40马力两轮驱动拖拉机 | 轮式拖拉机 | 洛阳路通农业装备有限公司 | 路通-350 | 功率:25.7KW驱动方式:两轮驱动 | 路通-350型轮式拖拉机功率为35马力,两轮驱动. | 5300 | 部20151634 | 2019-12-31
1545 | 轮式拖拉机（不含皮带传动轮式拖拉机） | 30—40马力两轮驱动拖拉机 | 轮式拖拉机 | 河北铠特农业机械有限公司 | KT350 | 发动机标定功率:25.7KW,标定转速:2300R/MIN；驱动方式:两轮驱动. | 发动机标定功率:25.7KW,标定转速:2300R/MIN；驱动方式:两轮驱动. | 5300 | 部20152916 | 2019-12-31
1546 | 轮式拖拉机（不含皮带传动轮式拖拉机） | 30—40马力两轮驱动拖拉机 | 轮式拖拉机 | 洛阳丰收农业机械装备有限公司 | 芬美得-350 | 功率:35马力；驱动方式:两轮驱动. | 功率:35马力；驱动方式:两轮驱动；外廓尺寸(MM)长×宽×高:3485×1530×1890；轴距:1840(MM)；最小使用质量:1255(KG) | 5300 | 部20153017 | 2019-12-31
1547 | 轮式拖拉机（不含皮带传动轮式拖拉机） | 30—40马力两轮驱动拖拉机 | 黄海金马-350D型轮式拖拉机 | 马恒达悦达(盐城)拖拉机有限公司 | 黄海金马-350D | 发动机功率25.7KW,4*2两轮驱动,外廓尺寸2685(2740)*1230(1250)*1200(1270) | 发动机功率25.7KW,4*2两轮驱动,外廓尺寸2685(2740)*1230(1250)*1200(1270) | 5300 | 部2015803 | 2019-12-31
1548 | 轮式拖拉机（不含皮带传动轮式拖拉机） | 30—40马力两轮驱动拖拉机 | 黄海金马-350C型轮式拖拉机 | 马恒达悦达(盐城)拖拉机有限公司 | 黄海金马-350C | 发动机功率25.8KW,4*2两轮驱动,外廓尺寸(3200-3430)*(1280-1740)*1950 | 发动机功率25.8KW,4*2两轮驱动,外廓尺寸(3200-3430)*(1280-1740)*1950 | 5300 | 部20152309 | 2019-12-31
1549 | 轮式拖拉机（不含皮带传动轮式拖拉机） | 30—40马力两轮驱动拖拉机 | 轮式拖拉机 | 山东山拖凯泰农业装备有限公司 | 山拖350 |  | 驱动方式:两轮驱动；发动机标定功率(KW):25.7 | 5300 | 部20171785 | 2019-12-31
1550 | 轮式拖拉机（不含皮带传动轮式拖拉机） | 30—40马力两轮驱动拖拉机 | 轮式拖拉机 | 潍坊百利拖拉机有限公司 | 悍沃350 | 功率:25.8KW；驱动方式:两轮驱动；无动力换档装置 | 功率:25.8KW；驱动方式:两轮驱动； | 5300 | 部2015521 | 2019-12-31
1551 | 轮式拖拉机（不含皮带传动轮式拖拉机） | 30—40马力两轮驱动拖拉机 | 轮式拖拉机 | 山东大唐中垦农业装备有限公司 | 威牛-350 | 驱动轮数:两轮驱动；发动机标定功率(KW):25.7 | 驱动轮数:两轮驱动；发动机标定功率(KW):25.7 | 5300 | 部20151794 | 2019-12-31
1552 | 轮式拖拉机（不含皮带传动轮式拖拉机） | 30—40马力两轮驱动拖拉机 | 轮式拖拉机 | 宁波兴野拖拉机制造有限公司 | 350-2 | 标定功率:25.7KW,驱动方式:两轮驱动 | 标定功率:25.7KW,驱动方式:两轮驱动,长×宽×高:3090×1400×2050,轮距(前/后):1150-1450/1130-1430,轴距:1810MM,最小使用质量1300KG,最大提升力≥5.79KN,最大牵引力≥9.75KN,动力输出轴功率≥22.13KW | 5300 | 20152682 | 2019-12-31
1553 | 轮式拖拉机（不含皮带传动轮式拖拉机） | 30—40马力两轮驱动拖拉机 | 轮式拖拉机 | 宁波兴野拖拉机制造有限公司 | 350 | 标定功率:25.7KW,驱动方式:两轮驱动 | 标定功率:25.7KW,驱动方式:两轮驱动,长×宽×高:2870×1400×2050,轮距(前/后):1150-1450/1130-1430,轴距:1570MM,最小使用质量1355KG,最大提升力≥5.79KN,最大牵引力≥9.75KN,动力输出轴功率≥22.13KW | 5300 | 20152682 | 2019-12-31
1554 | 轮式拖拉机（不含皮带传动轮式拖拉机） | 30—40马力两轮驱动拖拉机 | 轮式拖拉机 | 中联重机股份有限公司 | RF350-B | 驱动方式:两轮驱动；功率:25.7KW,35马力； | 驱动方式:两轮驱动；功率:35马力；发动机配置信息:常柴ZN485T(型式核准证书号:CNFCG30488030013),国三；江动JD4B4M4(型式核准证书号:CNFCG30631030004),国三；全柴4B4-35V31(型式核准证书号:CNFCG30602020007),国三； | 5300 | 部20151944 | 2019-12-31
1555 | 轮式拖拉机（不含皮带传动轮式拖拉机） | 30—40马力两轮驱动拖拉机 | 轮式拖拉机 | 神牛拖拉机有限公司 | SN350 | 发动机标定功率:25.7KW；驱动方式:两轮驱动 | 外廓尺寸(长×宽×高):3050×1410×2150MM,驱动型式:两轮驱动,发动机标定功率:25.7KW,发动机型号:SL3100DKT-2,发动机制造商:福建力佳股份有限公司,轴距:1710MM,最小使用质量:1370KG,最大配重(前/后):30/240KG,档位数(前进/倒退/爬行):8/2/0,变速箱型式:直齿(4+1)×2、平面组成式,驾驶室:无,安全架:无. | 5300 | 部20151938 | 2019-12-31
1556 | 轮式拖拉机（不含皮带传动轮式拖拉机） | 30—40马力两轮驱动拖拉机 | 轮式拖拉机 | 第一拖拉机股份有限公司 | SK350 | 功率:25.7KW/35马力；驱动方式:两轮驱动 | 功率:25.7KW/35马力；驱动方式:两轮驱动 | 5300 | 部2015212 | 2019-12-31
1557 | 轮式拖拉机（不含皮带传动轮式拖拉机） | 30—40马力两轮驱动拖拉机 | 轮式拖拉机 | 第一拖拉机股份有限公司 | SG350 | 功率:25.7KW/35马力；驱动方式:两轮驱动 | 功率:25.7KW/35马力；驱动方式:两轮驱动 | 5300 | 部2015212 | 2019-12-31
1558 | 轮式拖拉机（不含皮带传动轮式拖拉机） | 30—40马力两轮驱动拖拉机 | 轮式拖拉机 | 第一拖拉机股份有限公司 | SG350-1 | 功率:25.7KW/35马力；驱动方式:两轮驱动 | 功率:25.7KW/35马力；驱动方式:两轮驱动 | 5300 | 部2015211 | 2019-12-31
1559 | 轮式拖拉机（不含皮带传动轮式拖拉机） | 30—40马力两轮驱动拖拉机 | 轮式拖拉机 | 泰安泰山国泰拖拉机制造有限公司 | 泰山-350A | 功率:25.8KW,驱动方式:两轮驱动 | 驱动轮数:两轮驱动,发动机标定功率(KW):25.8 | 5300 | 部20153054 | 2019-12-31
1560 | 轮式拖拉机（不含皮带传动轮式拖拉机） | 30—40马力两轮驱动拖拉机 | 轮式拖拉机 | 泰安泰山国泰拖拉机制造有限公司 | 泰山-350 | 功率:25.8KW,驱动方式:两轮驱动 | 驱动轮数:两轮驱动,发动机标定功率(KW):25.8 | 5300 | 部20151781 | 2019-12-31
1561 | 轮式拖拉机（不含皮带传动轮式拖拉机） | 30—40马力两轮驱动拖拉机 | 轮式拖拉机 | 泰安泰山国泰拖拉机制造有限公司 | 泰山-350B | 功率:25.8马力,驱动方式:两轮驱动 | 驱动轮数:两轮驱动,发动机标定功率(KW):25.8 | 5300 | 部20153053 | 2019-12-31
1562 | 轮式拖拉机（不含皮带传动轮式拖拉机） | 30—40马力两轮驱动拖拉机 | 轮式拖拉机 | 河南向阳红机械制造有限公司 | 向阳红-350 | 功率:35马力；驱动方式:两轮驱动 | 功率:35马力；驱动方式:两轮驱动；外廓尺寸(MM)长×宽×高:2740×1240×1140；轴距:1573(MM)；最小使用质量:1185(KG) | 5300 | 部2015957 | 2019-12-31
1563 | 轮式拖拉机（不含皮带传动轮式拖拉机） | 30—40马力两轮驱动拖拉机 | 轮式拖拉机 | 河南向阳红机械制造有限公司 | 向阳红-350A | 功率:35马力；驱动方式:两轮驱动 | 功率:35马力；驱动方式:两轮驱动；外廓尺寸(MM)长×宽×高:3140×1500×1880；轴距:1820(MM)；最小使用质量:1200(KG) | 5300 | 部2015958 | 2019-12-31
1564 | 轮式拖拉机（不含皮带传动轮式拖拉机） | 30—40马力两轮驱动拖拉机 | 轮式拖拉机 | 山拖农机装备有限公司 | TS350 | 功率:35马力；驱动方式:两轮驱动 | 发动机功率:35马力；驱动方式:两轮驱动 | 5300 | 部20151828 | 2019-12-31
1565 | 轮式拖拉机（不含皮带传动轮式拖拉机） | 30—40马力两轮驱动拖拉机 | 轮式拖拉机 | 洛阳映山红拖拉机有限公司 | 新东方350D | 标定功率:25.7KW；整机形式:4×2两轮驱动；外廓尺寸(长×宽×高):3200×1340×1220；轮距(前轮/后轮):970/1080；轴距:1750 | 标定功率:25.7KW；整机形式:4×2两轮驱动；外廓尺寸(长×宽×高):3200×1340×1220；轮距(前轮/后轮):970/1080；轴距:1750 | 5300 | 部20151895 | 2019-12-31
1566 | 轮式拖拉机（不含皮带传动轮式拖拉机） | 30—40马力两轮驱动拖拉机 | 轮式拖拉机 | 雷沃重工股份有限公司(原:福田雷沃国际重工股份有限公司) | M350-HA | 驱动方式:两轮驱动；功率(KW):25.7KW | 驱动方式:两轮驱动；功率(KW):25.8KW | 5300 | 部20151975 | 2019-12-31
1567 | 轮式拖拉机（不含皮带传动轮式拖拉机） | 30—40马力两轮驱动拖拉机 | 轮式拖拉机 | 雷沃重工股份有限公司(原:福田雷沃国际重工股份有限公司) | M350L-E | 驱动方式:两轮驱动；功率(KW):25.7KW | 驱动方式:两轮驱动；功率(KW):25.7KW | 5300 | 部20151974 | 2019-12-31
1568 | 轮式拖拉机（不含皮带传动轮式拖拉机） | 30—40马力两轮驱动拖拉机 | 轮式拖拉机 | 雷沃重工股份有限公司(原:福田雷沃国际重工股份有限公司) | M350-E | 驱动方式:两轮驱动；功率(KW):25.7KW | 驱动方式:两轮驱动；功率(KW):25.7KW | 5300 | 部20151973 | 2019-12-31
1569 | 轮式拖拉机（不含皮带传动轮式拖拉机） | 30—40马力两轮驱动拖拉机 | 轮式拖拉机 | 江苏常发农业装备股份有限公司 | CFC350 | 35马力、两轮驱动；标定功率:25.7KW(国三标定功率是:25.8KW)；无动力换档装置 | 该产品补贴分档的关键技术参数:驱动轮数:两轮驱动:发动机标定功率(KW):25.8 | 5300 | 部20152336 | 2019-12-31
1570 | 轮式拖拉机（不含皮带传动轮式拖拉机） | 30—40马力两轮驱动拖拉机 | 轮式拖拉机 | 江苏常发农业装备股份有限公司 | CFC350A | 35马力、两轮驱动；标定功率:25.7KW(国三标定功率是:25.8KW)；无动力换档装置 | 该产品补贴分档的关键技术参数:驱动轮数:两轮驱动:发动机标定功率(KW):25.8 | 5300 | 部20152336 | 2019-12-31
1571 | 轮式拖拉机（不含皮带传动轮式拖拉机） | 30—40马力两轮驱动拖拉机 | 轮式拖拉机 | 江苏常发农业装备股份有限公司 | CFC350J | 35马力、两轮驱动；标定功率:25.7KW(国三标定功率是:25.8KW)；无动力换档装置 | 该产品补贴分档的关键技术参数:驱动轮数:两轮驱动:发动机标定功率(KW):25.8 | 5300 | 部20152336 | 2019-12-31
1572 | 轮式拖拉机（不含皮带传动轮式拖拉机） | 30—40马力两轮驱动拖拉机 | 轮式拖拉机 | 山东潍坊鲁中拖拉机有限公司 | 鲁中-350 | 驱动轮数:两轮驱动；发动机标定功率:25.7KW | 发动机符合国家第三阶段排放标准；发动机型号一:4TE35,25.8KW；发动机型号二:4TE35A,25.8KW；驱动轮数:两轮驱动 | 5300 | 部2015770 | 2019-12-31
1573 | 轮式拖拉机（不含皮带传动轮式拖拉机） | 30—40马力两轮驱动拖拉机 | 轮式拖拉机 | 江苏省茂源农业机械制造有限公司 | MY350 | 1.配套功率:25.70KW2.驱动型式:两轮驱动 | 1、外形尺寸(长×宽×高):3230×1435×2080MM2、结构型式:4×2两轮驱动3、配套发动机型号:江动TY3100IT4、配套发动机额定功率:25.7KW5、配套发动机额定转速:2300R/MIN6、挡位数(前进/倒退/爬行):8/2/07、发动机与离合器联接方式:直联8、转向系型式:机械转向或液压转向9、变速箱换挡方式:滑动齿轮换挡10、液压悬挂系统型式:开心、半分置式,后置三点悬挂11、悬挂装置类别:I类12、悬挂装置调节方式:力位综合调节13、动力输出轴型式:后置、非独立式14、动力输出轴转速:双速:540/720或540/100015、最小离地间隙:355MM16、最小使用质量:1520KG17、配重:前/后:48/160KG18、轴距:1777MM19、轮胎型号(前/后):5.00-15/11.2-24 | 5300 | 部2015811 | 2019-12-31
1574 | 轮式拖拉机（不含皮带传动轮式拖拉机） | 30—40马力两轮驱动拖拉机 | 轮式拖拉机 | 山东时风(集团)有限责任公司 | SF350-1 | 扬动YD4R35V1发动机,25.7KW/2400R/MIN,排放限值执行非道路国Ⅲ标准,8+2滑移齿轮换档,牵引力≥6.0KN,两轮驱动,单作用离合器,双速后动力输出(功率≥21.85KW,转速540/1000R/MIN)防护罩保护,力、位综合调节提升器,1类三点悬挂,提升力≥6.4KN,机械转向,前/后轮胎:5.00-15/11.2-24,前后轮距可调,整机最小使用质量1400KG,四块前配重、单层后配重. | 扬动YD4R35V1发动机,25.7KW/2400R/MIN,排放限值执行非道路国Ⅲ标准,8+2滑移齿轮换档,牵引力≥6.0KN,两轮驱动,单作用离合器,双速后动力输出(功率≥21.85KW,转速540/1000R/MIN)防护罩保护,力、位综合调节提升器,1类三点悬挂,提升力≥6.4KN,机械转向,前/后轮胎:5.00-15/11.2-24,前后轮距可调,整机最小使用质量1400KG,四块前配重、单层后配重. | 5300 | 部20152660 | 2019-12-31
1575 | 轮式拖拉机（不含皮带传动轮式拖拉机） | 30—40马力两轮驱动拖拉机 | 轮式拖拉机 | 山东时风(集团)有限责任公司 | SF350C | 江动JD4B4M4发动机,25.7KW/2300R/MIN,排放限值执行非道路国Ⅲ标准,8+2滑移齿轮换档,牵引力≥5.0KN,两轮驱动,差速锁,单作用离合器,双速后动力输出(功率≥21.85KW,转速540/730R/MIN)防护罩保护,位调节提升器,1类三点悬挂,提升力≥5.79KN,机械转向,前/后轮胎:5.00-15/11.2-24,前后轮距可调,整机最小使用质量1250KG,四块前配重、单层后配重. | 江动JD4B4M4发动机,25.7KW/2300R/MIN,排放限值执行非道路国Ⅲ标准,8+2滑移齿轮换档,牵引力≥5.0KN,两轮驱动,差速锁,单作用离合器,双速后动力输出(功率≥21.85KW,转速540/730R/MIN)防护罩保护,位调节提升器,1类三点悬挂,提升力≥5.79KN,机械转向,前/后轮胎:5.00-15/11.2-24,前后轮距可调,整机最小使用质量1250KG,四块前配重、单层后配重. | 5300 | 部20152659 | 2019-12-31
1576 | 轮式拖拉机（不含皮带传动轮式拖拉机） | 30—40马力两轮驱动拖拉机 | 轮式拖拉机 | 潍坊红柳机械开发有限公司 | 350 | 驱动轮数:两轮驱动；发动机标定功率:25.7KW；无动力换挡装只能 | 驱动轮数:两轮驱动；发动机标定功率:25.7KW；无动力换挡装置 | 5300 | 部20152712 | 2019-12-31
1577 | 轮式拖拉机（不含皮带传动轮式拖拉机） | 30—40马力两轮驱动拖拉机 | 轮式拖拉机 | 潍坊昊田农业装备有限公司 | TY350 | 驱动型式:两轮驱动、功率:25.7KW | 八挡,前轮机械转向,轮胎规格:6.00-16/9.5-24,选装:6.00-14/9.50-16,动力输出轴转速:540/720R/MIN,最大牵引力:11.48KN,最大牵引功率:19.37KW | 5300 | 部2015745 | 2019-12-31
1578 | 轮式拖拉机（不含皮带传动轮式拖拉机） | 30—40马力两轮驱动拖拉机 | 轮式拖拉机 | 山东五征集团有限公司 | WZ350X2 | 功率:35马力；驱动方式:两轮驱动 | 发动机功率:35马力；驱动方式:两轮驱动 | 5300 | 部20151823 | 2019-12-31
1579 | 轮式拖拉机（不含皮带传动轮式拖拉机） | 30—40马力两轮驱动拖拉机 | 轮式拖拉机 | 山东五征集团有限公司 | TA350 | 功率:35马力；驱动方式:两轮驱动 | 发动机功率:35马力；驱动方式:两轮驱动 | 5300 | 部20152671 | 2019-12-31
1580 | 轮式拖拉机（不含皮带传动轮式拖拉机） | 30—40马力两轮驱动拖拉机 | 轮式拖拉机 | 雷沃重工股份有限公司(原:福田雷沃国际重工股份有限公司) | M300-E | 驱动方式:两轮驱动；功率(KW):22.1KW | 驱动方式:两轮驱动；功率(KW):22.1KW | 5300 | 部20160190 | 2020-12-31
1581 | 轮式拖拉机（不含皮带传动轮式拖拉机） | 30—40马力两轮驱动拖拉机 | 轮式拖拉机 | 洛阳映山红拖拉机有限公司 | 新东方300 | 标定功率:22.1KW；整机形式:4×2两轮驱动；外廓尺寸(长×宽×高):3570×1470×1960；轮距(前轮/后轮):1180/1220；轴距:1750 | 标定功率:22.1KW；整机形式:4×2两轮驱动；外廓尺寸(长×宽×高):3570×1470×1960；轮距(前轮/后轮):1180/1220；轴距:1750 | 5300 | 豫2016065 | 2020-12-31
1582 | 轮式拖拉机（不含皮带传动轮式拖拉机） | 30—40马力两轮驱动拖拉机 | 轮式拖拉机 | 山拖农机装备有限公司 | TS300 | 功率:30马力；驱动方式:两轮驱动 | 发动机功率:30马力；驱动方式:两轮驱动 | 5300 | 部20160134 | 2020-12-31
1583 | 轮式拖拉机（不含皮带传动轮式拖拉机） | 30—40马力两轮驱动拖拉机 | 轮式拖拉机 | 潍坊华夏拖拉机制造有限公司 | 华夏300 |  | 30马力≤功率<35马力；驱动方式:两轮驱动 | 5300 | 部20160623 | 2020-12-31
1584 | 轮式拖拉机（不含皮带传动轮式拖拉机） | 30—40马力两轮驱动拖拉机 | 轮式拖拉机 | 中联重机股份有限公司 | RD300-B | 驱动方式:两轮驱动；功率:22.05KW,30马力； | 驱动方式:两轮驱动；功率:30马力；发动机配置信息:江动JD3E6N1(型式核准证书号:CNFCG30631020006),国三；全柴3B2-30V31(型式核准证书号:CNFCG30602030004),国三； | 5300 | 部20160448 | 2020-12-31
1585 | 轮式拖拉机（不含皮带传动轮式拖拉机） | 30—40马力两轮驱动拖拉机 | 轮式拖拉机 | 洛阳千年丰农业机械有限公司 | 千年丰-300 | 功率:30马力；驱动方式:两轮驱动 | 驱动轮数:两轮驱动；发动机标定功率(KW):22.1 | 5300 | 豫2015141 | 2020-12-31
1586 | 轮式拖拉机（不含皮带传动轮式拖拉机） | 30—40马力两轮驱动拖拉机 | 轮式拖拉机 | 洛阳千年丰农业机械有限公司 | 千年丰-300D | 功率:30马力；驱动方式:两轮驱动 | 标定功率:22.1KW,驱动方式:两轮驱动 | 5300 | 豫2016062 | 2020-12-31
1587 | 轮式拖拉机（不含皮带传动轮式拖拉机） | 30—40马力两轮驱动拖拉机 | 轮式拖拉机 | 洛阳泰红农业机械有限公司 | 泰红300 | 功率:22.05KW,驱动方式:两轮驱动. | 驱动型式:4×2两轮驱动,功率:22.05KW,液压悬挂系统:半分置式,动力输出轴转速:720,制动器:蹄式,变速箱:(4+1)×2,悬挂类别:1类,转向:液压. | 5300 | 豫2015258 | 2020-12-31
1588 | 轮式拖拉机（不含皮带传动轮式拖拉机） | 30—40马力两轮驱动拖拉机 | 黄海金马-300A型轮式拖拉机 | 马恒达悦达(盐城)拖拉机有限公司 | 黄海金马-300A | 发动机功率22.1KW,4*2两轮驱动,外廓尺寸3200*(1280-1740)*1930 | 发动机功率22.1KW,4*2两轮驱动,外廓尺寸3200*(1280-1740)*1930 | 5300 | 部20160665 | 2020-12-31
1589 | 轮式拖拉机（不含皮带传动轮式拖拉机） | 30—40马力两轮驱动拖拉机 | 轮式拖拉机 | 洛阳天宇机械制造有限公司 | 格朗斯-350 | 功率:35马力；驱动方式:两轮驱动 | 驱动轮数:两轮驱动；发动机标定功率(KW):25.8 | 5300 | 豫2016035 | 2020-12-31
1590 | 轮式拖拉机（不含皮带传动轮式拖拉机） | 30—40马力两轮驱动拖拉机 | 黄海金马-350型轮式拖拉机 | 马恒达悦达(盐城)拖拉机有限公司 | 黄海金马-350 | 发动机功率25.73KW,4*2两轮驱动,外廓尺寸3333*1435*2083 | 发动机功率25.73KW,4*2两轮驱动,外廓尺寸3333*1435*2083 | 5300 | 部20160666 | 2020-12-31
1591 | 轮式拖拉机（不含皮带传动轮式拖拉机） | 30—40马力两轮驱动拖拉机 | 轮式拖拉机 | 洛阳千年丰农业机械有限公司 | 千年丰-350D | 功率:35马力；驱动方式:两轮驱动 | 驱动轮数:两轮驱动；发动机标定功率(KW):25.8 | 5300 | 豫2016061 | 2020-12-31
1592 | 轮式拖拉机（不含皮带传动轮式拖拉机） | 30—40马力两轮驱动拖拉机 | 轮式拖拉机 | 洛阳千年丰农业机械有限公司 | 千年丰-350 | 功率:35马力；驱动方式:两轮驱动 | 驱动轮数:两轮驱动；发动机标定功率(KW):25.8 | 5300 | 豫2015142 | 2020-12-31
1593 | 轮式拖拉机（不含皮带传动轮式拖拉机） | 30—40马力两轮驱动拖拉机 | 轮式拖拉机 | 江苏常发农业装备股份有限公司 | CFA350 | 35马力、两轮驱动；、标定功率:25.7KW(国三标定功率是:25.8KW)无动力换档装置 | 该产品补贴分档的关键技术参数:驱动轮数:两轮驱动:发动机标定功率(KW):25.8 | 5300 | 部20160663 | 2020-12-31
1594 | 轮式拖拉机（不含皮带传动轮式拖拉机） | 30—40马力两轮驱动拖拉机 | 轮式拖拉机 | 潍坊市鑫升机械制造有限公司 | XSY300 | 功率:30马力；驱动方式:两轮驱动 | 功率:30马力；驱动方式:两轮驱动轮式拖拉机. | 5300 | 部20170256 | 2021-12-31
1595 | 轮式拖拉机（不含皮带传动轮式拖拉机） | 30—40马力两轮驱动拖拉机 | 轮式拖拉机 | 天津拖拉机制造有限公司 | TN350 | 功率:35马力；驱动方式:两轮驱动；无动力换挡装置 | 1.外廓尺寸:3335MM×1440MM×2020MM,2.驱动型式:4×2两轮驱动,3.配套功率:25.8KW(35马力,排放标准:国Ⅲ),4.发动机型号:4TE35A,制造商:山东华源莱动内燃机有限公司,5.轴距:1880MM,6.最小使用质量:1420KG,7.配重:48KG/160KG,8.档位数:8/2/0,9.变速箱型式:(4+1)×2组成式,滑动齿轮加啮合套,10:不含安全驾驶室及防翻架 | 5300 | 部20170358 | 2021-12-31
1596 | 轮式拖拉机（不含皮带传动轮式拖拉机） | 30—40马力四轮驱动拖拉机 | 轮式拖拉机 | 江苏常发农业装备股份有限公司 | CFA304 | 30马力、四轮驱动；、标定功率:22.1KW(国三标定功率是:22.1KW)无动力换档装置 | 该产品补贴分档的关键技术参数:驱动轮数:四轮驱动:发动机标定功率(KW):22.1 | 6000 | 部2014174 | 2018-12-31
1597 | 轮式拖拉机（不含皮带传动轮式拖拉机） | 30—40马力四轮驱动拖拉机 | 轮式拖拉机 | 洛阳瑞得拖拉机有限公司 | RD304A | 驱动方式:四轮驱动；发动机标定功率(KW):22.1 | 驱动方式:四轮驱动；发动机标定功率(KW):22.1 | 6000 | 豫2014237 | 2018-12-31
1598 | 轮式拖拉机（不含皮带传动轮式拖拉机） | 30—40马力四轮驱动拖拉机 | 轮式拖拉机 | 洛阳瑞得拖拉机有限公司 | RD354A | 驱动方式:四轮驱动；发动机标定功率(KW):25.7 | 驱动方式:四轮驱动；发动机标定功率(KW):25.7 | 6000 | 豫2014238 | 2018-12-31
1599 | 轮式拖拉机（不含皮带传动轮式拖拉机） | 30—40马力四轮驱动拖拉机 | 轮式拖拉机 | 山东时风(集团)有限责任公司 | SF304 | 常柴ZN390BT发动机,22.1KW/2400R/MIN,排放限值执行非道路国Ⅲ标准,8+2滑移齿轮换档,高低档啮合套换档,新型强化变速系,牵引力≥7.5KN,四轮驱动,差速锁,单作用离合器,双速后动力输出(功率≥17.8KW,转速540/1000R/MIN)防护罩保护,力、位综合调节提升器,1类三点悬挂,提升力≥5.5KN,全液压转向,前/后轮胎:7.50-16/11.2-24,后轮距可调,整机最小使用质量1540KG,四块前配重、单层后配重,气刹装置. | 常柴ZN390BT发动机,22.1KW/2400R/MIN,排放限值执行非道路国Ⅲ标准,8+2滑移齿轮换档,高低档啮合套换档,新型强化变速系,牵引力≥7.5KN,四轮驱动,差速锁,单作用离合器,双速后动力输出(功率≥17.8KW,转速540/1000R/MIN)防护罩保护,力、位综合调节提升器,1类三点悬挂,提升力≥5.5KN,全液压转向,前/后轮胎:7.50-16/11.2-24,后轮距可调,整机最小使用质量1540KG,四块前配重、单层后配重,气刹装置. | 6000 | 部2015815 | 2019-12-31
1600 | 轮式拖拉机（不含皮带传动轮式拖拉机） | 30—40马力四轮驱动拖拉机 | 轮式拖拉机 | 山东时风(集团)有限责任公司 | SF304C-1 | 扬动YD4U30V1发动机,22.1KW/2350R/MIN,排放限值执行非道路国Ⅲ标准,8+2滑移齿轮换档,牵引力≥6.2KN,四轮驱动,差速锁,单作用离合器,双速后动力输出(功率≥18.79KW,转速540/730R/MIN)防护罩保护,位调节提升器,1类三点悬挂,提升力≥4.98KN,液压转向,前/后轮胎:7.5-16/11.2-24,后轮距可调,整机最小使用质量1330KG,四块前配重、单层后配重. | 扬动YD4U30V1发动机,22.1KW/2350R/MIN,排放限值执行非道路国Ⅲ标准,8+2滑移齿轮换档,牵引力≥6.2KN,四轮驱动,差速锁,单作用离合器,双速后动力输出(功率≥18.79KW,转速540/730R/MIN)防护罩保护,位调节提升器,1类三点悬挂,提升力≥4.98KN,液压转向,前/后轮胎:7.5-16/11.2-24,后轮距可调,整机最小使用质量1330KG,四块前配重、单层后配重. | 6000 | 部20152658 | 2019-12-31
1601 | 轮式拖拉机（不含皮带传动轮式拖拉机） | 30—40马力四轮驱动拖拉机 | 轮式拖拉机 | 江苏骏诚光电科技有限公司 | 304 | ■整机■商标或品牌:黄海金牛★型号:304★型式:4×4四轮驱动★用途:一般农业用★外廓尺寸(长×宽×高MM):3200×(1280-1740)×1930★轴距(MM):1750★轮距(前轮/后轮MM):950-1250/1040-1500★轮距(前轮/后轮)调整方式:有级可调★最小离地间隙(MM):295★最小使用质量(KG):1300★前轴质量/后轴质量(KG):536/864★最大配重(前/后)(KG):48/140★挡位数(前进/倒退/爬行):8个前进档、2个倒退档★ | ■整机■商标或品牌:黄海金牛★型号:304★型式:4×4四轮驱动★用途:一般农业用★外廓尺寸(长×宽×高MM):3200×(1280-1740)×1930★轴距(MM):1750★轮距(前轮/后轮)MM:950-1250/1040-1500★轮距(前轮/后轮)调整方式:有级可调★最小离地间隙(MM):295★最小使用质量(KG):1300★前轴质量/后轴质量(KG):536/864★最大配重(前/后)(KG):48/140★挡位数(前进/倒退/爬行):8个前进档、2个倒退档★各挡理论速度(KM/H):前进档:1.77/2.69/4.23/5.83/8.18/12.46/19.56/26.96倒档:2.33/11.252★发动机与离合器联接方式:直联★起动方式:电启动★动力输出轴功率(KW):19.7★最大牵引力(KN):5.98★■发动机■商标或品牌:常柴★型式:四缸、直列、水冷、四冲程柴油机★型号:ZN485T★企业名称:常柴股份有限公司★吸气方式:自然吸气★气缸数(缸):4★缸径×冲程(MM):85×95★排量(L):2.156★压缩比:18:1★标定功率(KW):22.1★标定转速(R/MIN):2400★喷油泵型式、型号:直列式柱塞泵BH3I80R8★喷油嘴型式、型号:多孔式PF68S23★空气滤清器型式、型号:湿式K395★起动机型号:QD138★冷却系统型式:强制水冷★■选装发动机(1)■商标或品牌:江动(JD)★型号:JD4B4M6★生产企业名称:江苏农华智慧农业科技股份有限公司★:最大净扭矩/转数(NM/R/MIN):105.3/1725★额定净功率/转数(KW/R/MIN):22.06/2300★燃料供给型式:电控分配泵(2)■商标或品牌:莱动(LD)★型号:4TE30★生产企业名称:山东华源莱动内燃机有限公司★:最大净扭矩/转数(NM/R/MIN):103.3/1762★额定净功率/转数(KW/R/MIN):22.1/2350★燃料供给型式:电控分配泵★■前照灯■型号:CY-90611★■驾驶室或安全架■规格型号:无★型式:无★■燃油箱■型号:X300.50.011★工作压力(KPA):15★容积(L):24★■消声器■消声腔尺寸(长×宽×厚或直径×长MM):长430截面尺寸115×95★消声器重量(KG):3.0±0.3★■转向、制动系■转向系型式:机械转向或液压转向★转向器型式:球面蜗杆转向器或液压转向器★制动系型式:蹄式制动★■传动系■离合器型式:单作用或双作用★变速箱型式:(4+1)×2组成式★变速箱换挡方式:滑移齿轮★中央传动型式(前/后):螺旋圆锥齿轮副★差速器型式(前/后):闭式、2个行星锥齿轮★最终传动方式(前/后):单级直齿圆柱齿轮内置式★■行走系■机架型式:半架式★轮胎型号(前轮/后轮):6.00-16/9.5-24(选装6.00-16/8.3-24水田胎)★轮胎气压(前轮/后轮KPA):180-200/100-120★轮辋材质:前轮:钢板B-3/08AL后轮:钢板B-3.5/08AL★■工作装置■液压悬挂系统型式:半分置式★悬挂装置型式:后置三点悬挂★悬挂装置类别:1类★调节方式:位置和高度调节★液压油泵型式、型号:半分置式,CBN-E310(左旋)★液压输出装置:无★安全阀全开压力(MPA):16~17.6★动力输出轴型式:非独立式或半独立式★动力输出轴花键数目:6★动力输出轴花键外径(MM):34.79★动力输出轴转速(R/MIN):720★框架上最大提升力(KN):5.0★ | 6000 | 部20152949 | 2019-12-31
1602 | 轮式拖拉机（不含皮带传动轮式拖拉机） | 30—40马力四轮驱动拖拉机 | 轮式拖拉机 | 山东五征集团有限公司 | WZ304X | 功率:30马力；驱动方式:四轮驱动 | 发动机功率:30马力；驱动方式:四轮驱动 | 6000 | 部20151821 | 2019-12-31
1603 | 轮式拖拉机（不含皮带传动轮式拖拉机） | 30—40马力四轮驱动拖拉机 | 轮式拖拉机 | 潍坊昊田农业装备有限公司 | TY304 | 驱动型式:四轮驱动、功率:22.1KW | 八挡,前轮机械转向.轮胎规格:6.00-16/9.50-24.选装4.5-12或6.00-12/9.5-16. | 6000 | 部2015744 | 2019-12-31
1604 | 轮式拖拉机（不含皮带传动轮式拖拉机） | 30—40马力四轮驱动拖拉机 | 轮式拖拉机 | 潍坊红柳机械开发有限公司 | 304 | 驱动轮式:四轮驱动；发动机标定功率:22.1KW；无动力换挡装置 | 驱动轮式:四轮驱动；发动机标定功率:22.1KW；无动力换挡装置 | 6000 | 部20152710 | 2019-12-31
1605 | 轮式拖拉机（不含皮带传动轮式拖拉机） | 30—40马力四轮驱动拖拉机 | 轮式拖拉机 | 山东潍坊鲁中拖拉机有限公司 | 鲁中-304 | 驱动轮数:四轮驱动；发动机标定功率:22.1KW | 发动机符合国家第三阶段排放标准；发动机型号一:3TE30,22.1KW；发动机型号二:ZN390T,22.1KW；驱动轮数:四轮驱动 | 6000 | 部2015769 | 2019-12-31
1606 | 轮式拖拉机（不含皮带传动轮式拖拉机） | 30—40马力四轮驱动拖拉机 | 轮式拖拉机 | 常州东风农机集团有限公司 | DF304A | 30马力四轮驱动拖拉机 | 该拖拉机为30马力四轮驱动轮式拖拉机,发动机功率为22.1KW | 6000 | 部20152903 | 2019-12-31
1607 | 轮式拖拉机（不含皮带传动轮式拖拉机） | 30—40马力四轮驱动拖拉机 | 轮式拖拉机 | 雷沃重工股份有限公司(原:福田雷沃国际重工股份有限公司) | M324-E | 驱动方式:四轮驱动；功率(KW):23.5KW | 驱动方式:四轮驱动；功率(KW):23.5KW | 6000 | 部20151972 | 2019-12-31
1608 | 轮式拖拉机（不含皮带传动轮式拖拉机） | 30—40马力四轮驱动拖拉机 | 轮式拖拉机 | 河南向阳红机械制造有限公司 | 向阳红-304 | 功率:30马力；驱动方式:四轮驱动 | 功率:30马力；驱动方式:四轮驱动；外廓尺寸(MM)长×宽×高:2790×1240×1210；轴距:1620(MM)；最小使用质量:1143(KG) | 6000 | 部2015955 | 2019-12-31
1609 | 轮式拖拉机（不含皮带传动轮式拖拉机） | 30—40马力四轮驱动拖拉机 | 轮式拖拉机 | 河南向阳红机械制造有限公司 | 向阳红-304A | 功率:30马力；驱动方式:四轮驱动 | 功率:30马力；驱动方式:四轮驱动；外廓尺寸(MM)长×宽×高:3140×1500×1880；轴距:1810(MM)；最小使用质量:1300(KG) | 6000 | 部2015956 | 2019-12-31
1610 | 轮式拖拉机（不含皮带传动轮式拖拉机） | 30—40马力四轮驱动拖拉机 | 轮式拖拉机 | 泰安泰山国泰拖拉机制造有限公司 | 泰山-304 | 功率:22.1KW,驱动方式:四轮驱动 | 驱动轮数:四轮驱动,发动机标定功率(KW):22.1 | 6000 | 部20151780 | 2019-12-31
1611 | 轮式拖拉机（不含皮带传动轮式拖拉机） | 30—40马力四轮驱动拖拉机 | 轮式拖拉机 | 第一拖拉机股份有限公司 | SG304A | 功率:22.1KW/30马力；驱动方式:四轮驱动 | 功率:22.1KW/30马力；驱动方式:四轮驱动 | 6000 | 部2015245 | 2019-12-31
1612 | 轮式拖拉机（不含皮带传动轮式拖拉机） | 30—40马力四轮驱动拖拉机 | 轮式拖拉机 | 神牛拖拉机有限公司 | SN304 | 发动机标定功率:22.1KW；驱动方式:四轮驱动 | 外廓尺寸(长×宽×高):2900×1410×2150MM,驱动型式:四轮驱动,发动机标定功率:22.1KW,发动机型号:SL2105DKT-2,发动机制造商:福建力佳股份有限公司,轴距:1630MM,最小使用质量:1460KG,最大配重(前/后):30/240KG,档位数(前进/倒退):8/2,变速箱型式:直齿(4+1)×2、平面组成式,驾驶室:无,安全架:无. | 6000 | 部20151940 | 2019-12-31
1613 | 轮式拖拉机（不含皮带传动轮式拖拉机） | 30—40马力四轮驱动拖拉机 | 轮式拖拉机 | 天津拖拉机制造有限公司 | TN304 | 功率:30马力；驱动方式:四轮驱动；无动力换挡装置 | 1.外廓尺寸:3200MM×1300MM×1930MM,2.驱动型式:4×4四轮驱动,3.配套功率:22.06KW(30马力,排放标准:国Ⅲ)(可选:22.1KW),4.发动机型号:JD3B3M2(可选:ZN390BT),制造商:江苏农华智慧农业科技股份有限公司(可选:常柴股份有限公司),5.轴距:1695MM,6.最小使用质量:1290KG,7.配重:48KG/140KG,8.档位数:8/2/0,9.变速箱型式:滑移齿轮(部分啮合套) | 6000 | 部20152876 | 2019-12-31
1614 | 轮式拖拉机（不含皮带传动轮式拖拉机） | 30—40马力四轮驱动拖拉机 | 轮式拖拉机 | 宁波兴野拖拉机制造有限公司 | 304 | 标定功率:22.1KW,驱动方式:四轮驱动 | 标定功率:22.1KW,驱动方式:四轮驱动,长×宽×高:2870×1400×2050,轮距(前/后):1200/1130-1430,轴距:1627MM,最小使用质量1500KG,最大提升力≥5.29KN,最大牵引力≥11.25N,动力输出轴功率≥18.97K | 6000 | 部 20152679 | 2019-12-31
1615 | 轮式拖拉机（不含皮带传动轮式拖拉机） | 30—40马力四轮驱动拖拉机 | 轮式拖拉机 | 宁波兴野拖拉机制造有限公司 | 324 | 标定功率:23.5KW,驱动方式:四轮驱动 | 标定功率:23.5KW,驱动方式:四轮驱动,长×宽×高:2870×1400×2050,轮距(前/后):1200/1130-1430,轴距:1627MM,最小使用质量1500KG,最大提升力≥5.29KN,最大牵引力≥12KN,动力输出轴功率≥20.24KW | 6000 | 部 20152678 | 2019-12-31
1616 | 轮式拖拉机（不含皮带传动轮式拖拉机） | 30—40马力四轮驱动拖拉机 | 轮式拖拉机 | 潍坊百利拖拉机有限公司 | 悍沃304 | 功率:22.05KW；驱动方式:四轮驱动；无动力换档装置 | 功率:22.05KW；驱动方式:四轮驱动； | 6000 | 部2015517 | 2019-12-31
1617 | 轮式拖拉机（不含皮带传动轮式拖拉机） | 30—40马力四轮驱动拖拉机 | 轮式拖拉机 | 山东大唐中垦农业装备有限公司 | 威牛-304 | 驱动轮数:四轮驱动；发动机标定功率(KW):22.05 | 驱动轮数:四轮驱动；发动机标定功率(KW):22.05 | 6000 | 部20151795 | 2019-12-31
1618 | 轮式拖拉机（不含皮带传动轮式拖拉机） | 30—40马力四轮驱动拖拉机 | 轮式拖拉机 | 中联重机股份有限公司 | RD304-B2 | 驱动方式:四轮驱动；功率:22.1KW,30马力； | 驱动方式:四轮驱动；功率:30马力；发动机配置信息:江动JD3E6N1(型式核准证书号:CNFCG30631020006),国三；全柴3B2-30V31(型式核准证书号:CNFCG30602030004),国三； | 6000 | 部20151248 | 2019-12-31
1619 | 轮式拖拉机（不含皮带传动轮式拖拉机） | 30—40马力四轮驱动拖拉机 | 轮式拖拉机 | 洛阳丰收农业机械装备有限公司 | 芬美得-304 | 功率30马力；驱动方式:四轮驱动. | 功率:30马力；驱动方式:四轮驱动；外廓尺寸(MM)长×宽×高:3340×1524×2050；轴距:1775(MM)；最小使用质量:1600(KG) | 6000 | 部20153016 | 2019-12-31
1620 | 轮式拖拉机（不含皮带传动轮式拖拉机） | 30—40马力四轮驱动拖拉机 | 黄海金马-304D型轮式拖拉机 | 马恒达悦达(盐城)拖拉机有限公司 | 黄海金马-304D | 发动机功率22.1KW,4*4四轮驱动,外廓尺寸2630*1230*1200 | 发动机功率22.1KW,4*4四轮驱动,外廓尺寸2630*1230*1200 | 6000 | 部2015802 | 2019-12-31
1621 | 轮式拖拉机（不含皮带传动轮式拖拉机） | 30—40马力四轮驱动拖拉机 | 轮式拖拉机 | 山东山拖凯泰农业装备有限公司 | 山拖304 |  | 驱动方式:四轮驱动；发动机标定功率(KW):22.1 | 6000 | 部20151784 | 2019-12-31
1622 | 轮式拖拉机（不含皮带传动轮式拖拉机） | 30—40马力四轮驱动拖拉机 | 轮式拖拉机 | 洛阳路通农业装备有限公司 | 路通-304 | 功率:22.1KW驱动方式:四轮驱动 | 路通-304型轮式拖拉机功率为30马力,四轮驱动. | 6000 | 部20151633 | 2019-12-31
1623 | 轮式拖拉机（不含皮带传动轮式拖拉机） | 30—40马力四轮驱动拖拉机 | 轮式拖拉机 | 洛阳路通农业装备有限公司 | 路通-354 | 功率:25.7KW驱动方式:四轮驱动 | 路通-354型轮式拖拉机功率为35马力,四轮驱动. | 6000 | 部20151634 | 2019-12-31
1624 | 轮式拖拉机（不含皮带传动轮式拖拉机） | 30—40马力四轮驱动拖拉机 | 轮式拖拉机 | 河北铠特农业机械有限公司 | KT354B | 发动机标定功率:25.7KW,标定转速:2300R/MIN；驱动方式:四轮驱动. | 发动机标定功率:25.7KW,标定转速:2300R/MIN；驱动方式:四轮驱动. | 6000 | 部20152915 | 2019-12-31
1625 | 轮式拖拉机（不含皮带传动轮式拖拉机） | 30—40马力四轮驱动拖拉机 | 轮式拖拉机 | 河北铠特农业机械有限公司 | KT354 | 发动机标定功率:25.7KW,标定转速:2300R/MIN；驱动方式:四轮驱动. | 发动机标定功率:25.7KW,标定转速:2300R/MIN；驱动方式:四轮驱动. | 6000 | 部20152916 | 2019-12-31
1626 | 轮式拖拉机（不含皮带传动轮式拖拉机） | 30—40马力四轮驱动拖拉机 | 轮式拖拉机 | 山东山拖凯泰农业装备有限公司 | 山拖354 |  | 驱动方式:四轮驱动；发动机标定功率(KW):25.7 | 6000 | 部20151785 | 2019-12-31
1627 | 轮式拖拉机（不含皮带传动轮式拖拉机） | 30—40马力四轮驱动拖拉机 | 黄海金马-354D型轮式拖拉机 | 马恒达悦达(盐城)拖拉机有限公司 | 黄海金马-354D | 发动机功率25.7KW,4*4四轮驱动,外廓尺寸2755(2780)*1230(1280)*1200(1250) | 发动机功率25.7KW,4*4四轮驱动,外廓尺寸2755(2780)*1230(1280)*1200(1250) | 6000 | 部2015803 | 2019-12-31
1628 | 轮式拖拉机（不含皮带传动轮式拖拉机） | 30—40马力四轮驱动拖拉机 | 黄海金马-354C型轮式拖拉机 | 马恒达悦达(盐城)拖拉机有限公司 | 黄海金马-354C | 发动机功率25.8KW,4*4四轮驱动,外廓尺寸(3285-3430)*(1280-1740)*1950 | 发动机功率25.8KW,4*4四轮驱动,外廓尺寸(3285-3430)*(1280-1740)*1950 | 6000 | 部20152309 | 2019-12-31
1629 | 轮式拖拉机（不含皮带传动轮式拖拉机） | 30—40马力四轮驱动拖拉机 | 轮式拖拉机 | 洛阳丰收农业机械装备有限公司 | 芬美得-354 | 功率:35马力；驱动方式:四轮驱动. | 功率:35马力；驱动方式:四轮驱动；外廓尺寸(MM)长×宽×高:3470×1530×1925；轴距:1795(MM)；最小使用质量:1385(KG) | 6000 | 部20153017 | 2019-12-31
1630 | 轮式拖拉机（不含皮带传动轮式拖拉机） | 30—40马力四轮驱动拖拉机 | 轮式拖拉机 | 中联重机股份有限公司 | RF354-B | 驱动方式:四轮驱动；功率:25.7KW,35马力； | 驱动方式:四轮驱动；功率:35马力；发动机配置信息:常柴ZN485T(型式核准证书号:CNFCG30488030013),国三；江动JD4B4M4(型式核准证书号:CNFCG30631030004),国三；全柴4B4-35V31(型式核准证书号:CNFCG30602020007),国三； | 6000 | 部20151944 | 2019-12-31
1631 | 轮式拖拉机（不含皮带传动轮式拖拉机） | 30—40马力四轮驱动拖拉机 | 轮式拖拉机 | 道依茨法尔机械有限公司 | SH354-2 | 驱动轮数:四轮驱动；发动机标定功率(KW):25.8 | 驱动型式:4×4四轮驱动；轴距(MM):1800；档位数(前进/倒退/爬行):8/2/0；轮距(MM)(前轮/后轮):1220/1000-1300；轮距调整方式(前轮/后轮):不可调/无级可调 | 6000 | 部20152852 | 2019-12-31
1632 | 轮式拖拉机（不含皮带传动轮式拖拉机） | 30—40马力四轮驱动拖拉机 | 轮式拖拉机 | 道依茨法尔机械有限公司 | SH354-4 | 驱动轮数:四轮驱动；发动机标定功率(KW):25.8 | 驱动型式:4×4四轮驱动；轴距(MM):1992；档位数(前进/倒退/爬行):8/4/0；前后轮距(MM):1300/1200、1300、1400、1500(常用1300)；轮距调整方式(前轮/后轮):有级可调/有级可调 | 6000 | 部20152959 | 2019-12-31
1633 | 轮式拖拉机（不含皮带传动轮式拖拉机） | 30—40马力四轮驱动拖拉机 | 轮式拖拉机 | 山东大唐中垦农业装备有限公司 | 威牛-354 | 驱动轮数:四轮驱动；发动机标定功率(KW):25.7 | 驱动轮数:四轮驱动；发动机标定功率(KW):25.7 | 6000 | 部20151794 | 2019-12-31
1634 | 轮式拖拉机（不含皮带传动轮式拖拉机） | 30—40马力四轮驱动拖拉机 | 轮式拖拉机 | 潍坊百利拖拉机有限公司 | 悍沃354 | 功率:25.8KW；驱动方式:四轮驱动；无动力换档装置 | 功率:25.8KW；驱动方式:四轮驱动； | 6000 | 部2015521 | 2019-12-31
1635 | 轮式拖拉机（不含皮带传动轮式拖拉机） | 30—40马力四轮驱动拖拉机 | 轮式拖拉机 | 宁波兴野拖拉机制造有限公司 | 354-2 | 标定功率:25.7KW,驱动方式:四轮驱动 | 标定功率:25.7KW,驱动方式:四轮驱动,长×宽×高:3090×1400×2050,轮距(前/后):1200/1130-1430,轴距:1810MM,最小使用质量1500KG,最大提升力≥5.79KN,最大牵引力≥12.2KN,动力输出轴功率≥22.13K | 6000 | 部 20152682 | 2019-12-31
1636 | 轮式拖拉机（不含皮带传动轮式拖拉机） | 30—40马力四轮驱动拖拉机 | 轮式拖拉机 | 宁波兴野拖拉机制造有限公司 | 354 | 标定功率:25.7KW；驱动方式:四轮驱动 | 标定功率:25.7KW,驱动方式:四轮驱动,长×宽×高:2870×1400×2050,轮距(前/后):1300/1130-1430,轴距:1627MM,最小使用质量1500KG,最大提升力≥5.79KN,最大牵引力≥12.2KN,动力输出轴功率≥22.13KW | 6000 | 部 20152682 | 2019-12-31
1637 | 轮式拖拉机（不含皮带传动轮式拖拉机） | 30—40马力四轮驱动拖拉机 | 轮式拖拉机 | 潍坊华夏拖拉机制造有限公司 | 华夏354 |  | 35马力≤功率<40马力；驱动方式:四轮驱动 | 6000 | 部20151995 | 2019-12-31
1638 | 轮式拖拉机（不含皮带传动轮式拖拉机） | 30—40马力四轮驱动拖拉机 | 轮式拖拉机 | 神牛拖拉机有限公司 | SN354 | 发动机标定功率:25.7KW；驱动方式:四轮驱动 | 外廓尺寸(长×宽×高):3050×1410×2150MM,驱动型式:四轮驱动,发动机标定功率:25.7KW,发动机型号:SL3100DKT-2,发动机制造商:福建力佳股份有限公司,轴距:1780MM,最小使用质量:1565KG,最大配重(前/后):30/240KG,档位数(前进/倒退):8/2,变速箱型式:直齿(4+1)×2、平面组成式,驾驶室:无,安全架:无. | 6000 | 部20151938 | 2019-12-31
1639 | 轮式拖拉机（不含皮带传动轮式拖拉机） | 30—40马力四轮驱动拖拉机 | 轮式拖拉机 | 第一拖拉机股份有限公司 | SG354 | 功率:25.7KW/35马力；驱动方式:四轮驱动 | 功率:25.7KW/35马力；驱动方式:四轮驱动 | 6000 | 部2015212 | 2019-12-31
1640 | 轮式拖拉机（不含皮带传动轮式拖拉机） | 30—40马力四轮驱动拖拉机 | 轮式拖拉机 | 第一拖拉机股份有限公司 | SK354 | 功率:25.7KW/35马力；驱动方式:四轮驱动 | 功率:25.7KW/35马力；驱动方式:四轮驱动 | 6000 | 部2015212 | 2019-12-31
1641 | 轮式拖拉机（不含皮带传动轮式拖拉机） | 30—40马力四轮驱动拖拉机 | 轮式拖拉机 | 泰安泰山国泰拖拉机制造有限公司 | 泰山-354A | 功率:25.8KW,驱动方式:四轮驱动 | 驱动轮数:四轮驱动,发动机标定功率(KW):25.8 | 6000 | 部20153054 | 2019-12-31
1642 | 轮式拖拉机（不含皮带传动轮式拖拉机） | 30—40马力四轮驱动拖拉机 | 轮式拖拉机 | 泰安泰山国泰拖拉机制造有限公司 | 泰山-354 | 功率:25.8KW,驱动方式:四轮驱动 | 驱动轮数:四轮驱动,发动机标定功率(KW):25.8 | 6000 | 部20151781 | 2019-12-31
1643 | 轮式拖拉机（不含皮带传动轮式拖拉机） | 30—40马力四轮驱动拖拉机 | 轮式拖拉机 | 泰安泰山国泰拖拉机制造有限公司 | 泰山-354B | 功率:25.8马力,驱动方式:四轮驱动 | 驱动轮数:四轮驱动,发动机标定功率(KW):25.8 | 6000 | 部20153053 | 2019-12-31
1644 | 轮式拖拉机（不含皮带传动轮式拖拉机） | 30—40马力四轮驱动拖拉机 | 轮式拖拉机 | 河南向阳红机械制造有限公司 | 向阳红-354 | 功率:35马力；驱动方式:四轮驱动 | 功率:35马力；驱动方式:四轮驱动；外廓尺寸(MM)长×宽×高:2900×1240×1210；轴距:1710(MM)；最小使用质量:1185(KG) | 6000 | 部2015957 | 2019-12-31
1645 | 轮式拖拉机（不含皮带传动轮式拖拉机） | 30—40马力四轮驱动拖拉机 | 轮式拖拉机 | 河南向阳红机械制造有限公司 | 向阳红-354A | 功率:35马力；驱动方式:四轮驱动 | 功率:35马力；驱动方式:四轮驱动；外廓尺寸(MM)长×宽×高:3300×1500×1880；轴距:1900(MM)；最小使用质量:1340(KG) | 6000 | 部2015958 | 2019-12-31
1646 | 轮式拖拉机（不含皮带传动轮式拖拉机） | 30—40马力四轮驱动拖拉机 | 轮式拖拉机 | 山拖农机装备有限公司 | TS354 | 功率:35马力；驱动方式:四轮驱动 | 发动机功率:35马力；驱动方式:四轮驱动 | 6000 | 部20151828 | 2019-12-31
1647 | 轮式拖拉机（不含皮带传动轮式拖拉机） | 30—40马力四轮驱动拖拉机 | 轮式拖拉机 | 洛阳映山红拖拉机有限公司 | 新东方354D | 标定功率:25.7KW；整机形式:4×4四轮驱动；外廓尺寸(长×宽×高):3200×1340×1220；轮距(前轮/后轮):1050/1080；轴距:1800 | 标定功率:25.7KW；整机形式:4×4四轮驱动；外廓尺寸(长×宽×高):3200×1340×1220；轮距(前轮/后轮):1050/1080；轴距:1800 | 6000 | 部20151895 | 2019-12-31
1648 | 轮式拖拉机（不含皮带传动轮式拖拉机） | 30—40马力四轮驱动拖拉机 | 轮式拖拉机 | 雷沃重工股份有限公司(原:福田雷沃国际重工股份有限公司) | M354-E | 驱动方式:四轮驱动；功率(KW):25.7KW | 驱动方式:四轮驱动；功率(KW):25.7KW | 6000 | 部20151973 | 2019-12-31
1649 | 轮式拖拉机（不含皮带传动轮式拖拉机） | 30—40马力四轮驱动拖拉机 | 轮式拖拉机 | 雷沃重工股份有限公司(原:福田雷沃国际重工股份有限公司) | M354-HA | 驱动方式:四轮驱动；功率(KW):25.7KW | 驱动方式:四轮驱动；功率(KW):25.8KW | 6000 | 部20151975 | 2019-12-31
1650 | 轮式拖拉机（不含皮带传动轮式拖拉机） | 30—40马力四轮驱动拖拉机 | 轮式拖拉机 | 雷沃重工股份有限公司(原:福田雷沃国际重工股份有限公司) | M354-B | 驱动方式:四轮驱动；功率(KW):25.7KW | 驱动方式:四轮驱动；功率(KW):25.7KW | 6000 | 部20151978 | 2019-12-31
1651 | 轮式拖拉机（不含皮带传动轮式拖拉机） | 30—40马力四轮驱动拖拉机 | 轮式拖拉机 | 江苏常发农业装备股份有限公司 | CFC354J | 35马力、四轮驱动；标定功率:25.7KW(国三标定功率是:25.8KW)；无动力换档装置 | 该产品补贴分档的关键技术参数:驱动轮数:四轮驱动:发动机标定功率(KW):25.8 | 6000 | 部20152336 | 2019-12-31
1652 | 轮式拖拉机（不含皮带传动轮式拖拉机） | 30—40马力四轮驱动拖拉机 | 轮式拖拉机 | 江苏常发农业装备股份有限公司 | CFC354A | 35马力、四轮驱动；标定功率:25.7KW(国三标定功率是:25.8KW)；无动力换档装置 | 该产品补贴分档的关键技术参数:驱动轮数:四轮驱动:发动机标定功率(KW):25.8 | 6000 | 部20152336 | 2019-12-31
1653 | 轮式拖拉机（不含皮带传动轮式拖拉机） | 30—40马力四轮驱动拖拉机 | 轮式拖拉机 | 江苏常发农业装备股份有限公司 | CFC354 | 35马力、四轮驱动；标定功率:25.7KW(国三标定功率是:25.8KW)；无动力换档装置 | 该产品补贴分档的关键技术参数:驱动轮数:四轮驱动:发动机标定功率(KW):25.8 | 6000 | 部20152336 | 2019-12-31
1654 | 轮式拖拉机（不含皮带传动轮式拖拉机） | 30—40马力四轮驱动拖拉机 | 轮式拖拉机 | 山东潍坊鲁中拖拉机有限公司 | 鲁中-354 | 驱动轮数:四轮驱动；发动机标定功率:25.7KW | 发动机符合国家第三阶段排放标准；发动机型号一:4TE35,25.8KW；发动机型号二:4TE35A,25.8KW；驱动轮数:四轮驱动 | 6000 | 部2015770 | 2019-12-31
1655 | 轮式拖拉机（不含皮带传动轮式拖拉机） | 30—40马力四轮驱动拖拉机 | 轮式拖拉机 | 江苏省茂源农业机械制造有限公司 | MY354 | 1.配套功率:25.70KW2.驱动型式:四轮驱动 | 1、外形尺寸(长×宽×高):3230×1435×2080MM2、结构型式:4×4四轮驱动3、配套发动机型号:江动TY3100IT4、配套发动机额定功率:25.7KW5、配套发动机额定转速:2300R/MIN6、挡位数(前进/倒退/爬行):8/2/07、发动机与离合器联接方式:直联8、转向系型式:前轮转向,液压转向9、变速箱换挡方式:滑动齿轮换挡10、液压悬挂系统型式:半分置式,后置三点悬挂11、悬挂装置类别:I类12、悬挂装置调节方式:力位综合调节13、动力输出轴型式:后置、非独立式14、动力输出轴转速:双速:540/720或540/100015、最小离地间隙:292MM16、最小使用质量:1800KG17、配重:前/后:48/160KG18、轴距:1833MM19、轮胎型号(前/后):7.50-1611.2-24 | 6000 | 部2015811 | 2019-12-31
1656 | 轮式拖拉机（不含皮带传动轮式拖拉机） | 30—40马力四轮驱动拖拉机 | 轮式拖拉机 | 潍坊红柳机械开发有限公司 | 354 | 驱动轮数:四轮驱动；发动机标定功率:25.7KW；无动力换挡装置 | 驱动轮数:四轮驱动；标定功率:25.7KW；无动力换挡装置 | 6000 | 部20152712 | 2019-12-31
1657 | 轮式拖拉机（不含皮带传动轮式拖拉机） | 30—40马力四轮驱动拖拉机 | 轮式拖拉机 | 潍坊昊田农业装备有限公司 | TY354 | 驱动型式:四轮驱动、功率:25.7KW | 八挡,前轮机械转向,轮胎规格:6.00-16/9.5-24,选装:6.00-14/9.50-16功率(KW):25.8,四轮驱动, | 6000 | 部2015745 | 2019-12-31
1658 | 轮式拖拉机（不含皮带传动轮式拖拉机） | 30—40马力四轮驱动拖拉机 | 轮式拖拉机 | 山东五征集团有限公司 | TA354 | 功率:35马力；驱动方式:四轮驱动 | 发动机功率:35马力；驱动方式:四轮驱动 | 6000 | 部20152671 | 2019-12-31
1659 | 轮式拖拉机（不含皮带传动轮式拖拉机） | 30—40马力四轮驱动拖拉机 | 轮式拖拉机 | 山东五征集团有限公司 | WZ354 | 功率:35马力；驱动方式:四轮驱动 | 发动机功率:35马力；驱动方式:四轮驱动 | 6000 | 部20151822 | 2019-12-31
1660 | 轮式拖拉机（不含皮带传动轮式拖拉机） | 30—40马力四轮驱动拖拉机 | 轮式拖拉机 | 山东时风(集团)有限责任公司 | SF354C | 江动JD4B4M4发动机,25.7KW/2300R/MIN,排放限值执行非道路国Ⅲ标准,8+2滑移齿轮换档,牵引力≥6.4KN,四轮驱动,差速锁,单作用离合器,双速后动力输出(功率≥21.85KW,转速540/730R/MIN)防护罩保护,位调节提升器,1类三点悬挂,提升力≥5.79KN,液压转向,前/后轮胎:7.5-16/11.2-24,后轮距可调,整机最小使用质量1350KG,四块前配重、单层后配重. | 江动JD4B4M4发动机,25.7KW/2300R/MIN,排放限值执行非道路国Ⅲ标准,8+2滑移齿轮换档,牵引力≥6.4KN,四轮驱动,差速锁,单作用离合器,双速后动力输出(功率≥21.85KW,转速540/730R/MIN)防护罩保护,位调节提升器,1类三点悬挂,提升力≥5.79KN,液压转向,前/后轮胎:7.5-16/11.2-24,后轮距可调,整机最小使用质量1350KG,四块前配重、单层后配重. | 6000 | 部20152659 | 2019-12-31
1661 | 轮式拖拉机（不含皮带传动轮式拖拉机） | 30—40马力四轮驱动拖拉机 | 轮式拖拉机 | 山东时风(集团)有限责任公司 | SF354-1 | 扬动YD4R35V1发动机,25.7KW/2400R/MIN,排放限值执行非道路国Ⅲ标准,8+2滑移齿轮换档,牵引力≥6.4KN,四轮驱动,单作用离合器,双速后动力输出(功率≥21.85KW,转速540/1000R/MIN)防护罩保护,力、位综合调节提升器,1类三点悬挂,提升力≥6.4KN,液压转向,前/后轮胎:7.5-16/11.2-24,后轮距可调,整机最小使用质量1580KG,四块前配重、单层后配重. | 扬动YD4R35V1发动机,25.7KW/2400R/MIN,排放限值执行非道路国Ⅲ标准,8+2滑移齿轮换档,牵引力≥6.4KN,四轮驱动,单作用离合器,双速后动力输出(功率≥21.85KW,转速540/1000R/MIN)防护罩保护,力、位综合调节提升器,1类三点悬挂,提升力≥6.4KN,液压转向,前/后轮胎:7.5-16/11.2-24,后轮距可调,整机最小使用质量1580KG,四块前配重、单层后配重. | 6000 | 部20152660 | 2019-12-31
1662 | 轮式拖拉机（不含皮带传动轮式拖拉机） | 30—40马力四轮驱动拖拉机 | 轮式拖拉机 | 雷沃重工股份有限公司(原:福田雷沃国际重工股份有限公司) | M304-E | 驱动方式:四轮驱动；功率(KW):22.1KW | 驱动方式:四轮驱动；功率(KW):22.1KW | 6000 | 部20160190 | 2020-12-31
1663 | 轮式拖拉机（不含皮带传动轮式拖拉机） | 30—40马力四轮驱动拖拉机 | 轮式拖拉机 | 洛阳映山红拖拉机有限公司 | 新东方304 | 标定功率:22.1KW；整机形式:4×4四轮驱动；外廓尺寸(长×宽×高):3570×1470×1960；轮距(前轮/后轮):1180/1220；轴距:1800 | 标定功率:22.1KW；整机形式:4×4四轮驱动；外廓尺寸(长×宽×高):3570×1470×1960；轮距(前轮/后轮):1180/1220；轴距:1800 | 6000 | 豫2016065 | 2020-12-31
1664 | 轮式拖拉机（不含皮带传动轮式拖拉机） | 30—40马力四轮驱动拖拉机 | 轮式拖拉机 | 山拖农机装备有限公司 | TS304 | 功率:30马力；驱动方式:四轮驱动 | 发动机功率:30马力；驱动方式:四轮驱动 | 6000 | 部20160134 | 2020-12-31
1665 | 轮式拖拉机（不含皮带传动轮式拖拉机） | 30—40马力四轮驱动拖拉机 | 轮式拖拉机 | 潍坊华夏拖拉机制造有限公司 | 华夏304 |  | 30马力≤功率<35马力；驱动方式:四轮驱动 | 6000 | 部20160623 | 2020-12-31
1666 | 轮式拖拉机（不含皮带传动轮式拖拉机） | 30—40马力四轮驱动拖拉机 | 轮式拖拉机 | 洛阳千年丰农业机械有限公司 | 千年丰-304D | 功率:30马力；驱动方式:四轮驱动 | 标定功率:22.1KW,驱动方式:四轮驱动 | 6000 | 豫2016062 | 2020-12-31
1667 | 轮式拖拉机（不含皮带传动轮式拖拉机） | 30—40马力四轮驱动拖拉机 | 轮式拖拉机 | 洛阳千年丰农业机械有限公司 | 千年丰-304 | 功率:30马力；驱动方式:四轮驱动 | 驱动轮数:四轮驱动；发动机标定功率(KW):22.1 | 6000 | 豫2015141 | 2020-12-31
1668 | 轮式拖拉机（不含皮带传动轮式拖拉机） | 30—40马力四轮驱动拖拉机 | 轮式拖拉机 | 中联重机股份有限公司 | RD304-B | 驱动方式:四轮驱动；功率:22.05KW,30马力； | 驱动方式:四轮驱动；功率:30马力；发动机配置信息:江动JD3E6N1(型式核准证书号:CNFCG30631020006),国三；全柴3B2-30V31(型式核准证书号:CNFCG30602030004),国三； | 6000 | 部20160448 | 2020-12-31
1669 | 轮式拖拉机（不含皮带传动轮式拖拉机） | 30—40马力四轮驱动拖拉机 | 黄海金马-304A型轮式拖拉机 | 马恒达悦达(盐城)拖拉机有限公司 | 黄海金马-304A | 发动机功率22.1KW,4*2四轮驱动,外廓尺寸3200*(1280-1740)*1930 | 发动机功率22.1KW,4*2四轮驱动,外廓尺寸3200*(1280-1740)*1930 | 6000 | 部20160665 | 2020-12-31
1670 | 轮式拖拉机（不含皮带传动轮式拖拉机） | 30—40马力四轮驱动拖拉机 | 轮式拖拉机 | 山东福尔沃农业装备股份有限公司 | FB304 | 发动机转速:2350R/MIN | 30≤功率<35马力；驱动方式:四轮驱动；发动机转速:2350R/MIN；外廓尺寸(长×宽×高):3400×1500×1850MM；最大牵引力:12.40KN；动力输出轴标定功率下限:21.12KW；轴距:1800MM；最小离地间隙(离地部位):300MM；最小使用质量:1450KG | 6000 | 部20160121 | 2020-12-31
1671 | 轮式拖拉机（不含皮带传动轮式拖拉机） | 30—40马力四轮驱动拖拉机 | 轮式拖拉机 | 山东福尔沃农业装备股份有限公司 | FB354 | 35≤功率<40马力驱动方式:四轮驱动发动机转速:2350R/MIN | 35≤功率<40马力；驱动方式:四轮驱动；发动机转速:2350R/MIN；外廓尺寸(长×宽×高):3400×1500×1850MM；最大牵引力:12.44KN；动力输出轴标定功率下限:23.10KW；轴距:1800MM；最小离地间隙(离地部位):300MM；最小使用质量:1450KG | 6000 | 部20160116 | 2020-12-31
1672 | 轮式拖拉机（不含皮带传动轮式拖拉机） | 30—40马力四轮驱动拖拉机 | 轮式拖拉机 | 洛阳天宇机械制造有限公司 | 格朗斯-354 | 功率:35马力；驱动方式:四轮驱动 | 驱动轮数:四轮驱动；发动机标定功率(KW):25.8 | 6000 | 豫2016035 | 2020-12-31
1673 | 轮式拖拉机（不含皮带传动轮式拖拉机） | 30—40马力四轮驱动拖拉机 | 黄海金马-354型轮式拖拉机 | 马恒达悦达(盐城)拖拉机有限公司 | 黄海金马-354 | 发动机功率25.73KW,4*4四轮驱动,外廓尺寸3323*1435*2083 | 发动机功率25.73KW,4*4四轮驱动,外廓尺寸3323*1435*2083 | 6000 | 部20160666 | 2020-12-31
1674 | 轮式拖拉机（不含皮带传动轮式拖拉机） | 30—40马力四轮驱动拖拉机 | 轮式拖拉机 | 洛阳千年丰农业机械有限公司 | 千年丰-354 | 功率:35马力；驱动方式:四轮驱动 | 驱动轮数:四轮驱动；发动机标定功率(KW):25.8 | 6000 | 豫2015142 | 2020-12-31
1675 | 轮式拖拉机（不含皮带传动轮式拖拉机） | 30—40马力四轮驱动拖拉机 | 轮式拖拉机 | 洛阳千年丰农业机械有限公司 | 千年丰-354D | 功率:35马力；驱动方式:四轮驱动 | 驱动轮数:四轮驱动；发动机标定功率(KW):25.8 | 6000 | 豫2016061 | 2020-12-31
1676 | 轮式拖拉机（不含皮带传动轮式拖拉机） | 30—40马力四轮驱动拖拉机 | 轮式拖拉机 | 安徽天平机械股份有限公司 | 354 | 标定功率:25.7KW,驱动方式:四轮驱动 | 外廓尺寸:3090×1400×2050MM,最小使用质量:1500KG,配套动力:4B4-35V31,配套功率:25.7KW,标定转速:2400R/MIN动力输出功率:21.85KW,驱动型式:四轮驱动,变速箱型式:二轴式,直齿(4+1)×2组成式,挡位数(前进/倒退/爬行):8/2/0,轴距:1810MM,最小离地间隙(离地部位):292MM,框架上最大提升力:≥5.79KN,最大配重(前/后):0/240KG | 6000 | 2016TJ583 | 2020-12-31
1677 | 轮式拖拉机（不含皮带传动轮式拖拉机） | 30—40马力四轮驱动拖拉机 | 轮式拖拉机 | 江苏常发农业装备股份有限公司 | CFA354 | 35马力、四轮驱动；、标定功率:25.7KW(国三标定功率是:25.8KW)无动力换档装置 | 该产品补贴分档的关键技术参数:驱动轮数:四轮驱动:发动机标定功率(KW):25.8 | 6000 | 部20160663 | 2020-12-31
1678 | 轮式拖拉机（不含皮带传动轮式拖拉机） | 30—40马力四轮驱动拖拉机 | 轮式拖拉机 | 天津拖拉机制造有限公司 | TN354 | 功率:35马力；驱动方式:四轮驱动；无动力换挡装置 | 1.外廓尺寸:3430MM×1440MM×2020MM,2.驱动型式:4×4四轮驱动,3.配套功率:25.8KW(35马力,排放标准:国Ⅲ),4.发动机型号:4TE35A,发动机型式核准证书号:CNFCG30407010002,制造商:山东华源莱动内燃机有限公司,5.轴距:1935MM,6.最小使用质量:1610KG,7.配重:48KG/160KG,8.档位数:8/2/0,9.变速箱型式:(4+1)×2组成式,滑动齿轮加啮合套,10:不含安全驾驶室及防翻架 | 6000 | 部20170358 | 2021-12-31
1679 | 轮式拖拉机（不含皮带传动轮式拖拉机） | 30—40马力四轮驱动拖拉机 | 轮式拖拉机 | 雷沃重工股份有限公司(原:福田雷沃国际重工股份有限公司) | M354L-E | 驱动方式:四轮驱动；功率(KW):25.7KW | 驱动方式:四轮驱动；功率(KW):25.8KW | 6000 | 部20170246 | 2021-12-31
1680 | 轮式拖拉机（不含皮带传动轮式拖拉机） | 40—50马力两轮驱动拖拉机 | 轮式拖拉机 | 洛阳丰收农业机械装备有限公司 | 芬美得-450 | 功率45马力；驱动方式:两轮驱动. | 功率:45马力；驱动方式:两轮驱动；外廓尺寸(MM)长×宽×高:3800×1640×2220；轴距:1950(MM)；最小使用质量:1875(KG) | 6200 | 豫2014226 | 2018-10-29
1681 | 轮式拖拉机（不含皮带传动轮式拖拉机） | 40—50马力两轮驱动拖拉机 | 轮式拖拉机 | 洛阳瑞得拖拉机有限公司 | RD400A | 驱动方式:两轮驱动；发动机标定功率(KW):29.4 | 驱动方式:两轮驱动；发动机标定功率(KW):29.4 | 6200 | 豫2014239 | 2018-12-31
1682 | 轮式拖拉机（不含皮带传动轮式拖拉机） | 40—50马力两轮驱动拖拉机 | 轮式拖拉机 | 山东五征集团有限公司 | NA400 | 功率:40马力；驱动方式:两轮驱动 | 发动机功率:40马力；驱动方式:两轮驱动 | 6200 | 部20152670 | 2019-12-31
1683 | 轮式拖拉机（不含皮带传动轮式拖拉机） | 40—50马力两轮驱动拖拉机 | 轮式拖拉机 | 山东五征集团有限公司 | TA400 | 功率:40马力；驱动方式:两轮驱动 | 发动机功率:40马力；驱动方式:两轮驱动 | 6200 | 部20152672 | 2019-12-31
1684 | 轮式拖拉机（不含皮带传动轮式拖拉机） | 40—50马力两轮驱动拖拉机 | 轮式拖拉机 | 潍坊红柳机械开发有限公司 | 400G | 驱动轮数:两轮驱动；发动机标定功率:29.5KW；无动力换挡装置 | 驱动轮数:两轮驱动；发动机标定功率:29.5KW；无动力换挡装置 | 6200 | 部20152708 | 2019-12-31
1685 | 轮式拖拉机（不含皮带传动轮式拖拉机） | 40—50马力两轮驱动拖拉机 | 轮式拖拉机 | 山东时风(集团)有限责任公司 | SF400 | 新柴4D27T31/404发动机,29.5KW/2300R/MIN,排放限值执行非道路国Ⅲ标准,8+2滑移齿轮换档,牵引力≥6.8KN,两轮驱动,差速锁,单作用离合器,双速后动力输出(功率≥25KW,转速540/760R/MIN)防护罩保护,力、位综合调节提升器,1类三点悬挂,提升力≥7.35KN,机械转向,前/后轮胎:5.50-16/11.2-28,前后轮距可调,整机最小使用质量1680KG,四块前配重、双层后配重. | 新柴4D27T31/404发动机,29.5KW/2300R/MIN,排放限值执行非道路国Ⅲ标准,8+2滑移齿轮换档,牵引力≥6.8KN,两轮驱动,差速锁,单作用离合器,双速后动力输出(功率≥25KW,转速540/760R/MIN)防护罩保护,力、位综合调节提升器,1类三点悬挂,提升力≥7.35KN,机械转向,前/后轮胎:5.50-16/11.2-28,前后轮距可调,整机最小使用质量1680KG,四块前配重、双层后配重. | 6200 | 部20152663 | 2019-12-31
1686 | 轮式拖拉机（不含皮带传动轮式拖拉机） | 40—50马力两轮驱动拖拉机 | 轮式拖拉机 | 山东时风(集团)有限责任公司 | SF400D | 江动JD4B4M2发动机,29.4KW/2300R/MIN,排放限值执行非道路国Ⅲ标准,8+2滑移齿轮换档,牵引力≥5.2KN,两轮驱动,单作用离合器,双速后动力输出(功率≥25KW,转速540/730R/MIN)防护罩保护,位调节提升器,1N类三点悬挂,提升力≥6.62KN,液压转向,前/后轮胎:4.50-12/9.5-16,前后轮距可调,整机最小使用质量1065KG,一块前配重、单层后配重. | 江动JD4B4M2发动机,29.4KW/2300R/MIN,排放限值执行非道路国Ⅲ标准,8+2滑移齿轮换档,牵引力≥5.2KN,两轮驱动,单作用离合器,双速后动力输出(功率≥25KW,转速540/730R/MIN)防护罩保护,位调节提升器,1N类三点悬挂,提升力≥6.62KN,液压转向,前/后轮胎:4.50-12/9.5-16,前后轮距可调,整机最小使用质量1065KG,一块前配重、单层后配重. | 6200 | 部20152662 | 2019-12-31
1687 | 轮式拖拉机（不含皮带传动轮式拖拉机） | 40—50马力两轮驱动拖拉机 | 轮式拖拉机 | 山东时风(集团)有限责任公司 | SF400C | 江动JD4B4M2发动机,29.4KW/2300R/MIN,排放限值执行非道路国Ⅲ标准,8+2滑移齿轮换档,牵引力≥5.2KN,两轮驱动,差速锁,单作用离合器,双速后动力输出(功率≥25KW,转速540/730R/MIN)防护罩保护,位调节提升器,1类三点悬挂,提升力≥6.62KN,机械转向,前/后轮胎:5.00-15/11.2-24,前后轮距可调,整机最小使用质量1260KG,四块前配重、单层后配重. | 江动JD4B4M2发动机,29.4KW/2300R/MIN,排放限值执行非道路国Ⅲ标准,8+2滑移齿轮换档,牵引力≥5.2KN,两轮驱动,差速锁,单作用离合器,双速后动力输出(功率≥25KW,转速540/730R/MIN)防护罩保护,位调节提升器,1类三点悬挂,提升力≥6.62KN,机械转向,前/后轮胎:5.00-15/11.2-24,前后轮距可调,整机最小使用质量1260KG,四块前配重、单层后配重. | 6200 | 部20152661 | 2019-12-31
1688 | 轮式拖拉机（不含皮带传动轮式拖拉机） | 40—50马力两轮驱动拖拉机 | 轮式拖拉机 | 江苏省茂源农业机械制造有限公司 | MY400A | 1.配套功率:29.40KW2.驱动型式:两轮驱动 | 1、外形尺寸(长×宽×高):3292×1435×2010MM2、结构型式:4×2两轮驱动3、配套发动机型号:常柴ZN4904、配套发动机额定功率:29.4KW5、配套发动机额定转速:2400R/MIN6、挡位数(前进/倒退/爬行):8/2/07、发动机与离合器联接方式:直联8、转向系型式:前轮转向,机械转向或液压转向9、变速箱换挡方式:滑动齿轮换挡10、液压悬挂系统型式:开心、半分置式,后置三点悬挂11、悬挂装置类别:I类12、悬挂装置调节方式:力位综合调节13、动力输出轴型式:后置、非独立式14、动力输出轴转速:双速:540/720或540/100015、最小离地间隙:355MM16、最小使用质量:1795KG17、配重:前/后:48/160KG18、轴距:1839MM19、轮胎型号(前/后):6.00-16/11.2-28 | 6200 | 部2015812 | 2019-12-31
1689 | 轮式拖拉机（不含皮带传动轮式拖拉机） | 40—50马力两轮驱动拖拉机 | 轮式拖拉机 | 山东潍坊鲁中拖拉机有限公司 | 鲁中-400 | 驱动轮数:两轮驱动；发动机标定功率:29.4KW | 发发动机符合国家第三阶段排放标准；发动机型号一:4TE40,29.5KW；发动机型号二:4B2-40V32,29.4KW；发动机型号三:ZN490BT,29.4KW；发动机型号四:JD4B4M2,29.42KW；驱动轮数:两轮驱动 | 6200 | 部2015771 | 2019-12-31
1690 | 轮式拖拉机（不含皮带传动轮式拖拉机） | 40—50马力两轮驱动拖拉机 | 轮式拖拉机 | 山东潍坊鲁中拖拉机有限公司 | 鲁中-400A | 驱动轮数:两轮驱动；发动机标定功率:29.5KW | 发动机符合国家第三阶段排放标准；发动机型号一:4TE40,29.5KW；发动机型号二:4B2-40V32,29.4KW；发动机型号三:ZN490BT,29.4KW；发动机型号四:JD4B4M2,29.42KW；驱动轮数:两轮驱动 | 6200 | 部20152864 | 2019-12-31
1691 | 轮式拖拉机（不含皮带传动轮式拖拉机） | 40—50马力两轮驱动拖拉机 | 轮式拖拉机 | 江苏常发农业装备股份有限公司 | CFC400J | 40马力、两轮驱动；标定功率:29.4KW(国三标定功率是:29.5KW)；无动力换档装置 | 该产品补贴分档的关键技术参数:驱动轮数:两轮驱动:发动机标定功率(KW):29.5 | 6200 | 部20152337 | 2019-12-31
1692 | 轮式拖拉机（不含皮带传动轮式拖拉机） | 40—50马力两轮驱动拖拉机 | 轮式拖拉机 | 江苏常发农业装备股份有限公司 | CFC400 | 40马力、两轮驱动；标定功率:29.4KW(国三标定功率是:29.5KW)；无动力换档装置 | 该产品补贴分档的关键技术参数:驱动轮数:两轮驱动:发动机标定功率(KW):29.5 | 6200 | 部20152337 | 2019-12-31
1693 | 轮式拖拉机（不含皮带传动轮式拖拉机） | 40—50马力两轮驱动拖拉机 | 轮式拖拉机 | 江苏常发农业装备股份有限公司 | CFC400A | 40马力、两轮驱动；标定功率:29.4KW(国三标定功率是:29.5KW)；无动力换档装置 | 该产品补贴分档的关键技术参数:驱动轮数:两轮驱动:发动机标定功率(KW):29.5 | 6200 | 部20152337 | 2019-12-31
1694 | 轮式拖拉机（不含皮带传动轮式拖拉机） | 40—50马力两轮驱动拖拉机 | 轮式拖拉机 | 常州东风农机集团有限公司 | DF400-15 | 40马力两轮驱动拖拉机 | 该拖拉机为40马力两轮驱动拖拉机,功率为29.4KW | 6200 | 部2015799 | 2019-12-31
1695 | 轮式拖拉机（不含皮带传动轮式拖拉机） | 40—50马力两轮驱动拖拉机 | 轮式拖拉机 | 常州东风农机集团有限公司 | DF400-10 | 40马力两轮驱动拖拉机 | 该拖拉机为40马力两轮驱动拖拉机,功率为29.4KW | 6200 | 部2015798 | 2019-12-31
1696 | 轮式拖拉机（不含皮带传动轮式拖拉机） | 40—50马力两轮驱动拖拉机 | 轮式拖拉机 | 雷沃重工股份有限公司(原:福田雷沃国际重工股份有限公司) | M400-HA | 驱动方式:两轮驱动；功率(KW):29.4KW | 驱动方式:两轮驱动；功率(KW):29.4KW | 6200 | 部20151976 | 2019-12-31
1697 | 轮式拖拉机（不含皮带传动轮式拖拉机） | 40—50马力两轮驱动拖拉机 | 轮式拖拉机 | 山东中特机械设备有限公司 | 山东中特400 | 发动机标定功率(KW):29.4；驱动方式:两轮驱动 | 驱动型式:两轮驱动；发动机标定功率:29.4KW；轴距MM:1820；机架型式:无架式；发动机与离合器联接方式:直联；变速箱换挡方式:滑移齿轮；转向系型式:液压前轮转向；制动系型式:机械、蹄式；液压悬挂系统型式:半分置式；悬挂装置型式:后置三点悬挂,悬挂装置类别:1类； | 6200 | 部2015560 | 2019-12-31
1698 | 轮式拖拉机（不含皮带传动轮式拖拉机） | 40—50马力两轮驱动拖拉机 | 轮式拖拉机 | 洛阳映山红拖拉机有限公司 | 新东方400D | 标定功率:29.4KW；整机形式:4×2两轮驱动；外廓尺寸(长×宽×高):3200×1340×1220；轮距(前轮/后轮):970/1080；轴距:1750 | 标定功率:29.4KW；整机形式:4×2两轮驱动；外廓尺寸(长×宽×高):3200×1340×1220；轮距(前轮/后轮):970/1080；轴距:1750 | 6200 | 部20151894 | 2019-12-31
1699 | 轮式拖拉机（不含皮带传动轮式拖拉机） | 40—50马力两轮驱动拖拉机 | 轮式拖拉机 | 山拖农机装备有限公司 | TS400 | 功率:40马力；驱动方式:两轮驱动 | 发动机功率:40马力；驱动方式:两轮驱动 | 6200 | 部20151829 | 2019-12-31
1700 | 轮式拖拉机（不含皮带传动轮式拖拉机） | 40—50马力两轮驱动拖拉机 | 轮式拖拉机 | 第一拖拉机股份有限公司 | ME400 | 功率:40马力；驱动方式:两轮驱动 | 功率:40马力；驱动方式:两轮驱动.... | 6200 | 部2015214 | 2019-12-31
1701 | 轮式拖拉机（不含皮带传动轮式拖拉机） | 40—50马力两轮驱动拖拉机 | 轮式拖拉机 | 第一拖拉机股份有限公司 | SG400-1 | 功率:29.4KW/40马力；驱动方式:两轮驱动 | 功率:29.4KW/40马力；驱动方式:两轮驱动 | 6200 | 部2015213 | 2019-12-31
1702 | 轮式拖拉机（不含皮带传动轮式拖拉机） | 40—50马力两轮驱动拖拉机 | 轮式拖拉机 | 神牛拖拉机有限公司 | SN400 | 发动机标定功率:29.5KW；驱动方式:两轮驱动 | 外廓尺寸(长×宽×高):3270×1600×2110MM,驱动型式:两轮驱动,发动机标定功率:29.5KW,发动机型号:4D27T31/403,发动机制造商:浙江新柴股份有限公司,轴距:1760MM,最小使用质量:1520KG,最大配重(前/后):30/330KG,档位数(前进/倒退/爬行):8/2/0,变速箱型式:直齿(4+1)×2、平面组成式,驾驶室:无,安全架:无. | 6200 | 部20151939 | 2019-12-31
1703 | 轮式拖拉机（不含皮带传动轮式拖拉机） | 40—50马力两轮驱动拖拉机 | 轮式拖拉机 | 潍坊昊鹏农业装备有限公司 | HP400 | 功率:29.4KW,驱动方式:两轮驱动 | 外廓尺寸(长×宽×高)MM:3400×1570×1920；轴距(MM):1840,轮距(前轮/后轮MM):1100、1200、1300、1400/1000、1100、1200、1300、1400、1500,最小使用质量:1400KG,前轴质量/后轴质量(KG):610/730,挡位数(前进/倒退/爬行):8/2 | 6200 | 部20153029 | 2019-12-31
1704 | 轮式拖拉机（不含皮带传动轮式拖拉机） | 40—50马力两轮驱动拖拉机 | 轮式拖拉机 | 山东常发工贸有限公司 | 400-3 | 驱动方式:两轮驱动；发动机标定功率(KW):29.4 | 驱动方式:两轮驱动；发动机标定功率(KW):29.4 | 6200 | 2015TJ577 | 2019-12-31
1705 | 轮式拖拉机（不含皮带传动轮式拖拉机） | 40—50马力两轮驱动拖拉机 | 轮式拖拉机 | 山东常发工贸有限公司 | 400-YD | 驱动方式:两轮驱动；发动机标定功率(KW):29.4 | 驱动方式:两轮驱动；发动机标定功率(KW):29.4 | 6200 | 2015TJ576 | 2019-12-31
1706 | 轮式拖拉机（不含皮带传动轮式拖拉机） | 40—50马力两轮驱动拖拉机 | 轮式拖拉机 | 山东凯斯迪尔农业装备有限公司 | NINGBODEER400 |  | 外廓尺寸(长×宽×高)MM3320*1560*2040轴距或履带接地长MM1870轮距(前轮/后轮)或轨距MM1010、1210、1310/1200-1300轮距(前轮/后轮)调整方式/有级调整/无级调整最小离地间隙MM310/传动箱底部最小使用质量KG1361前轴质量(带配重)/后轴质量(带配重)KG540/856最大配重(前/后)KG48/52挡位数(前进/倒退/爬行)/8/2 | 6200 | 部20152002 | 2019-12-31
1707 | 轮式拖拉机（不含皮带传动轮式拖拉机） | 40—50马力两轮驱动拖拉机 | 轮式拖拉机 | 中联重机股份有限公司 | RK400-A | 驱动方式:两轮驱动；功率:29.4KW,40马力； | 驱动方式:两轮驱动；功率:40马力；发动机配置信息:新柴4D27T31/404(型式核准证书号:CNFCG30430020009),国三；全柴4C2-40V32(型式核准证书号:CNFCG30602020002),国三；江动JD4B4M2(型式核准证书号:CNFCG30631030002),国三；全柴4B2-40V32(型式核准证书号:CNFCG30602020004),国三； | 6200 | 部20151278 | 2019-12-31
1708 | 轮式拖拉机（不含皮带传动轮式拖拉机） | 40—50马力两轮驱动拖拉机 | 轮式拖拉机 | 中联重机股份有限公司 | RD400-B | 驱动方式:两轮驱动；功率:29.4KW,40马力； | 驱动方式:两轮驱动；功率:40马力；发动机配置信息:江动JD4B4M2(型式核准证书号:CNFCG30631030002),国三；全柴4B2-40V32(型式核准证书号:CNFCG30602020004),国三； | 6200 | 部20151247 | 2019-12-31
1709 | 轮式拖拉机（不含皮带传动轮式拖拉机） | 40—50马力两轮驱动拖拉机 | 轮式拖拉机 | 中联重机股份有限公司 | RF400-B | 驱动方式:两轮驱动；功率:29.4KW,40马力； | 驱动方式:两轮驱动；功率:40马力；发动机配置信息:常柴ZN490BT(型式核准证书号:CNFCG30488050013),国三；江动JD4B4M2(型式核准证书号:CNFCG30631030002),国三；全柴4B2-40V32(型式核准证书号:CNFCG30602020004),国三； | 6200 | 部20151960 | 2019-12-31
1710 | 轮式拖拉机（不含皮带传动轮式拖拉机） | 40—50马力两轮驱动拖拉机 | 轮式拖拉机 | 宁波兴野拖拉机制造有限公司 | 400 | 标定功率:29.4KW,驱动方式:两轮驱动 | 标定功率:29.4KW,驱动方式:两轮驱动,长×宽×高:3300×1600×2040,轮距(前/后):1150-1450/1150-1450,轴距:1810MM,最小使用质量1440KG,最大提升力≥6.62KN,最大牵引力≥9.75KN,动力输出轴功率≥25.3KW | 6200 | 部 2015610 | 2019-12-31
1711 | 轮式拖拉机（不含皮带传动轮式拖拉机） | 40—50马力两轮驱动拖拉机 | 轮式拖拉机 | 宁波兴野拖拉机制造有限公司 | 400-2 | 标定功率:29.4KW,驱动方式:两轮驱动 | 标定功率:29.4KW,驱动方式:两轮驱动,长×宽×高:3210×1600×2040,轮距(前/后):1150-1450/1150-1450,轴距:1750MM,最小使用质量1440KG,最大提升力≥6.62KN,最大牵引力≥9.75KN,动力输出轴功率≥25.3KW | 6200 | 部 2015610 | 2019-12-31
1712 | 轮式拖拉机（不含皮带传动轮式拖拉机） | 40—50马力两轮驱动拖拉机 | 轮式拖拉机 | 天津拖拉机制造有限公司 | TN400 | 功率:40马力；驱动方式:两轮驱动；无动力换挡装置 | 1.外廓尺寸:3292MM×1435MM×2133MM,2.驱动型式:4×2两轮驱动,3.配套功率:29.42KW(40马力,排放标准:国Ⅲ)(可选:29.5KW,),4.发动机型号:JD4B4M2(可选:4TE40A),制造商:江苏农华智慧农业科技股份有限公司(可选:山东华源莱动内燃机有限公司),5.轴距:1839MM,6.最小使用质量:1795KG,7.配重:48KG/140KG,8.档位数:8/2/0,9.变速箱型式:滑移齿轮 | 6200 | 部20152878 | 2019-12-31
1713 | 轮式拖拉机（不含皮带传动轮式拖拉机） | 40—50马力两轮驱动拖拉机 | 轮式拖拉机 | 山东大唐中垦农业装备有限公司 | 威牛-400 | 驱动轮数:两轮驱动；发动机标定功率(KW):29.4 | 驱动轮数:两轮驱动；发动机标定功率(KW):29.4 | 6200 | 部20151792 | 2019-12-31
1714 | 轮式拖拉机（不含皮带传动轮式拖拉机） | 40—50马力两轮驱动拖拉机 | 轮式拖拉机 | 潍坊恒源拖拉机有限公司 | 浙野-400 | 功率:29.4KW,40马力；驱动方式:两轮驱动. | 配套动力:40马力,驱动方式:两轮驱动. | 6200 | 2015TJ567 | 2019-12-31
1715 | 轮式拖拉机（不含皮带传动轮式拖拉机） | 40—50马力两轮驱动拖拉机 | 轮式拖拉机 | 潍坊百利拖拉机有限公司 | 悍沃400A | 功率:29.4KW；驱动方式:两轮驱动；无动力换档装置 | 功率:29.4KW；驱动方式:两轮驱动； | 6200 | 部2015520 | 2019-12-31
1716 | 轮式拖拉机（不含皮带传动轮式拖拉机） | 40—50马力两轮驱动拖拉机 | 轮式拖拉机 | 潍坊百利拖拉机有限公司 | 悍沃-400B | 功率:29.4KW；驱动方式:两轮驱动；无动力换档装置 | 功率:29.4KW；驱动方式:两轮驱动； | 6200 | 部20152956 | 2019-12-31
1717 | 轮式拖拉机（不含皮带传动轮式拖拉机） | 40—50马力两轮驱动拖拉机 | 轮式拖拉机 | 潍坊百利拖拉机有限公司 | 悍沃-400D | 功率:29.4KW；驱动方式:两轮驱动；无动力换档装置 | 功率:29.4KW；驱动方式:两轮驱动； | 6200 | 部20152957 | 2019-12-31
1718 | 轮式拖拉机（不含皮带传动轮式拖拉机） | 40—50马力两轮驱动拖拉机 | 轮式拖拉机 | 山东山拖凯泰农业装备有限公司 | 山拖400A |  | 驱动方式:四轮驱动；发动机标定功率(KW):29.4 | 6200 | 部20151028 | 2019-12-31
1719 | 轮式拖拉机（不含皮带传动轮式拖拉机） | 40—50马力两轮驱动拖拉机 | 轮式拖拉机 | 山东山拖凯泰农业装备有限公司 | 山拖400B |  | 驱动方式:两轮驱动；发动机标定功率(KW):29.4 | 6200 | 部20151029 | 2019-12-31
1720 | 轮式拖拉机（不含皮带传动轮式拖拉机） | 40—50马力两轮驱动拖拉机 | 黄海金马-400D型轮式拖拉机 | 马恒达悦达(盐城)拖拉机有限公司 | 黄海金马-400D | 发动机功率29.4KW,4*2两轮驱动,外廓尺寸2920(2740)*1240(1250)*1230(1270) | 发动机功率29.4KW,4*2两轮驱动,外廓尺寸2920(2740)*1240(1250)*1230(1270) | 6200 | 部2015866 | 2019-12-31
1721 | 轮式拖拉机（不含皮带传动轮式拖拉机） | 40—50马力两轮驱动拖拉机 | 黄海金马-400C型轮式拖拉机 | 马恒达悦达(盐城)拖拉机有限公司 | 黄海金马-400C | 发动机功率29.4KW,4*2两轮驱动,外廓尺寸3430*(1280-1740)*1950 | 发动机功率29.4KW,4*2两轮驱动,3395*1435*2133 | 6200 | 部20152307 | 2019-12-31
1722 | 轮式拖拉机（不含皮带传动轮式拖拉机） | 40—50马力两轮驱动拖拉机 | 轮式拖拉机 | 洛阳丰收农业机械装备有限公司 | 芬美得-400 | 功率:40马力；驱动方式:两轮驱动. | 功率:40马力；驱动方式:两轮驱动；外廓尺寸(MM)长×宽×高:3800×1640×2220；轴距:1950(MM)；最小使用质量:1875(KG) | 6200 | 部2015968 | 2019-12-31
1723 | 轮式拖拉机（不含皮带传动轮式拖拉机） | 40—50马力两轮驱动拖拉机 | 轮式拖拉机 | 洛阳路通农业装备有限公司 | 路通-400 | 功率:29.4KW驱动方式:两轮驱动 | 路通-400型轮式拖拉机功率为40马力,两轮驱动. | 6200 | 部20152844 | 2019-12-31
1724 | 轮式拖拉机（不含皮带传动轮式拖拉机） | 40—50马力两轮驱动拖拉机 | 轮式拖拉机 | 山东山拖凯泰农业装备有限公司 | 山拖450 |  | 驱动方式:两轮驱动；发动机标定功率(KW):33.1 | 6200 | 部20153087 | 2019-12-31
1725 | 轮式拖拉机（不含皮带传动轮式拖拉机） | 40—50马力两轮驱动拖拉机 | 轮式拖拉机 | 山东山拖凯泰农业装备有限公司 | 山拖450A |  | 驱动方式:两轮驱动；发动机标定功率(KW):33.1 | 6200 | 部20153095 | 2019-12-31
1726 | 轮式拖拉机（不含皮带传动轮式拖拉机） | 40—50马力两轮驱动拖拉机 | 轮式拖拉机 | 山东山拖凯泰农业装备有限公司 | 山拖450B |  | 驱动方式:两轮驱动；发动机标定功率(KW):33.1 | 6200 | 部20153094 | 2019-12-31
1727 | 轮式拖拉机（不含皮带传动轮式拖拉机） | 40—50马力两轮驱动拖拉机 | 轮式拖拉机 | 宁波兴野拖拉机制造有限公司 | 450 | 标定功率:33.0KW,驱动方式:两轮驱动 | 标定功率:33.0KW,驱动方式:两轮驱动,长×宽×高:3300×1600×2040,轮距(前/后):1150-1450/1150-1450,轴距:1810MM,最小使用质量1440KG,最大提升力≥7.45KN,最大牵引力≥9.9KN,动力输出轴功率≥28.2KW | 6200 | 部 2015595 | 2019-12-31
1728 | 轮式拖拉机（不含皮带传动轮式拖拉机） | 40—50马力两轮驱动拖拉机 | 轮式拖拉机 | 宁波兴野拖拉机制造有限公司 | 450-2 | 标定功率:33.10KW,驱动方式:两轮驱动 | 标定功率:33.1KW,驱动方式:两轮驱动,长×宽×高:3100×1600×2040,轮距(前/后):1150-1450/1150-1450,轴距:1750MM,最小使用质量1440KG,最大提升力≥7.45KN,最大牵引力≥9.9KN,动力输出轴功率≥28.2KW | 6200 | 部 2015595 | 2019-12-31
1729 | 轮式拖拉机（不含皮带传动轮式拖拉机） | 40—50马力两轮驱动拖拉机 | 轮式拖拉机 | 中联重机股份有限公司 | RD450-B | 驱动方式:两轮驱动；功率:33.1KW,45马力； | 驱动方式:两轮驱动；功率:45马力；发动机配置信息:新柴4D30T31/454(型式核准证书号:CNFCG30430010018),国三；全柴4C3-45V32(型式核准证书号:CNFCG30602010003),国三； | 6200 | 部20151245 | 2019-12-31
1730 | 轮式拖拉机（不含皮带传动轮式拖拉机） | 40—50马力两轮驱动拖拉机 | 轮式拖拉机 | 中联重机股份有限公司 | RF450-B | 驱动方式:两轮驱动；功率:33.1KW,45马力； | 驱动方式:两轮驱动；功率:45马力；发动机配置信息:常柴4G33T(型式核准证书号:CNFCG30488040009),国三；新柴4D30T31/454(型式核准证书号:CNFCG30430010018),国三；全柴4C3-45V32(型式核准证书号:CNFCG30602010003),国三； | 6200 | 部20151961 | 2019-12-31
1731 | 轮式拖拉机（不含皮带传动轮式拖拉机） | 40—50马力两轮驱动拖拉机 | 轮式拖拉机 | 山东常发工贸有限公司 | 450 | 驱动方式:两轮驱动；发动机标定功率(KW):33.1 | 驱动方式:两轮驱动；发动机标定功率(KW):33.1 | 6200 | 部20151032 | 2019-12-31
1732 | 轮式拖拉机（不含皮带传动轮式拖拉机） | 40—50马力两轮驱动拖拉机 | 轮式拖拉机 | 潍坊泰鸿拖拉机有限公司 | TY450 | 发动机标定功率(KW):33.1KW；驱动型式:两轮驱动 | 发动机标定功率(KW):33.1KW；驱动方式:两轮驱动 | 6200 | 2015TJ588 | 2019-12-31
1733 | 轮式拖拉机（不含皮带传动轮式拖拉机） | 40—50马力两轮驱动拖拉机 | 轮式拖拉机 | 江苏常发农业装备股份有限公司 | CFC450 | 45马力、两轮驱动；标定功率:33.1KW(国三标定功率是:33.1KW)；无动力换档装置 | 该产品补贴分档的关键技术参数:驱动轮数:两轮驱动:发动机标定功率(KW):33.1 | 6200 | 部2015780 | 2019-12-31
1734 | 轮式拖拉机（不含皮带传动轮式拖拉机） | 40—50马力两轮驱动拖拉机 | 轮式拖拉机 | 江苏常发农业装备股份有限公司 | CFC450A | 45马力、两轮驱动；标定功率:33.1KW(国三标定功率是:33.1KW)；无动力换档装置 | 该产品补贴分档的关键技术参数:驱动轮数:两轮驱动:发动机标定功率(KW):33.1 | 6200 | 部2015780 | 2019-12-31
1735 | 轮式拖拉机（不含皮带传动轮式拖拉机） | 40—50马力两轮驱动拖拉机 | 轮式拖拉机 | 江苏常发农业装备股份有限公司 | CFC450J | 45马力、两轮驱动；标定功率:33.1KW(国三标定功率是:33.1KW)；无动力换档装置 | 该产品补贴分档的关键技术参数:驱动轮数:两轮驱动:发动机标定功率(KW):33.1 | 6200 | 部2015780 | 2019-12-31
1736 | 轮式拖拉机（不含皮带传动轮式拖拉机） | 40—50马力两轮驱动拖拉机 | 轮式拖拉机 | 山东潍坊鲁中拖拉机有限公司 | 鲁中-450A | 驱动轮数:两轮驱动；发动机标定功率:34KW | 发动机符合国家第三阶段排放标准；发动机型号一:4TE45A,33.1KW；发动机型号二:4B2-45V32,33.1KW；发动机型号三:JD4B4M1,33.1KW；发动机型号四:4D30T31/453,33.1KW；驱动轮数:两轮驱动 | 6200 | 部20152865 | 2019-12-31
1737 | 轮式拖拉机（不含皮带传动轮式拖拉机） | 40—50马力两轮驱动拖拉机 | 轮式拖拉机 | 山东潍坊鲁中拖拉机有限公司 | 鲁中-450 | 驱动轮数:两轮驱动；发动机标定功率:33.1KW | 发动机符合国家第三阶段排放标准；发动机型号一:4TE45A,33.1KW；发动机型号二:4B2-45V32,33.1KW；发动机型号三:JD4B4M1,33.1KW；发动机型号四:4D30T31/453,33.1KW；驱动轮数:两轮驱动 | 6200 | 部2015772 | 2019-12-31
1738 | 轮式拖拉机（不含皮带传动轮式拖拉机） | 40—50马力两轮驱动拖拉机 | 轮式拖拉机 | 山东时风(集团)有限责任公司 | SF450 | 新柴4D30T31/453发动机,33.1KW/2400R/MIN,排放限值执行非道路国Ⅲ标准,8+2滑移齿轮换档,牵引力≥7.0KN,两轮驱动,差速锁,单作用离合器,双速后动力输出(功率≥26.7KW,转速540/760R/MIN)防护罩保护,力、位综合调节提升器,1类三点悬挂,提升力≥8.28KN,机械转向,前/后轮胎:5.50-16/11.2-28,前后轮距可调,整机最小使用质量1680KG,四块前配重、双层后配重. | 新柴4D30T31/453发动机,33.1KW/2400R/MIN,排放限值执行非道路国Ⅲ标准,8+2滑移齿轮换档,牵引力≥7.0KN,两轮驱动,差速锁,单作用离合器,双速后动力输出(功率≥26.7KW,转速540/760R/MIN)防护罩保护,力、位综合调节提升器,1类三点悬挂,提升力≥8.28KN,机械转向,前/后轮胎:5.50-16/11.2-28,前后轮距可调,整机最小使用质量1680KG,四块前配重、双层后配重. | 6200 | 部20152664 | 2019-12-31
1739 | 轮式拖拉机（不含皮带传动轮式拖拉机） | 40—50马力两轮驱动拖拉机 | 轮式拖拉机 | 潍坊红柳机械开发有限公司 | FBT450D | 驱动轮数:两轮驱动；发动机标定功率:34KW；无动力换挡装置 | 驱动轮数:两轮驱动；发动机标定功率:34KW；无动力换挡装置 | 6200 | 2015TJ590 | 2019-12-31
1740 | 轮式拖拉机（不含皮带传动轮式拖拉机） | 40—50马力两轮驱动拖拉机 | 轮式拖拉机 | 潍坊昊田农业装备有限公司 | TY450 | 驱动型式:两轮驱动、功率:33.1KW | 轮胎规格:6.00-16/11.2-24、5.00-12/11.2-16、5.00-12/9.5-16、4.50-12/7.5-16、6.50-16/12.4-24, | 6200 | 部20152331 | 2019-12-31
1741 | 轮式拖拉机（不含皮带传动轮式拖拉机） | 40—50马力两轮驱动拖拉机 | 轮式拖拉机 | 山东五征集团有限公司 | TA450 | 功率:45马力；驱动方式:两轮驱动 | 发动机功率:45马力；驱动方式:两轮驱动 | 6200 | 部20152673 | 2019-12-31
1742 | 轮式拖拉机（不含皮带传动轮式拖拉机） | 40—50马力两轮驱动拖拉机 | 轮式拖拉机 | 潍坊昊田农业装备有限公司 | TY400 | 驱动型式:两轮驱动、功率:29.5KW | 八档,轮胎规格:6.00-16/9.5-24,选装:6.00-12/9.50-16,功率(KW):29.5,两轮驱动, | 6200 | 部20160706 | 2020-12-31
1743 | 轮式拖拉机（不含皮带传动轮式拖拉机） | 40—50马力两轮驱动拖拉机 | 轮式拖拉机 | 雷沃重工股份有限公司(原:福田雷沃国际重工股份有限公司) | M400-BA1 | 驱动方式:两轮驱动；功率(KW):29.4KW | 驱动方式:两轮驱动；功率(KW):29.4KW | 6200 | 部20160191 | 2020-12-31
1744 | 轮式拖拉机（不含皮带传动轮式拖拉机） | 40—50马力两轮驱动拖拉机 | 轮式拖拉机 | 雷沃重工股份有限公司(原:福田雷沃国际重工股份有限公司) | M400-BA | 驱动方式:两轮驱动；功率(KW):29.4KW | 驱动方式:两轮驱动；功率(KW):29.4KW | 6200 | 部20160191 | 2020-12-31
1745 | 轮式拖拉机（不含皮带传动轮式拖拉机） | 40—50马力两轮驱动拖拉机 | 轮式拖拉机 | 雷沃重工股份有限公司(原:福田雷沃国际重工股份有限公司) | M400-B | 驱动方式:两轮驱动；功率(KW):29.4KW | 驱动方式:两轮驱动；功率(KW):29.4KW | 6200 | 部20160191 | 2020-12-31
1746 | 轮式拖拉机（不含皮带传动轮式拖拉机） | 40—50马力两轮驱动拖拉机 | 轮式拖拉机 | 雷沃重工股份有限公司(原:福田雷沃国际重工股份有限公司) | M400-B1 | 驱动方式:两轮驱动；功率(KW):29.4KW | 驱动方式:两轮驱动；功率(KW):29.4KW | 6200 | 部20160191 | 2020-12-31
1747 | 轮式拖拉机（不含皮带传动轮式拖拉机） | 40—50马力两轮驱动拖拉机 | 轮式拖拉机 | 洛阳万年红拖拉机有限公司 | 万年红400A | 驱动方式:两轮驱动；发动机标定功率(KW):29.4 | 驱动方式:两轮驱动；发动机标定功率(KW):29.4 | 6200 | 豫2016071 | 2020-12-31
1748 | 轮式拖拉机（不含皮带传动轮式拖拉机） | 40—50马力两轮驱动拖拉机 | 轮式拖拉机 | 洛阳映山红拖拉机有限公司 | 新东方400E | 标定功率:29.4KW；整机形式:4×2两轮驱动；外廓尺寸(长×宽×高):3140×1560×2120；轮距(前轮/后轮):1180/1220；轴距:1750 | 标定功率:29.4KW；整机形式:4×2两轮驱动；外廓尺寸(长×宽×高):3140×1560×2120；轮距(前轮/后轮):1180/1220；轴距:1750 | 6200 | 豫2016011 | 2020-12-31
1749 | 轮式拖拉机（不含皮带传动轮式拖拉机） | 40—50马力两轮驱动拖拉机 | 轮式拖拉机 | 洛阳映山红拖拉机有限公司 | 新东方400B | 标定功率:29.4KW；整机形式:4×2两轮驱动；外廓尺寸(长×宽×高):3200×1340×1200；轮距(前轮/后轮):970/1080；轴距:1750 | 标定功率:29.4KW；整机形式:4×2两轮驱动；外廓尺寸(长×宽×高):3200×1340×1200；轮距(前轮/后轮):970/1080；轴距:1750 | 6200 | 豫2016003 | 2020-12-31
1750 | 轮式拖拉机（不含皮带传动轮式拖拉机） | 40—50马力两轮驱动拖拉机 | 轮式拖拉机 | 潍坊泰鸿拖拉机有限公司 | TY400 | 发动机标定功率(KW):29.5KW；驱动型式:两轮驱动 | 发动机标定功率(KW):29.5KW；驱动方式:；两轮驱动 | 6200 | 部20160705 | 2020-12-31
1751 | 轮式拖拉机（不含皮带传动轮式拖拉机） | 40—50马力两轮驱动拖拉机 | 轮式拖拉机 | 河南向阳红机械制造有限公司 | 向阳红-400A | 功率:40马力；驱动方式:两轮驱动 | 功率:40马力；驱动方式:两轮驱动；外廓尺寸(MM)长×宽×高:3265×1320×1320；轴距:1583(MM)；最小使用质量:1045(KG) | 6200 | 豫2015272 | 2020-12-31
1752 | 轮式拖拉机（不含皮带传动轮式拖拉机） | 40—50马力两轮驱动拖拉机 | 轮式拖拉机 | 河南向阳红机械制造有限公司 | 向阳红-400E | 功率:40马力；驱动方式:两轮驱动 | 功率:40马力；驱动方式:两轮驱动；外廓尺寸(MM)长×宽×高:3605×1485×2140；轴距:1775(MM)；最小使用质量:1600(KG) | 6200 | 豫2015267 | 2020-12-31
1753 | 轮式拖拉机（不含皮带传动轮式拖拉机） | 40—50马力两轮驱动拖拉机 | 轮式拖拉机 | 第一拖拉机股份有限公司 | SK400 | 功率:29.4KW/40马力；驱动方式:两轮轮驱动 | 功率:29.4KW/40马力；驱动方式:两轮轮驱动 | 6200 | 部20160181 | 2020-12-31
1754 | 轮式拖拉机（不含皮带传动轮式拖拉机） | 40—50马力两轮驱动拖拉机 | 轮式拖拉机 | 潍坊华夏拖拉机制造有限公司 | 华夏400 |  | 40马力≤功率<45马力；驱动方式:两轮驱动 | 6200 | 部20160622 | 2020-12-31
1755 | 轮式拖拉机（不含皮带传动轮式拖拉机） | 40—50马力两轮驱动拖拉机 | 轮式拖拉机 | 山东凯斯迪尔农业装备有限公司 | DR400D |  | 外廓尺寸(长×宽×高)(MM):3020*1440*1850轴距或履带接地长(MM):1800轮距(前轮/后轮)或轨距(MM):1000、1100、1200/960、1200-1300轮距(前轮/后轮)调整方式:有级调整/有级调整最小使用质量:1220KG | 6200 | 部20160438 | 2020-12-31
1756 | 轮式拖拉机（不含皮带传动轮式拖拉机） | 40—50马力两轮驱动拖拉机 | 轮式拖拉机 | 中联重机股份有限公司 | RK400-B | 驱动方式:两轮驱动；功率:29.4KW,40马力； | 驱动方式:两轮驱动；功率:40马力；发动机配置信息:新柴4D27T31/404(型式核准证书号:CNFCG30430020009),国三；全柴4C2-40V32(型式核准证书号:CNFCG30602020002),国三；江动JD4B4M2(型式核准证书号:CNFCG30631030002),国三；全柴4B2-40V32(型式核准证书号:CNFCG30602020004),国三； | 6200 | 部20160449 | 2020-12-31
1757 | 轮式拖拉机（不含皮带传动轮式拖拉机） | 40—50马力两轮驱动拖拉机 | 轮式拖拉机 | 山东亚丰农业机械装备有限公司 | YF400 | 驱动方式:两轮驱动；发动机标定功率(KW):29.4； | 整机型号:YF400；整机型式:4×2两轮驱动；外廓尺寸(长×宽×高):3450×1395×2040MM；轴距:1740MM；轮距(前轮/后轮):1010/1100MM；最小离地间隙:335MM；最小使用质量:1357KG；前轴质量/后轴质量:537/820KG；最大配重(前/后):48/40KG；挡位数(前进/倒退):8/2；启动方式:电启动；动力输出轴功率:≥25KW；最大牵引力:7.0KN；发动机商标或品牌:华源莱动；发动机型式:四缸、直列、四冲程、直喷式、水冷；发动机型号:4L23BT；发动机吸气方式:自然吸气；发动机气缸数:4缸；发动机缸径×冲程:88×95MM；发动机排量:2.311L；发动机压缩比是:18:1；发动机标定功率:29.4KW；发动机标定转速:2400R/MIN；发动机喷油泵型式/型号:柱塞式IW泵；发动机起动机型号:QD1315A；排放阶段:第三阶段 | 6200 | 部20152933 | 2020-12-31
1758 | 轮式拖拉机（不含皮带传动轮式拖拉机） | 40—50马力两轮驱动拖拉机 | 轮式拖拉机 | 潍坊华特拖拉机有限公司 | HT-400 | 配套动力(KW):29.5；驱动型式:两轮驱动； | 结构尺寸(长×宽×高MM):3520×1580×2050；整机质量(KG):1480；配套动力(KW):29.5；驱动型式:两轮驱动；变速箱型式:2轴(1+1)×4×2组成式；转向系型式:全液压转向；动力输出轴转速:540/1000或540/720或720/1000；制动系型式:蹄式；悬挂装置型式:后置三点悬挂,Ⅰ类；液压输出装置:简单液压输出或多路阀；驾驶室:无；排放标准:国Ⅲ； | 6200 | 部20160301 | 2020-12-31
1759 | 轮式拖拉机（不含皮带传动轮式拖拉机） | 40—50马力两轮驱动拖拉机 | 轮式拖拉机 | 洛阳瑞得拖拉机有限公司 | RD400B | 驱动方式:两轮驱动；发动机标定功率(KW):29.4 | 驱动方式:两轮驱动；发动机标定功率(KW):29.4 | 6200 | 豫2016069 | 2020-12-31
1760 | 轮式拖拉机（不含皮带传动轮式拖拉机） | 40—50马力两轮驱动拖拉机 | 轮式拖拉机 | 洛阳千年丰农业机械有限公司 | 千年丰-400D | 功率:40马力；驱动方式:两轮驱动 | 驱动轮数:两轮驱动；发动机标定功率(KW):29.4 | 6200 | 豫2016058 | 2020-12-31
1761 | 轮式拖拉机（不含皮带传动轮式拖拉机） | 40—50马力两轮驱动拖拉机 | 轮式拖拉机 | 洛阳千年丰农业机械有限公司 | 千年丰-400 | 功率:40马力；驱动方式:两轮驱动 | 驱动轮数:两轮驱动；发动机标定功率(KW):29.4 | 6200 | 豫2015143 | 2020-12-31
1762 | 轮式拖拉机（不含皮带传动轮式拖拉机） | 40—50马力两轮驱动拖拉机 | 轮式拖拉机 | 洛阳泰红农业机械有限公司 | 泰红400D | 功率:29.4KW,驱动方式:两轮驱动. | 驱动型式:4×2两轮驱动,功率:29.4KW,液压悬挂系统:半分置式,动力输出轴转速:720,制动器:蹄式,变速箱:(4+1)×2,悬挂类别:1类,转向:液压. | 6200 | 豫2015260 | 2020-12-31
1763 | 轮式拖拉机（不含皮带传动轮式拖拉机） | 40—50马力两轮驱动拖拉机 | 轮式拖拉机 | 洛阳泰红农业机械有限公司 | 泰红400 | 功率:29.5KW,驱动方式:两轮驱动. | 驱动型式:4×2两轮驱动,功率:29.5KW,液压悬挂系统:半分置式,动力输出轴转速:720,制动器:蹄式,变速箱:(4+1)×2,悬挂类别:1类,转向:液压. | 6200 | 豫2015259 | 2020-12-31
1764 | 轮式拖拉机（不含皮带传动轮式拖拉机） | 40—50马力两轮驱动拖拉机 | 黄海金马-400A型轮式拖拉机 | 马恒达悦达(盐城)拖拉机有限公司 | 黄海金马-400A | 发动机功率29.4KW,4*2两轮驱动,3395*1435*2133 | 发动机功率29.4KW,4*2两轮驱动,3395*1435*2133 | 6200 | 部20160668 | 2020-12-31
1765 | 轮式拖拉机（不含皮带传动轮式拖拉机） | 40—50马力两轮驱动拖拉机 | 轮式拖拉机 | 洛阳丰收农业机械装备有限公司 | 芬美得-400E | 功率:40马力；驱动方式:两轮驱动. | 功率:40马力；驱动方式:两轮驱动；外廓尺寸(MM)长×宽×高:3605×1485×2140；轴距:1775(MM)；最小使用质量:1600(KG) | 6200 | 豫2015274 | 2020-12-31
1766 | 轮式拖拉机（不含皮带传动轮式拖拉机） | 40—50马力两轮驱动拖拉机 | 轮式拖拉机 | 洛阳天宇机械制造有限公司 | 格朗斯-400 | 功率:40马力；驱动方式:两轮驱动 | 驱动轮数:两轮驱动；发动机标定功率(KW):29.4 | 6200 | 豫2016036 | 2020-12-31
1767 | 轮式拖拉机（不含皮带传动轮式拖拉机） | 40—50马力两轮驱动拖拉机 | 轮式拖拉机 | 洛阳天宇机械制造有限公司 | 格朗斯-450 | 功率:40马力；驱动方式:两轮驱动 | 驱动轮数:两轮驱动；发动机标定功率(KW):33.1 | 6200 | 豫2015153 | 2020-12-31
1768 | 轮式拖拉机（不含皮带传动轮式拖拉机） | 40—50马力两轮驱动拖拉机 | 轮式拖拉机 | 洛阳丰收农业机械装备有限公司 | 芬美得-450E | 功率:45马力；驱动方式:两轮驱动. | 功率:45马力；驱动方式:两轮驱动；外廓尺寸(MM)长×宽×高:3605×1485×2140；轴距:1775(MM)；最小使用质量:1600(KG) | 6200 | 豫2015273 | 2020-12-31
1769 | 轮式拖拉机（不含皮带传动轮式拖拉机） | 40—50马力两轮驱动拖拉机 | 轮式拖拉机 | 潍坊百利拖拉机有限公司 | 悍沃-450D | 功率:33.1KW；驱动方式:两轮驱动；无动力换档装置 | 功率:33.1KW；驱动方式:两轮驱动； | 6200 | 2016TJ072 | 2020-12-31
1770 | 轮式拖拉机（不含皮带传动轮式拖拉机） | 40—50马力两轮驱动拖拉机 | 轮式拖拉机 | 潍坊百利拖拉机有限公司 | 悍沃-450 | 功率:33.1KW；驱动方式:两轮驱动；无动力换档装置 | 功率:33.1KW；驱动方式:两轮驱动； | 6200 | 2016TJ071 | 2020-12-31
1771 | 轮式拖拉机（不含皮带传动轮式拖拉机） | 40—50马力两轮驱动拖拉机 | 轮式拖拉机 | 洛阳千年丰农业机械有限公司 | 千年丰-450 | 功率:45马力；驱动方式:两轮驱动 | 驱动轮数:两轮驱动；发动机标定功率(KW):33.1 | 6200 | 豫2015144 | 2020-12-31
1772 | 轮式拖拉机（不含皮带传动轮式拖拉机） | 40—50马力两轮驱动拖拉机 | 动力机械 | 山东凯斯迪尔农业装备有限公司 | DR450 |  | 驱动型式:4×2轮式外廓尺寸:长×宽×高MM3500×1600×2280轴距MM1770轮距(前轮/后轮)MM1100、1200、1300/1000、1200、1320轮距(前轮/后轮)调整方式/有级可调/有级可调最小离地间隙(离地部位)MM310(牵引板下端)最小使用质量KG1500前轴质量/后轴质量KG550/950配重(最大)(前/后)KG78/37挡位数(前进/倒退/爬行)/8/2 | 6200 | 部20160439 | 2020-12-31
1773 | 轮式拖拉机（不含皮带传动轮式拖拉机） | 40—50马力两轮驱动拖拉机 | 轮式拖拉机 | 第一拖拉机股份有限公司 | ME450-1 | 功率:33.1KW/45马力；驱动方式:两轮驱动 | 功率:33.1KW/45马力；驱动方式:两轮驱动 | 6200 | 部20160169 | 2020-12-31
1774 | 轮式拖拉机（不含皮带传动轮式拖拉机） | 40—50马力两轮驱动拖拉机 | 轮式拖拉机 | 第一拖拉机股份有限公司 | ME450 | 功率:33.1KW/45马力；驱动方式:两轮驱动 | 功率:33.1KW/45马力；驱动方式:两轮驱动 | 6200 | 部20160169 | 2020-12-31
1775 | 轮式拖拉机（不含皮带传动轮式拖拉机） | 40—50马力两轮驱动拖拉机 | 轮式拖拉机 | 第一拖拉机股份有限公司 | SG450 | 功率:33.1KW/45马力；驱动方式:两轮驱动 | 功率:33.1KW/45马力；驱动方式:两轮驱动 | 6200 | 部20160178 | 2020-12-31
1776 | 轮式拖拉机（不含皮带传动轮式拖拉机） | 40—50马力两轮驱动拖拉机 | 轮式拖拉机 | 河南向阳红机械制造有限公司 | 向阳红-450E | 功率:45马力；驱动方式:两轮驱动 | 功率:45马力；驱动方式:两轮驱动；外廓尺寸(MM)长×宽×高:3605×1485×2140；轴距:1775(MM)；最小使用质量:1600(KG) | 6200 | 豫2015266 | 2020-12-31
1777 | 轮式拖拉机（不含皮带传动轮式拖拉机） | 40—50马力两轮驱动拖拉机 | 轮式拖拉机 | 洛阳映山红拖拉机有限公司 | 新东方450B | 标定功率:33.08KW；整机形式:4×2两轮驱动；外廓尺寸(长×宽×高):3200×1420×1390；轮距(前轮/后轮):970/1080；轴距:1750 | 标定功率:33.08KW；整机形式:4×2两轮驱动；外廓尺寸(长×宽×高):3200×1420×1390；轮距(前轮/后轮):970/1080；轴距:1750 | 6200 | 豫2016064 | 2020-12-31
1778 | 轮式拖拉机（不含皮带传动轮式拖拉机） | 40—50马力两轮驱动拖拉机 | 轮式拖拉机 | 雷沃重工股份有限公司(原:福田雷沃国际重工股份有限公司) | M450-BA | 驱动方式:两轮驱动；功率(KW):33.1KW | 驱动方式:两轮驱动；功率(KW):33.1KW | 6200 | 部20160193 | 2020-12-31
1779 | 轮式拖拉机（不含皮带传动轮式拖拉机） | 40—50马力两轮驱动拖拉机 | 轮式拖拉机 | 雷沃重工股份有限公司(原:福田雷沃国际重工股份有限公司) | M450-B | 驱动方式:两轮驱动；功率(KW):33.1KW | 驱动方式:两轮驱动；功率(KW):33.1KW | 6200 | 部20160193 | 2020-12-31
1780 | 轮式拖拉机（不含皮带传动轮式拖拉机） | 40—50马力两轮驱动拖拉机 | 轮式拖拉机 | 雷沃重工股份有限公司(原:福田雷沃国际重工股份有限公司) | HT450 | 驱动方式:两轮驱动；功率(KW):33.1KW | 驱动方式:两轮驱动；功率(KW):33.1KW | 6200 | 部20160194 | 2020-12-31
1781 | 轮式拖拉机（不含皮带传动轮式拖拉机） | 40—50马力两轮驱动拖拉机 | 轮式拖拉机 | 雷沃重工股份有限公司(原:福田雷沃国际重工股份有限公司) | M450-BA1 | 驱动方式:两轮驱动；功率(KW):33.1KW | 驱动方式:两轮驱动；功率(KW):33.1KW | 6200 | 部20160193 | 2020-12-31
1782 | 轮式拖拉机（不含皮带传动轮式拖拉机） | 40—50马力两轮驱动拖拉机 | 轮式拖拉机 | 雷沃重工股份有限公司(原:福田雷沃国际重工股份有限公司) | M450-E | 驱动方式:两轮驱动；功率(KW):33.1KW | 驱动方式:两轮驱动；功率(KW):33.1KW | 6200 | 部20160199 | 2020-12-31
1783 | 轮式拖拉机（不含皮带传动轮式拖拉机） | 40—50马力两轮驱动拖拉机 | 轮式拖拉机 | 雷沃重工股份有限公司(原:福田雷沃国际重工股份有限公司) | M450-B1 | 驱动方式:两轮驱动；功率(KW):33.1KW | 驱动方式:两轮驱动；功率(KW):33.1KW | 6200 | 部20160193 | 2020-12-31
1784 | 轮式拖拉机（不含皮带传动轮式拖拉机） | 40—50马力两轮驱动拖拉机 | 轮式拖拉机 | 洛阳市博马农业工程机械有限公司 | 博马-450 | 发动机标定功率:33.1KW；驱动方式:两轮驱动 | 发动机标定功率:33.1KW；驱动方式:两轮驱动 | 6200 | 部20160716 | 2020-12-31
1785 | 轮式拖拉机（不含皮带传动轮式拖拉机） | 40—50马力两轮驱动拖拉机 | 轮式拖拉机 | 潍坊红柳机械开发有限公司 | FBT450 | 驱动轮数:两轮驱动；发动机标定功率:34KW；无动力换挡装置 | 驱动轮数:两轮驱动；发动机标定功率:34KW；无动力换挡装置 | 6200 | 2016TJ018 | 2020-12-31
1786 | 轮式拖拉机（不含皮带传动轮式拖拉机） | 40—50马力两轮驱动拖拉机 | 轮式拖拉机 | 山东时风(集团)有限责任公司 | SF400E | 发动机功率:29.4KW,外廓尺寸:3580×1365×2060,4×2两轮驱动,轴距:1810,最小使用质量:1435KG,侧置变速,双速动力输出,液压转向,1类三点悬挂,前轮5.50-16,后轮11.2-24,风云Ⅱ机罩.选装:8+8梭式换挡,双作用离合器,后轮可选9.5-24、11.2-28,轮距1.1-1.2M可调、1.2M、1.3M,强压升降,安全架,遮阳棚,单/双路阀. | 发动机功率:29.4KW,外廓尺寸:3580×1365×2060,4×2两轮驱动,轴距:1810,最小使用质量:1435KG,侧置变速,双速动力输出,液压转向,1类三点悬挂,前轮5.50-16,后轮11.2-24,风云Ⅱ机罩.选装:8+8梭式换挡,双作用离合器,后轮可选9.5-24、11.2-28,轮距1.1-1.2M可调、1.2M、1.3M,强压升降,安全架,遮阳棚,单/双路阀. | 6200 | 部20170760 | 2021-12-31
1787 | 轮式拖拉机（不含皮带传动轮式拖拉机） | 40—50马力两轮驱动拖拉机 | 轮式拖拉机 | 山东时风(集团)有限责任公司 | SF400N | 发动机功率:29.4KW,外廓尺寸:3300×1550×2020,4×2两轮驱动,轴距:1820,最小使用质量:1375KG,前置泵,前轮5.50-16,后轮11.2-28,宁波机罩,前,后配重,可调牵引,宁波红.选装:1.1M、1.3M轮距,高地隙前桥,前轮5.00-15,后轮11.2-24,气刹. | 发动机功率:29.4KW,外廓尺寸:3300×1550×2020,4×2两轮驱动,轴距:1820,最小使用质量:1375KG,前置泵,前轮5.50-16,后轮11.2-28,宁波机罩,前,后配重,可调牵引,宁波红.选装:1.1M、1.3M轮距,高地隙前桥,前轮5.00-15,后轮11.2-24,气刹. | 6200 | 部20170761 | 2021-12-31
1788 | 轮式拖拉机（不含皮带传动轮式拖拉机） | 40—50马力两轮驱动拖拉机 | 轮式拖拉机 | 江苏沃得农业机械有限公司 | WD400K | 发动机功率:29.4/29.5KW、驱动方式:两轮驱动 | 发动机标定功率:29.4/29.5KW；驱动方式:两轮驱动； | 6200 | 苏农机（2017）第（0066）号 | 2021-12-31
1789 | 轮式拖拉机（不含皮带传动轮式拖拉机） | 40—50马力两轮驱动拖拉机 | 轮式拖拉机 | 山东潍坊鲁中拖拉机有限公司 | 鲁中-400B | 驱动轮数:两轮驱动；发动机标定功率:29.4KW | 发动机符合国家第三阶段排放标准；发动机型号一:4TE40,29.5KW；发动机型号二:4B2-40V32,29.4KW；发动机型号三:ZN490BT,29.4KW；发动机型号四:4D27T31/403,29.5KW；发动机型号五:JD4B4M2,29.42KW；驱动轮数:两轮驱动 | 6200 | 部20170328 | 2021-12-31
1790 | 轮式拖拉机（不含皮带传动轮式拖拉机） | 40—50马力两轮驱动拖拉机 | 轮式拖拉机 | 雷沃重工股份有限公司(原:福田雷沃国际重工股份有限公司) | M400L-E | 驱动方式:两轮驱动；功率(KW):29.4KW | 驱动方式:两轮驱动；功率(KW):29.4KW | 6200 | 部20170245 | 2021-12-31
1791 | 轮式拖拉机（不含皮带传动轮式拖拉机） | 40—50马力两轮驱动拖拉机 | 轮式拖拉机 | 潍坊市鑫升机械制造有限公司 | XSY400 | 功率:40马力；驱动方式:两轮驱动 | 功率:40马力；驱动方式:两轮驱动轮式拖拉机. | 6200 | 部20170237 | 2021-12-31
1792 | 轮式拖拉机（不含皮带传动轮式拖拉机） | 40—50马力两轮驱动拖拉机 | 轮式拖拉机 | 山东腾拖农业装备有限公司 | 400 | 驱动方式:两轮驱动；发动机标定功率(KW):29.4 | 驱动方式:两轮驱动；发动机标定功率(KW):29.4 | 6200 | 部20170299 | 2021-12-31
1793 | 轮式拖拉机（不含皮带传动轮式拖拉机） | 40—50马力两轮驱动拖拉机 | 轮式拖拉机 | 山东腾拖农业装备有限公司 | 400-YD | 驱动方式:两轮驱动；发动机标定功率(KW):29.5 | 驱动方式:两轮驱动；发动机标定功率(KW):29.5 | 6200 | 部20170655 | 2021-12-31
1794 | 轮式拖拉机（不含皮带传动轮式拖拉机） | 40—50马力两轮驱动拖拉机 | 轮式拖拉机 | 潍坊泰鸿拖拉机有限公司 | TY400-D | 发动机标定功率(KW):29.5KW；驱动型式:两轮驱动 | 发动机标定功率(KW):29.5KW；驱动方式:两轮驱动 | 6200 | 部20170181 | 2021-12-31
1795 | 轮式拖拉机（不含皮带传动轮式拖拉机） | 40—50马力两轮驱动拖拉机 | 轮式拖拉机 | 泰安泰山国泰拖拉机制造有限公司 | 泰山-400B | 功率:29.4KW,驱动方式:两轮驱动 | 驱动轮数:两轮驱动,发动机标定功率(KW):29.4 | 6200 | 部20170253 | 2021-12-31
1796 | 轮式拖拉机（不含皮带传动轮式拖拉机） | 40—50马力两轮驱动拖拉机 | 轮式拖拉机 | 泰安泰山国泰拖拉机制造有限公司 | 泰山-400C | 功率:29.4KW,驱动方式:两轮驱动 | 驱动轮数:两轮驱动,发动机标定功率(KW):29.4 | 6200 | 部20170250 | 2021-12-31
1797 | 轮式拖拉机（不含皮带传动轮式拖拉机） | 40—50马力两轮驱动拖拉机 | 轮式拖拉机 | 泰安泰山国泰拖拉机制造有限公司 | 泰山-400A | 功率:29.4KW,驱动方式:两轮驱动 | 驱动轮数:两轮驱动,发动机标定功率(KW):29.4 | 6200 | 部20170251 | 2021-12-31
1798 | 轮式拖拉机（不含皮带传动轮式拖拉机） | 40—50马力两轮驱动拖拉机 | 轮式拖拉机 | 泰安泰山国泰拖拉机制造有限公司 | 泰山-400D | 功率:29.4KW,驱动方式:两轮驱动 | 驱动轮数:两轮驱动,发动机标定功率(KW):29.4 | 6200 | 部20170623 | 2021-12-31
1799 | 轮式拖拉机（不含皮带传动轮式拖拉机） | 40—50马力两轮驱动拖拉机 | 轮式拖拉机 | 山东恒邦发动机制造有限公司 | 泰拖-400 | 功率:29.4KW,驱动方式:两轮驱动 | 驱动轮数:两轮驱动,发动机标定功率(KW):29.4 | 6200 | 部20170285 | 2021-12-31
1800 | 轮式拖拉机（不含皮带传动轮式拖拉机） | 40—50马力两轮驱动拖拉机 | 轮式拖拉机 | 山东恒邦发动机制造有限公司 | 泰拖-400B | 功率:29.4KW,驱动方式:两轮驱动 | 驱动轮数:两轮驱动,发动机标定功率(KW):29.4 | 6200 | 部20170302 | 2021-12-31
1801 | 轮式拖拉机（不含皮带传动轮式拖拉机） | 40—50马力两轮驱动拖拉机 | 轮式拖拉机 | 山东恒邦发动机制造有限公司 | 泰拖-400A | 功率:29.4KW,驱动方式:两轮驱动 | 驱动轮数:两轮驱动,发动机标定功率(KW):29.4 | 6200 | 部20170286 | 2021-12-31
1802 | 轮式拖拉机（不含皮带传动轮式拖拉机） | 40—50马力两轮驱动拖拉机 | 轮式拖拉机 | 山东恒邦发动机制造有限公司 | 泰拖-400D | 功率:29.4KW,驱动方式:两轮驱动 | 驱动轮数:两轮驱动,发动机标定功率(KW):29.4 | 6200 | 部20170630 | 2021-12-31
1803 | 轮式拖拉机（不含皮带传动轮式拖拉机） | 40—50马力两轮驱动拖拉机 | 轮式拖拉机 | 潍坊华夏拖拉机制造有限公司 | 华夏400H | 40马力≤功率<45马力；驱动方式:两轮驱动 | 40马力≤功率<45马力；驱动方式:两轮驱动 | 6200 | 部20170892 | 2021-12-31
1804 | 轮式拖拉机（不含皮带传动轮式拖拉机） | 40—50马力两轮驱动拖拉机 | 轮式拖拉机 | 河北铠特农业机械有限公司 | KT400A | 发动机标定功率:29.42KW,标定转速2300R/MIN；驱动方式:两轮驱动. | 发动机标定功率:29.42KW,标定转速2300R/MIN；驱动方式:两轮驱动. | 6200 | 部20170330 | 2021-12-31
1805 | 轮式拖拉机（不含皮带传动轮式拖拉机） | 40—50马力两轮驱动拖拉机 | 轮式拖拉机 | 河北铠特农业机械有限公司 | KT450A | 发动机标定功率:33.09KW,标定转速2300R/MIN；驱动方式:两轮驱动. | 发动机标定功率:33.09KW,标定转速2300R/MIN；驱动方式:两轮驱动. | 6200 | 部20170331 | 2021-12-31
1806 | 轮式拖拉机（不含皮带传动轮式拖拉机） | 40—50马力两轮驱动拖拉机 | 黄海金马-450A型轮式拖拉机 | 马恒达悦达(盐城)拖拉机有限公司 | 黄海金马-450A | 发动机功率33.1KW,4*2两轮驱动,外廓尺寸3430*1550*2520 | 发动机功率33.1KW,4*2两轮驱动,外廓尺寸3430*1550*2520 | 6200 | 苏农机（2017）第（0001）号 | 2021-12-31
1807 | 轮式拖拉机（不含皮带传动轮式拖拉机） | 40—50马力两轮驱动拖拉机 | 轮式拖拉机 | 洛阳泰红农业机械有限公司 | 泰红450 | 功率:33.1KW,驱动方式:两轮驱动. | 驱动型式:4×2两轮驱动,功率:33.1KW,液压悬挂系统:分置式,动力输出轴转速:720,制动器:蹄式,变速箱:(4+1)×2,悬挂类别:1类,转向:液压. | 6200 | 豫2016198 | 2021-12-31
1808 | 轮式拖拉机（不含皮带传动轮式拖拉机） | 40—50马力两轮驱动拖拉机 | 轮式拖拉机 | 洛阳瑞得拖拉机有限公司 | RD450E | 驱动方式:两轮驱动；发动机标定功率(KW):33.09 | 驱动方式:两轮驱动；发动机标定功率(KW):33.09 | 6200 | 豫2017019 | 2021-12-31
1809 | 轮式拖拉机（不含皮带传动轮式拖拉机） | 40—50马力两轮驱动拖拉机 | 轮式拖拉机 | 中联重机股份有限公司 | RK450-A | 驱动方式:两轮驱动；功率:33.1KW,45马力； | 驱动方式:两轮驱动；功率:45马力；发动机配置信息:新柴4D30T31/454(型式核准证书号:CNFCG30430010018),国三；全柴4C3-45V32(型式核准证书号:CNFCG30602010003),国三； | 6200 | 部20170483 | 2021-12-31
1810 | 轮式拖拉机（不含皮带传动轮式拖拉机） | 40—50马力两轮驱动拖拉机 | 轮式拖拉机 | 中联重机股份有限公司 | RK450-B | 驱动方式:两轮驱动；功率:33.1KW,45马力； | 驱动方式:两轮驱动；功率:45马力；发动机配置信息:新柴4D30T31/454(型式核准证书号:CNFCG30430010018),国三；全柴4C3-45V32(型式核准证书号:CNFCG30602010003),国三； | 6200 | 部20170483 | 2021-12-31
1811 | 轮式拖拉机（不含皮带传动轮式拖拉机） | 40—50马力两轮驱动拖拉机 | 轮式拖拉机 | 山东恒邦发动机制造有限公司 | 泰拖-450D | 功率:33.1KW,驱动方式:两轮驱动 | 驱动轮数:两轮驱动,发动机标定功率(KW):33.1 | 6200 | 部20170629 | 2021-12-31
1812 | 轮式拖拉机（不含皮带传动轮式拖拉机） | 40—50马力两轮驱动拖拉机 | 轮式拖拉机 | 山东恒邦发动机制造有限公司 | 泰拖-450 | 功率:33.1KW,驱动方式:两轮驱动 | 驱动轮数:两轮驱动,发动机标定功率(KW):33.1 | 6200 | 部20170287 | 2021-12-31
1813 | 轮式拖拉机（不含皮带传动轮式拖拉机） | 40—50马力两轮驱动拖拉机 | 轮式拖拉机 | 山东恒邦发动机制造有限公司 | 泰拖-450A | 功率:33.1KW,驱动方式:两轮驱动 | 驱动轮数:两轮驱动,发动机标定功率(KW):33.1 | 6200 | 部20170288 | 2021-12-31
1814 | 轮式拖拉机（不含皮带传动轮式拖拉机） | 40—50马力两轮驱动拖拉机 | 轮式拖拉机 | 山东恒邦发动机制造有限公司 | 泰拖-450B | 功率:33.1KW,驱动方式:两轮驱动 | 驱动轮数:两轮驱动,发动机标定功率(KW):33.1 | 6200 | 部20170290 | 2021-12-31
1815 | 轮式拖拉机（不含皮带传动轮式拖拉机） | 40—50马力两轮驱动拖拉机 | 轮式拖拉机 | 泰安泰山国泰拖拉机制造有限公司 | 泰山-450B | 功率:33.1KW,驱动方式:两轮驱动 | 驱动轮数:两轮驱动,发动机标定功率(KW):33.1 | 6200 | 部20170264 | 2021-12-31
1816 | 轮式拖拉机（不含皮带传动轮式拖拉机） | 40—50马力两轮驱动拖拉机 | 轮式拖拉机 | 泰安泰山国泰拖拉机制造有限公司 | 泰山-450C | 功率:33.1KW,驱动方式:两轮驱动 | 驱动轮数:两轮驱动,发动机标定功率(KW):33.1 | 6200 | 部20170252 | 2021-12-31
1817 | 轮式拖拉机（不含皮带传动轮式拖拉机） | 40—50马力两轮驱动拖拉机 | 轮式拖拉机 | 泰安泰山国泰拖拉机制造有限公司 | 泰山-450A | 功率:33.1KW,驱动方式:两轮驱动 | 驱动轮数:两轮驱动,发动机标定功率(KW):33.1 | 6200 | 部20170254 | 2021-12-31
1818 | 轮式拖拉机（不含皮带传动轮式拖拉机） | 40—50马力两轮驱动拖拉机 | 轮式拖拉机 | 泰安泰山国泰拖拉机制造有限公司 | 泰山-450D | 功率:33.1KW,驱动方式:两轮驱动 | 驱动轮数:两轮驱动,发动机标定功率(KW):33.1 | 6200 | 部20170626 | 2021-12-31
1819 | 轮式拖拉机（不含皮带传动轮式拖拉机） | 40—50马力两轮驱动拖拉机 | 轮式拖拉机 | 山拖农机装备有限公司 | TS450A | 驱动方式:两轮驱动；发动机标定功率(KW):33.09 | 驱动方式:两轮驱动；发动机标定功率(KW):33.09(或选装33.1)； | 6200 | 部20170613 | 2021-12-31
1820 | 轮式拖拉机（不含皮带传动轮式拖拉机） | 40—50马力两轮驱动拖拉机 | 轮式拖拉机 | 潍坊泰鸿拖拉机有限公司 | TY450-D | 发动机标定功率(KW):33.1KW；驱动型式:两轮驱动 | 发动机标定功率(KW):33.1KW；驱动方式:两轮驱动 | 6200 | 部20170177 | 2021-12-31
1821 | 轮式拖拉机（不含皮带传动轮式拖拉机） | 40—50马力两轮驱动拖拉机 | 轮式拖拉机 | 潍坊奥利达机械有限公司 | ALD450-A | 外廓尺寸:2740×1200×1160；驱动型式:两轮驱动；配套功率:33.1KW；发动机型号及制造商:4TE45,山东华源莱动内燃机有限公司；轴距:1730；最小使用质量:1780；配重:80/34；档位数:8/2/0；变速箱型式:(4+1)×2组成式；是否有驾驶室或安全架:无. | 驱动方式:两轮驱动；发动机标定功率(KW):33.1 | 6200 | 2017TJ193 | 2021-12-31
1822 | 轮式拖拉机（不含皮带传动轮式拖拉机） | 40—50马力两轮驱动拖拉机 | 轮式拖拉机 | 山东腾拖农业装备有限公司 | 450-YD | 驱动方式:两轮驱动；发动机标定功率(KW):33.1 | 驱动方式:两轮驱动；发动机标定功率(KW):33.1 | 6200 | 部20170654 | 2021-12-31
1823 | 轮式拖拉机（不含皮带传动轮式拖拉机） | 40—50马力两轮驱动拖拉机 | 轮式拖拉机 | 山东腾拖农业装备有限公司 | 450 | 驱动方式:两轮驱动；发动机标定功率(KW):33.1 | 驱动方式:两轮驱动；发动机标定功率(KW):33.1 | 6200 | 部20170653 | 2021-12-31
1824 | 轮式拖拉机（不含皮带传动轮式拖拉机） | 40—50马力两轮驱动拖拉机 | 轮式拖拉机 | 山东潍坊鲁中拖拉机有限公司 | 鲁中-450B | 驱动轮数:两轮驱动；发动机标定功率:33.1KW | 发动机符合国家第三阶段排放标准；发动机型号一:4TE45A,33.1KW；发动机型号二:4B2-45V32,33.1KW；发动机型号三:JD4B4M1,33.1KW；发动机型号四:4D30T31/453,33.1KW；驱动轮数:两轮驱动 | 6200 | 部20170329 | 2021-12-31
1825 | 轮式拖拉机（不含皮带传动轮式拖拉机） | 40—50马力两轮驱动拖拉机 | 轮式拖拉机 | 江苏沃得农业机械有限公司 | WD450K | 发动机功率:33.1KW、驱动方式:两轮驱动 | 发动机标定功率:33.1KW；驱动方式:两轮驱动； | 6200 | 苏农机（2017）第（0067）号 | 2021-12-31
1826 | 轮式拖拉机（不含皮带传动轮式拖拉机） | 40—50马力两轮驱动拖拉机 | 轮式拖拉机 | 山东英胜机械有限公司 | TT450 | 45马力≤功率<50马力；驱动方式:两轮驱动 | 型式:4×2两轮驱动；外形尺寸(长X宽X高CM):3550×1550×2270；最小使用质量(KG):1330；配套动力(KW):33.1；PTO转速(R/MIN):540/72045马力≤功率<50马力；驱动方式:两轮驱动 | 6200 | 部20170739 | 2021-12-31
1827 | 轮式拖拉机（不含皮带传动轮式拖拉机） | 40—50马力两轮驱动拖拉机 | 轮式拖拉机 | 山东时风(集团)有限责任公司 | SF450C | 发动机功率:33.1KW,外廓尺寸:3550×1360×2060,4×2两轮驱动,轴距:1750,最小使用质量:1341KG,前轮5.00-15,后轮11.2-24轮胎,风云Ⅱ机罩,单速动力输出.选装:风云机罩,后轮可选9.5-24(水田),8.3-24,轮距0.86M、1.1-1.2M可调、1.2M、1.3M,安全架,遮阳棚,单/双路阀,加长轴距,双速动力输出. | 发动机功率:33.1KW,外廓尺寸:3550×1360×2060,4×2两轮驱动,轴距:1750,最小使用质量:1341KG,前轮5.00-15,后轮11.2-24轮胎,风云Ⅱ机罩,单速动力输出.选装:风云机罩,后轮可选9.5-24(水田),8.3-24,轮距0.86M、1.1-1.2M可调、1.2M、1.3M,安全架,遮阳棚,单/双路阀,加长轴距,双速动力输出. | 6200 | 部20170763 | 2021-12-31
1828 | 轮式拖拉机（不含皮带传动轮式拖拉机） | 40—50马力两轮驱动拖拉机 | 轮式拖拉机 | 山东时风(集团)有限责任公司 | SF450E | 发动机功率:33.1KW,外廓尺寸:3580×1365×2060,4×2两轮驱动,轴距:1810,最小使用质量:1435KG,侧置变速,双速动力输出,液压转向,1类三点悬挂,前轮5.50-16,后轮11.2-24,风云Ⅱ机罩.选装:8+8梭式换挡,双作用离合器,后轮可选9.5-24、11.2-28,轮距1.2M、1.3M,强压升降,安全架,遮阳棚,单/双路阀. | 发动机功率:33.1KW,外廓尺寸:3580×1365×2060,4×2两轮驱动,轴距:1810,最小使用质量:1435KG,侧置变速,双速动力输出,液压转向,1类三点悬挂,前轮5.50-16,后轮11.2-24,风云Ⅱ机罩.选装:8+8梭式换挡,双作用离合器,后轮可选9.5-24、11.2-28,轮距1.2M、1.3M,强压升降,安全架,遮阳棚,单/双路阀. | 6200 | 部20170759 | 2021-12-31
1829 | 轮式拖拉机（不含皮带传动轮式拖拉机） | 40—50马力四轮驱动拖拉机 | 轮式拖拉机 | 洛阳丰收农业机械装备有限公司 | 芬美得-454 | 功率:45马力；驱动方式:四轮驱动. | 功率:45马力；驱动方式:四轮驱动；外廓尺寸(MM)长×宽×高:3800×1640×2220；轴距:1990(MM)；最小使用质量:2135(KG) | 7500 | 豫2014226 | 2018-10-29
1830 | 轮式拖拉机（不含皮带传动轮式拖拉机） | 40—50马力四轮驱动拖拉机 | 轮式拖拉机 | 洛阳瑞得拖拉机有限公司 | RD404A | 驱动方式:四轮驱动；发动机标定功率(KW):29.4 | 驱动方式:四轮驱动；发动机标定功率(KW):29.4 | 7500 | 豫2014239 | 2018-12-31
1831 | 轮式拖拉机（不含皮带传动轮式拖拉机） | 40—50马力四轮驱动拖拉机 | 轮式拖拉机 | 山东时风(集团)有限责任公司 | SF404D | 江动JD4B4M2发动机,29.4KW/2300R/MIN,排放限值执行非道路国Ⅲ标准,8+2滑移齿轮换档,牵引力≥6.6KN,四轮驱动,单作用离合器,双速后动力输出(功率≥25KW,转速540/730R/MIN)防护罩保护,位调节提升器,1N类三点悬挂,提升力≥6.62KN,液压转向,前/后轮胎:6.00-12/9.5-16,后轮距可调,整机最小使用质量1165KG,一块前配重、单层后配重. | 江动JD4B4M2发动机,29.4KW/2300R/MIN,排放限值执行非道路国Ⅲ标准,8+2滑移齿轮换档,牵引力≥6.6KN,四轮驱动,单作用离合器,双速后动力输出(功率≥25KW,转速540/730R/MIN)防护罩保护,位调节提升器,1N类三点悬挂,提升力≥6.62KN,液压转向,前/后轮胎:6.00-12/9.5-16,后轮距可调,整机最小使用质量1165KG,一块前配重、单层后配重. | 7500 | 部20152662 | 2019-12-31
1832 | 轮式拖拉机（不含皮带传动轮式拖拉机） | 40—50马力四轮驱动拖拉机 | 轮式拖拉机 | 山东时风(集团)有限责任公司 | SF404C | 江动JD4B4M2发动机,29.4KW/2300R/MIN,排放限值执行非道路国Ⅲ标准,8+2滑移齿轮换档,牵引力≥6.6KN,四轮驱动,差速锁,单作用离合器,双速后动力输出(功率≥25KW,转速540/730R/MIN)防护罩保护,位调节提升器,1类三点悬挂,提升力≥6.62KN,液压转向,前/后轮胎:7.5-16/11.2-24,后轮距可调,整机最小使用质量1370KG,四块前配重、单层后配重. | 江动JD4B4M2发动机,29.4KW/2300R/MIN,排放限值执行非道路国Ⅲ标准,8+2滑移齿轮换档,牵引力≥6.6KN,四轮驱动,差速锁,单作用离合器,双速后动力输出(功率≥25KW,转速540/730R/MIN)防护罩保护,位调节提升器,1类三点悬挂,提升力≥6.62KN,液压转向,前/后轮胎:7.5-16/11.2-24,后轮距可调,整机最小使用质量1370KG,四块前配重、单层后配重. | 7500 | 部20152661 | 2019-12-31
1833 | 轮式拖拉机（不含皮带传动轮式拖拉机） | 40—50马力四轮驱动拖拉机 | 轮式拖拉机 | 山东时风(集团)有限责任公司 | SF404 | 新柴4D27T31/404发动机,29.5KW/2300R/MIN,排放限值执行非道路国Ⅲ标准,8+2滑移齿轮换档,牵引力≥9.5KN,四轮驱动,差速锁,单作用离合器,双速后动力输出(功率≥25KW,转速540/760R/MIN)防护罩保护,力、位综合调节提升器,1类三点悬挂,提升力≥6.7KN,全液压转向,前/后轮胎:7.50-16/11.2-28,后轮距可调,整机最小使用质量1860KG,四块前配重、双层后配重. | 新柴4D27T31/404发动机,29.5KW/2300R/MIN,排放限值执行非道路国Ⅲ标准,8+2滑移齿轮换档,牵引力≥9.5KN,四轮驱动,差速锁,单作用离合器,双速后动力输出(功率≥25KW,转速540/760R/MIN)防护罩保护,力、位综合调节提升器,1类三点悬挂,提升力≥6.7KN,全液压转向,前/后轮胎:7.50-16/11.2-28,后轮距可调,整机最小使用质量1860KG,四块前配重、双层后配重. | 7500 | 部20152663 | 2019-12-31
1834 | 轮式拖拉机（不含皮带传动轮式拖拉机） | 40—50马力四轮驱动拖拉机 | 轮式拖拉机 | 江苏骏诚光电科技有限公司 | 404 | ■整机■商标或品牌:黄海金牛★型号:404★型式:4×4四轮驱动★用途:一般农用★外廓尺寸(长×宽×高MM):3385×1435×2133★轴距(MM):1896★轮距(前轮/后轮MM):1200/1150★轮距(前轮/后轮)调整方式:-/调节轮幅★最小离地间隙(MM):342★最小使用质量(KG):1825★前轴质量/后轴质量(KG):745/1080★最大配重(前/后KG):48/180★挡位数(前进/倒退/爬行):8/2/★ | ■整机■商标或品牌:黄海金牛★型号:404★型式:4×4四轮驱动★用途:一般农用★外廓尺寸(长×宽×高MM):3385×1435×2133★轴距(MM):1896★轮距(前轮/后轮MM):1200/1150★轮距(前轮/后轮)调整方式:-/调节轮幅★最小离地间隙(MM):342★最小使用质量(KG):1825★前轴质量/后轴质量(KG):745/1080★最大配重(前/后KG):48/180★挡位数(前进/倒退/爬行):8/2/★各挡理论速度(KM/H):前进档(单作用):2.02/2.56/4.16/6.60/8.61/10.87/17.7/28.07倒档(单作用):1.89/8.04前进档(双作用):2.19/2.92/4.1/6.09/10.08/13.49/18.91/28.07倒挡(双作用):2.78/12.83★发动机与离合器联接方式:直联★起动方式:电启动★动力输出轴功率(KW):26.4★最大牵引力(KN):9.8★■发动机■商标或品牌:常柴★型式:四缸、直列、水冷、四冲程★型号:ZN490BT★企业名称:常柴股份有限公司★吸气方式:自然吸气★气缸数(缸):4★缸径×冲程(MM):90×100★排量(L):2.545★压缩比:18:1★标定功率(KW):29.4★标定转速(R/MIN):2400★喷油泵型式、型号:Ⅰ号泵BHF4I075009或BH4I80R8★喷油嘴型式、型号:S型嘴PF68S23或PF68S02★空气滤清器型式、型号:油浴式/K395★起动机型号:减速电机QDJ1508或QDJ1308Q★冷却系统型式:强制水冷★■选装发动机(1)■商标或品牌:江动(JD)★型号:JD4B4M2★生产企业名称:江苏农华智慧农业科技股份有限公司★:最大净扭矩/转数(NM/R/MIN):140.5/1725★额定净功率/转数(KW/R/MIN):29.42/2300★燃料供给型式:电控分配泵(2)■商标或品牌:莱动(LD)★型号:4TE40★生产企业名称:山东华源莱动内燃机有限公司★:最大净扭矩/转数(NM/R/MIN):135/1800★额定净功率/转数(KW/R/MIN):29.5/2400★燃料供给型式:电控分配泵★■前照灯■型号:CY-90611(C201-016)★■驾驶室或安全架■规格型号:无★型式:无★■燃油箱■型号:300.50.011A-2★工作压力(KPA):15★容积(L):35★■消声器■消声腔尺寸(长×宽×厚或直径×长MM):125×510★消声器重量(KG):3.7±0.3★■转向、制动系■转向系型式:液压转向★转向器型式:开心无反应型★制动系型式:双联式踏板盘式制动器★■传动系■离合器型式:干式单作用或双作用★变速箱型式:(4+1)×2组成式★变速箱换挡方式:滑移齿轮★中央传动型式(前/后):螺旋圆锥齿轮副/螺旋圆锥齿轮副★差速器型式(前/后):两行星轮闭式/两行星轮闭式★最终传动方式(前/后):单级直齿圆柱齿轮外置式★■行走系■机架型式:无架式★轮胎型号(前轮/后轮):7.50-16/11.2-28★轮胎气压(前轮/后轮KPA):190~210/80~120★轮辋材质:08AL★■工作装置■液压悬挂系统型式:半分置式★悬挂装置型式:后置三点悬挂★悬挂装置类别:1类★调节方式:力位综合控制★液压油泵型式、型号:左旋,扁口/CBN-E314★液压输出装置:可选装(接口为18×1.5)★安全阀全开压力MPA18±0.5★动力输出轴型式:后置,非独立式★动力输出轴花键数目:8★动力输出轴花键外径(MM):38★动力输出轴转速(R/MIN):540/720或540/1000★框架上最大提升力(KN):6.6 | 7500 | 部20152951 | 2019-12-31
1835 | 轮式拖拉机（不含皮带传动轮式拖拉机） | 40—50马力四轮驱动拖拉机 | 轮式拖拉机 | 山东五征集团有限公司 | TA404 | 功率:40马力；驱动方式:四轮驱动 | 发动机功率:40马力；驱动方式:四轮驱动 | 7500 | 部20152672 | 2019-12-31
1836 | 轮式拖拉机（不含皮带传动轮式拖拉机） | 40—50马力四轮驱动拖拉机 | 轮式拖拉机 | 山东五征集团有限公司 | WZ404 | 功率:40马力；驱动方式:四轮驱动 | 发动机功率:40马力；驱动方式:四轮驱动 | 7500 | 部20151824 | 2019-12-31
1837 | 轮式拖拉机（不含皮带传动轮式拖拉机） | 40—50马力四轮驱动拖拉机 | 轮式拖拉机 | 山东五征集团有限公司 | WZ404X2 | 功率:40马力；驱动方式:四轮驱动 | 发动机功率:40马力；驱动方式:四轮驱动 | 7500 | 部20151825 | 2019-12-31
1838 | 轮式拖拉机（不含皮带传动轮式拖拉机） | 40—50马力四轮驱动拖拉机 | 轮式拖拉机 | 潍坊昊田农业装备有限公司 | TY404 | 驱动型式:四轮驱动、功率:29.5KW | 八档,轮胎规格:6.00-16/9.5-24,选装:6.00-12/9.50-16,功率(KW):29.4,四轮驱动, | 7500 | 部20160706 | 2019-12-31
1839 | 轮式拖拉机（不含皮带传动轮式拖拉机） | 40—50马力四轮驱动拖拉机 | 轮式拖拉机 | 潍坊红柳机械开发有限公司 | 404G | 驱动轮数:四轮驱动；发动机标定功率:29.5KW；无动力换挡装置 | 驱动轮数:四轮驱动；发动机标定功率:29.5KW；无动力换挡装置 | 7500 | 部20152708 | 2019-12-31
1840 | 轮式拖拉机（不含皮带传动轮式拖拉机） | 40—50马力四轮驱动拖拉机 | 轮式拖拉机 | 潍坊红柳机械开发有限公司 | 404 | 驱动轮数:四轮驱动；发动机标定功率:29.5KW；无动力换挡装置 | 驱动轮数:四轮驱动；发动机标定功率:29.5KW；无动力换挡装置 | 7500 | 部20152709 | 2019-12-31
1841 | 轮式拖拉机（不含皮带传动轮式拖拉机） | 40—50马力四轮驱动拖拉机 | 轮式拖拉机 | 江苏省茂源农业机械制造有限公司 | MY404A | 1.配套功率:29.40KW2.驱动型式:四轮驱动 | 1、外形尺寸(长×宽×高):3292×1435×2080MM2、结构型式:4×4四轮驱动3、配套发动机型号:常柴ZN4904、配套发动机额定功率:29.4KW5、配套发动机额定转速:2400R/MIN6、挡位数(前进/倒退/爬行):8/2/07、发动机与离合器联接方式:直联8、转向系型式:前轮转向,液压转向9、变速箱换挡方式:滑动齿轮换挡10、液压悬挂系统型式:开心、半分置式,后置三点悬挂11、悬挂装置类别:I类12、悬挂装置调节方式:力位综合调节13、动力输出轴型式:后置、非独立式14、动力输出轴转速:双速:540/720或540/100015、最小离地间隙:292MM16、最小使用质量:1825KG17、配重:前/后:48/160KG18、轴距:1896MM19、轮胎型号(前/后):7.50-1611.2-28 | 7500 | 部2015812 | 2019-12-31
1842 | 轮式拖拉机（不含皮带传动轮式拖拉机） | 40—50马力四轮驱动拖拉机 | 轮式拖拉机 | 山东潍坊鲁中拖拉机有限公司 | 鲁中-404 | 驱动轮数:四轮驱动；发动机标定功率:29.4KW | 发动机符合国家第三阶段排放标准；发动机型号一:4TE40,29.5KW；发动机型号二:4B2-40V32,29.4KW；发动机型号三:ZN490BT,29.4KW；发动机型号四:JD4B4M2,29.42KW；驱动轮数:四轮驱动 | 7500 | 部2015771 | 2019-12-31
1843 | 轮式拖拉机（不含皮带传动轮式拖拉机） | 40—50马力四轮驱动拖拉机 | 轮式拖拉机 | 山东潍坊鲁中拖拉机有限公司 | 鲁中-404A | 驱动轮数:四轮驱动；发动机标定功率:29.5KW | 发动机符合国家第三阶段排放标准；发动机型号一:4TE40,29.5KW；发动机型号二:4B2-40V32,29.4KW；发动机型号三:ZN490BT,29.4KW；发动机型号四:JD4B4M2,29.42KW；驱动轮数:四轮驱动 | 7500 | 部20152864 | 2019-12-31
1844 | 轮式拖拉机（不含皮带传动轮式拖拉机） | 40—50马力四轮驱动拖拉机 | 轮式拖拉机 | 江苏常发农业装备股份有限公司 | CFC404J | 40马力、四轮驱动；标定功率:29.4KW(国三标定功率是:29.5KW)；无动力换档装置 | 该产品补贴分档的关键技术参数:驱动轮数:四轮驱动:发动机标定功率(KW):29.5 | 7500 | 部20152337 | 2019-12-31
1845 | 轮式拖拉机（不含皮带传动轮式拖拉机） | 40—50马力四轮驱动拖拉机 | 轮式拖拉机 | 江苏常发农业装备股份有限公司 | CFC404A | 40马力、四轮驱动；标定功率:29.4KW(国三标定功率是:29.5KW)；无动力换档装置 | 该产品补贴分档的关键技术参数:驱动轮数:四轮驱动:发动机标定功率(KW):29.5 | 7500 | 部20152337 | 2019-12-31
1846 | 轮式拖拉机（不含皮带传动轮式拖拉机） | 40—50马力四轮驱动拖拉机 | 轮式拖拉机 | 江苏常发农业装备股份有限公司 | CFC404 | 40马力、四轮驱动；标定功率:29.4KW(国三标定功率是:29.5KW)；无动力换档装置 | 该产品补贴分档的关键技术参数:驱动轮数:四轮驱动:发动机标定功率(KW):29.5 | 7500 | 部20152337 | 2019-12-31
1847 | 轮式拖拉机（不含皮带传动轮式拖拉机） | 40—50马力四轮驱动拖拉机 | 轮式拖拉机 | 常州东风农机集团有限公司 | DF404-15 | 40马力四轮驱动拖拉机 | 该拖拉机为40马力四轮驱动拖拉机,功率为29.4KW | 7500 | 部2015799 | 2019-12-31
1848 | 轮式拖拉机（不含皮带传动轮式拖拉机） | 40—50马力四轮驱动拖拉机 | 轮式拖拉机 | 雷沃重工股份有限公司(原:福田雷沃国际重工股份有限公司) | M404-HA | 驱动方式:四轮驱动；功率(KW):29.4KW | 驱动方式:四轮驱动；功率(KW):29.4KW | 7500 | 部20151976 | 2019-12-31
1849 | 轮式拖拉机（不含皮带传动轮式拖拉机） | 40—50马力四轮驱动拖拉机 | 轮式拖拉机 | 山东中特机械设备有限公司 | 山东中特404 | 发动机标定功率(KW):29.4；驱动方式:四轮驱动 | 驱动型式:四轮驱动；发动机标定功率:29.4KW；轴距MM:1800；机架型式:无架式；发动机与离合器联接方式:直联；变速箱换挡方式:滑移齿轮；转向系型式:液压前轮转向；制动系型式:机械、蹄式；液压悬挂系统型式:半分置式；悬挂装置型式:后置三点悬挂,悬挂装置类别:1类； | 7500 | 部2015560 | 2019-12-31
1850 | 轮式拖拉机（不含皮带传动轮式拖拉机） | 40—50马力四轮驱动拖拉机 | 轮式拖拉机 | 洛阳映山红拖拉机有限公司 | 新东方404D | 标定功率:29.4KW；整机形式:4×4四轮驱动；外廓尺寸(长×宽×高):3200×1340×1220；轮距(前轮/后轮):1050/1080；轴距:1800 | 标定功率:29.4KW；整机形式:4×4四轮驱动；外廓尺寸(长×宽×高):3200×1340×1220；轮距(前轮/后轮):1050/1080；轴距:1800 | 7500 | 部20151894 | 2019-12-31
1851 | 轮式拖拉机（不含皮带传动轮式拖拉机） | 40—50马力四轮驱动拖拉机 | 轮式拖拉机 | 潍坊市鑫升机械制造有限公司 | XSY404 | 功率:40马力；驱动方式:四轮驱动 | 功率:40马力；驱动方式:四轮驱动轮式拖拉机. | 7500 | 2015TJ540 | 2019-12-31
1852 | 轮式拖拉机（不含皮带传动轮式拖拉机） | 40—50马力四轮驱动拖拉机 | 轮式拖拉机 | 山拖农机装备有限公司 | TS404 | 功率:40马力；驱动方式:四轮驱动 | 发动机功率:40马力；驱动方式:四轮驱动 | 7500 | 部20151829 | 2019-12-31
1853 | 轮式拖拉机（不含皮带传动轮式拖拉机） | 40—50马力四轮驱动拖拉机 | 轮式拖拉机 | 第一拖拉机股份有限公司 | ME404 | 功率:29.4KW/29.5KW/40马力；驱动方式:四轮驱动 | 功率:29.4KW/29.5KW/40马力；驱动方式:四轮驱动 | 7500 | 部2015214 | 2019-12-31
1854 | 轮式拖拉机（不含皮带传动轮式拖拉机） | 40—50马力四轮驱动拖拉机 | 轮式拖拉机 | 神牛拖拉机有限公司 | SN404 | 发动机标定功率:29.5KW；驱动方式:四轮驱动 | 外廓尺寸(长×宽×高):3270×1600×2110MM,驱动型式:四轮驱动,发动机标定功率:29.5KW,发动机型号:4D27T31/403,发动机制造商:浙江新柴股份有限公司,轴距:1830MM,最小使用质量:1680KG,最大配重(前/后):30/330KG,档位数(前进/倒退):8/2,变速箱型式:直齿(4+1)×2、平面组成式,驾驶室:无,安全架:无. | 7500 | 部20151939 | 2019-12-31
1855 | 轮式拖拉机（不含皮带传动轮式拖拉机） | 40—50马力四轮驱动拖拉机 | 轮式拖拉机 | 潍坊昊鹏农业装备有限公司 | HP404 | 功率:29.4KW,驱动方式:四轮驱动 | 外廓尺寸(长×宽×高)MM:3360×1560×1950；轴距(MM):1810；轮距(MM):1200、1300、1400、1500/1000、1100、1200、1300、1400、1500,最小使用质量:1500KG,前轴质量/后轴质量(KG):660/790；挡位数(前进/倒退/爬行):8/2 | 7500 | 部20153029 | 2019-12-31
1856 | 轮式拖拉机（不含皮带传动轮式拖拉机） | 40—50马力四轮驱动拖拉机 | 轮式拖拉机 | 山东常发工贸有限公司 | 404-YD | 驱动方式:四轮驱动；发动机标定功率(KW):29.4 | 驱动方式:四轮驱动；发动机标定功率(KW):29.4 | 7500 | 2015TJ576 | 2019-12-31
1857 | 轮式拖拉机（不含皮带传动轮式拖拉机） | 40—50马力四轮驱动拖拉机 | 轮式拖拉机 | 山东常发工贸有限公司 | 404-3 | 驱动方式:四轮驱动；发动机标定功率(KW):29.4 | 驱动方式:四轮驱动；发动机标定功率(KW):29.4 | 7500 | 2015TJ576 | 2019-12-31
1858 | 轮式拖拉机（不含皮带传动轮式拖拉机） | 40—50马力四轮驱动拖拉机 | 轮式拖拉机 | 山东凯斯迪尔农业装备有限公司 | NINGBODEER404 |  | 外廓尺寸(长×宽×高)MM3380*1570*2040轴距或履带接地长MM1870轮距(前轮/后轮)或轨距MM1250/1200-1300轮距(前轮/后轮)调整方式/不可调/无级调整最小离地间隙MM295/前桥底部最小使用质量KG1481前轴质量(带配重)/后轴质量(带配重)KG675/871最大配重(前/后)KG78/52挡位数(前进/倒退/爬行)/8/2 | 7500 | 部20152002 | 2019-12-31
1859 | 轮式拖拉机（不含皮带传动轮式拖拉机） | 40—50马力四轮驱动拖拉机 | 轮式拖拉机 | 宁波兴野拖拉机制造有限公司 | 404 | 标定功率:29.4KW,驱动方式:四轮驱动 | 标定功率:29.4KW,驱动方式:四轮驱动,长×宽×高:3300×1600×2040,轮距(前/后):1300/1150-1450,轴距:1810MM,最小使用质量1635KG,最大提升力≥6.62KN,最大牵引力≥12.3KN,动力输出轴功率≥25.3KW | 7500 | 部 2015610 | 2019-12-31
1860 | 轮式拖拉机（不含皮带传动轮式拖拉机） | 40—50马力四轮驱动拖拉机 | 轮式拖拉机 | 宁波兴野拖拉机制造有限公司 | 404-2 | 标定功率:29.4KW,驱动方式:四轮驱动 | 标定功率:29.4KW,驱动方式:四轮驱动长×宽×高:3210×1600×2040,轮距(前/后):1300/1150-1450,轴距:1750MM最小使用质量1635KG,最大提升力≥6.62KN,最大牵引力≥12.3KN,动力输出轴功率≥25.3KW | 7500 | 部 2015610 | 2019-12-31
1861 | 轮式拖拉机（不含皮带传动轮式拖拉机） | 40—50马力四轮驱动拖拉机 | 轮式拖拉机 | 宁波兴野拖拉机制造有限公司 | 404-1 | 标定功率:29.4KW,驱动方式:四轮驱动 | 标定功率:29.4KW,驱动方式:四轮驱动,长×宽×高:3500×1600×2040,轮距(前/后):1300/1250-1550,轴距:1955MM,最小使用质量1920KG,最大提升力≥6.62KN,最大牵引力≥12.3KN,动力输出轴功率≥25.3KW | 7500 | 部 20152681 | 2019-12-31
1862 | 轮式拖拉机（不含皮带传动轮式拖拉机） | 40—50马力四轮驱动拖拉机 | 轮式拖拉机 | 潍坊百利拖拉机有限公司 | 悍沃404A | 功率:29.4KW；驱动方式:四轮驱动；无动力换档装置 | 功率:29.4KW；驱动方式:四轮驱动； | 7500 | 部2015520 | 2019-12-31
1863 | 轮式拖拉机（不含皮带传动轮式拖拉机） | 40—50马力四轮驱动拖拉机 | 轮式拖拉机 | 潍坊百利拖拉机有限公司 | 悍沃-404D | 功率:29.4KW；驱动方式:四轮驱动；无动力换档装置 | 功率:29.4KW；驱动方式:四轮驱动； | 7500 | 部20152957 | 2019-12-31
1864 | 轮式拖拉机（不含皮带传动轮式拖拉机） | 40—50马力四轮驱动拖拉机 | 轮式拖拉机 | 潍坊百利拖拉机有限公司 | 悍沃-404B | 功率:29.4KW；驱动方式:四轮驱动；无动力换档装置 | 功率:29.4KW；驱动方式:四轮驱动； | 7500 | 部20152956 | 2019-12-31
1865 | 轮式拖拉机（不含皮带传动轮式拖拉机） | 40—50马力四轮驱动拖拉机 | 轮式拖拉机 | 山东大唐中垦农业装备有限公司 | 威牛-404 | 驱动轮数:四轮驱动；发动机标定功率(KW):29.4 | 驱动轮数:四轮驱动；发动机标定功率(KW):29.4 | 7500 | 部20151792 | 2019-12-31
1866 | 轮式拖拉机（不含皮带传动轮式拖拉机） | 40—50马力四轮驱动拖拉机 | 轮式拖拉机 | 潍坊昌荣机械有限公司 | 潍河404B | 发动机功率:29.4KW；驱动方式:四轮驱动 | 结构尺寸(长*宽*高):361CM*159CM*235.5CM；整机质量:1930KG；轴距:1970MM轮距(前轮/后轮):1300MM/1300MM、1400MM、1500MM；轮距(前轮/后轮)调整方式:固定/有级可调；最小离地间隙:300MM(前桥底部)；前轴质量/后轴质量:790KG/1140KG；配重(最大)(前/后):180KG/130KG；发动机与离合器联接方式:直联起动方式:电起动；档位数(前进/倒退/爬行):8/2/0；已升级国三:发动机型号:4D27T31/404；功率:29.5KW制造商:浙江新柴股份有限公司；排放阶段:国三 | 7500 | 部2015564 | 2019-12-31
1867 | 轮式拖拉机（不含皮带传动轮式拖拉机） | 40—50马力四轮驱动拖拉机 | 轮式拖拉机 | 天津拖拉机制造有限公司 | TN404 | 功率:40马力；驱动方式:四轮驱动；无动力换挡装置 | 1.外廓尺寸:3292MM×1435MM×2133MM,2.驱动型式:4×4四轮驱动,3.配套功率:29.42KW(40马力,排放标准:国Ⅲ)(可选:29.5KW,),4.发动机型号:JD4B4M2(可选:4TE40A),制造商:江苏农华智慧农业科技股份有限公司(可选:山东华源莱动内燃机有限公司),5.轴距:1896MM,6.最小使用质量:1825KG,7.配重:48KG/160KG,8.档位数:8/2/0,9.变速箱型式:滑移齿轮 | 7500 | 部20152878 | 2019-12-31
1868 | 轮式拖拉机（不含皮带传动轮式拖拉机） | 40—50马力四轮驱动拖拉机 | 轮式拖拉机 | 潍坊恒源拖拉机有限公司 | 浙野-404 | 功率:29.4KW,40马力；驱动方式:四轮驱动. | 配套动力:40马力,驱动方式:四轮驱动. | 7500 | 2015TJ567 | 2019-12-31
1869 | 轮式拖拉机（不含皮带传动轮式拖拉机） | 40—50马力四轮驱动拖拉机 | 轮式拖拉机 | 道依茨法尔机械有限公司 | SH404-2 | 驱动轮数:四轮驱动；发动机标定功率(KW):29.4 | 驱动型式:4×4四轮驱动；轴距(MM):1800；档位数(前进/倒退/爬行):8/2/0；轮距(MM)(前轮/后轮):1220/1000-1300；轮距调整方式(前轮/后轮):不可调/无级可调 | 7500 | 部20152853 | 2019-12-31
1870 | 轮式拖拉机（不含皮带传动轮式拖拉机） | 40—50马力四轮驱动拖拉机 | 轮式拖拉机 | 中联重机股份有限公司 | RK404-A | 驱动方式:四轮驱动；功率:29.4KW,40马力； | 驱动方式:四轮驱动；功率:40马力；发动机配置信息:新柴4D27T31/404(型式核准证书号:CNFCG30430020009),国三；全柴4C2-40V32(型式核准证书号:CNFCG30602020002),国三；江动JD4B4M2(型式核准证书号:CNFCG30631030002),国三；全柴4B2-40V32(型式核准证书号:CNFCG30602020004),国三； | 7500 | 部20151278 | 2019-12-31
1871 | 轮式拖拉机（不含皮带传动轮式拖拉机） | 40—50马力四轮驱动拖拉机 | 轮式拖拉机 | 中联重机股份有限公司 | RF404-B | 驱动方式:四轮驱动；功率:29.4KW,40马力； | 驱动方式:四轮驱动；功率:40马力；发动机配置信息:常柴ZN490BT(型式核准证书号:CNFCG30488050013),国三；江动JD4B4M2(型式核准证书号:CNFCG30631030002),国三；全柴4B2-40V32(型式核准证书号:CNFCG30602020004),国三； | 7500 | 部20151960 | 2019-12-31
1872 | 轮式拖拉机（不含皮带传动轮式拖拉机） | 40—50马力四轮驱动拖拉机 | 轮式拖拉机 | 中联重机股份有限公司 | RD404-B | 驱动方式:四轮驱动；功率:29.4KW,40马力； | 驱动方式:四轮驱动；功率:40马力；发动机配置信息:江动JD4B4M2(型式核准证书号:CNFCG30631030002),国三；全柴4B2-40V32(型式核准证书号:CNFCG30602020004),国三； | 7500 | 部20151247 | 2019-12-31
1873 | 轮式拖拉机（不含皮带传动轮式拖拉机） | 40—50马力四轮驱动拖拉机 | 轮式拖拉机 | 中联重机股份有限公司 | RD404L | 驱动方式:四轮驱动；功率:29.4KW,40马力； | 驱动方式:四轮驱动；功率:40马力；发动机配置信息:江动JD4B4M2(型式核准证书号:CNFCG30631030002),国三；全柴4B2-40V32(型式核准证书号:CNFCG30602020004),国三； | 7500 | 部20151246 | 2019-12-31
1874 | 轮式拖拉机（不含皮带传动轮式拖拉机） | 40—50马力四轮驱动拖拉机 | 轮式拖拉机 | 洛阳丰收农业机械装备有限公司 | 芬美得-404 | 功率40马力；驱动方式:四轮驱动. | 功率:40马力；驱动方式:四轮驱动；外廓尺寸(MM)长×宽×高:3800×1640×2220；轴距:1990(MM)；最小使用质量:2135(KG) | 7500 | 部2015968 | 2019-12-31
1875 | 轮式拖拉机（不含皮带传动轮式拖拉机） | 40—50马力四轮驱动拖拉机 | 黄海金马-404D型轮式拖拉机 | 马恒达悦达(盐城)拖拉机有限公司 | 黄海金马-404D | 发动机功率29.4KW,4*4四轮驱动,外廓尺寸2920(2780)*1240(1280)*1230(1250) | 发动机功率29.4KW,4*4四轮驱动,外廓尺寸2920(2780)*1240(1280)*1230(1250) | 7500 | 部2015866 | 2019-12-31
1876 | 轮式拖拉机（不含皮带传动轮式拖拉机） | 40—50马力四轮驱动拖拉机 | 黄海金马-404C型轮式拖拉机 | 马恒达悦达(盐城)拖拉机有限公司 | 黄海金马-404C | 发动机功率29.4KW,4*4四轮驱动,外廓尺寸3430*(1280-1740)*1950 | 发动机功率29.4KW,4*4四轮驱动,外廓尺寸3430*(1280-1740)*1950 | 7500 | 部20152307 | 2019-12-31
1877 | 轮式拖拉机（不含皮带传动轮式拖拉机） | 40—50马力四轮驱动拖拉机 | 轮式拖拉机 | 山东山拖凯泰农业装备有限公司 | 山拖404B |  | 驱动方式:四轮驱动；发动机标定功率(KW):29.4 | 7500 | 部20151029 | 2019-12-31
1878 | 轮式拖拉机（不含皮带传动轮式拖拉机） | 40—50马力四轮驱动拖拉机 | 轮式拖拉机 | 山东山拖凯泰农业装备有限公司 | 山拖404A |  | 驱动方式:四轮驱动；发动机标定功率(KW):29.4 | 7500 | 部20151028 | 2019-12-31
1879 | 轮式拖拉机（不含皮带传动轮式拖拉机） | 40—50马力四轮驱动拖拉机 | 轮式拖拉机 | 河北铠特农业机械有限公司 | KT404B | 发动机标定功率:29.4KW,标定转速2300R/MIN；驱动方式:四轮驱动. | 发动机标定功率:29.4KW,标定转速2300R/MIN；驱动方式:四轮驱动. | 7500 | 部20152917 | 2019-12-31
1880 | 轮式拖拉机（不含皮带传动轮式拖拉机） | 40—50马力四轮驱动拖拉机 | 轮式拖拉机 | 洛阳路通农业装备有限公司 | 路通-404 | 功率:29.4KW驱动方式:四轮驱动 | 路通-404型轮式拖拉机功率为40马力,四轮驱动. | 7500 | 部20152844 | 2019-12-31
1881 | 轮式拖拉机（不含皮带传动轮式拖拉机） | 40—50马力四轮驱动拖拉机 | 轮式拖拉机 | 山东福尔沃农业装备股份有限公司 | FB404 | 发动机转速:2400R/MIN | 40≤功率<45马力；驱动方式:四轮驱动；发动机转速:2400R/MIN；外廓尺寸(长×宽×高):3400×1500×1880MM；最大牵引力:11.0KN；动力输出轴标定功率下限:24.73KW；轴距:1800MM；最小离地间隙(离地部位):300MM；最小使用质量:1450KG | 7500 | 2015TJ578 | 2019-12-31
1882 | 轮式拖拉机（不含皮带传动轮式拖拉机） | 40—50马力四轮驱动拖拉机 | 轮式拖拉机 | 河北铠特农业机械有限公司 | KT454 | 发动机标定功率:33.08KW,标定转速2300R/MIN；驱动方式:四轮驱动. | 发动机标定功率:33.08KW,标定转速2300R/MIN；驱动方式:四轮驱动. | 7500 | 部20152918 | 2019-12-31
1883 | 轮式拖拉机（不含皮带传动轮式拖拉机） | 40—50马力四轮驱动拖拉机 | 轮式拖拉机 | 河北铠特农业机械有限公司 | KT454B | 发动机标定功率:33.08KW,标定转速2300R/MIN；驱动方式:四轮驱动. | 发动机标定功率:33.08KW,标定转速2300R/MIN；驱动方式:四轮驱动. | 7500 | 部20152919 | 2019-12-31
1884 | 轮式拖拉机（不含皮带传动轮式拖拉机） | 40—50马力四轮驱动拖拉机 | 轮式拖拉机 | 约翰迪尔(宁波)农业机械有限公司 | 484 | 驱动轮数:四轮驱动；发动机标定功率(KW):35.3 | 驱动轮数:四轮驱动；发动机标定功率(KW):35.3 | 7500 | 部2015227 | 2019-12-31
1885 | 轮式拖拉机（不含皮带传动轮式拖拉机） | 40—50马力四轮驱动拖拉机 | 轮式拖拉机 | 山东山拖凯泰农业装备有限公司 | 山拖454 |  | 驱动方式:四轮驱动；发动机标定功率(KW):33.1 | 7500 | 部20153087 | 2019-12-31
1886 | 轮式拖拉机（不含皮带传动轮式拖拉机） | 40—50马力四轮驱动拖拉机 | 轮式拖拉机 | 山东山拖凯泰农业装备有限公司 | 山拖454A |  | 驱动方式:四轮驱动；发动机标定功率(KW):33.1 | 7500 | 部20153095 | 2019-12-31
1887 | 轮式拖拉机（不含皮带传动轮式拖拉机） | 40—50马力四轮驱动拖拉机 | 轮式拖拉机 | 山东山拖凯泰农业装备有限公司 | 山拖454B |  | 驱动方式:四轮驱动；发动机标定功率(KW):33.1 | 7500 | 部20153094 | 2019-12-31
1888 | 轮式拖拉机（不含皮带传动轮式拖拉机） | 40—50马力四轮驱动拖拉机 | 轮式拖拉机 | 中联重机股份有限公司 | RD454-B | 驱动方式:四轮驱动；功率:33.1KW,45马力； | 驱动方式:四轮驱动；功率:45马力；发动机配置信息:新柴4D30T31/454(型式核准证书号:CNFCG30430010018),国三；全柴4C3-45V32(型式核准证书号:CNFCG30602010003),国三； | 7500 | 部20151245 | 2019-12-31
1889 | 轮式拖拉机（不含皮带传动轮式拖拉机） | 40—50马力四轮驱动拖拉机 | 轮式拖拉机 | 中联重机股份有限公司 | RF454-B | 驱动方式:四轮驱动；功率:33.1KW,45马力； | 驱动方式:四轮驱动；功率:45马力；发动机配置信息:常柴4G33T(型式核准证书号:CNFCG30488040009),国三；新柴4D30T31/454(型式核准证书号:CNFCG30430010018),国三；全柴4C3-45V32(型式核准证书号:CNFCG30602010003),国三； | 7500 | 部20151961 | 2019-12-31
1890 | 轮式拖拉机（不含皮带传动轮式拖拉机） | 40—50马力四轮驱动拖拉机 | 轮式拖拉机 | 天津拖拉机制造有限公司 | TNW454-3 | 功率:45马力；驱动方式:四轮驱动；无动力换挡装置 | 1.外廓尺寸:3822MM*1640MM*1880MM,2.驱动型式:4×4四轮驱动,3.配套功率:33.1KW(45马力,排放标准:国Ⅲ),4.发动机型号:4TE45；发动机型式核准证书号:CNFCG30407030003,制造商:山东华源莱动内燃机有限公司,5.轴距:2010MM,6.最小使用质量:2200KG,7.配重:120KG/180KG,8.档位数:8/4,9.变速箱换挡型式:啮合套换挡,10驾驶室或安全架:无 | 7500 | 部20151638 | 2019-12-31
1891 | 轮式拖拉机（不含皮带传动轮式拖拉机） | 40—50马力四轮驱动拖拉机 | 轮式拖拉机 | 天津拖拉机制造有限公司 | TNW454-1 | 功率:45马力；驱动方式:四轮驱动；无动力换挡装置 | 1.外廓尺寸:3822MM*1640MM*2450MM,2.驱动型式:4×4四轮驱动,3.配套功率:33.1KW(45马力,排放标准:国Ⅲ),4.发动机型号:4TE45；发动机型式核准证书号:CNFCG30407030003,制造商:山东华源莱动内燃机有限公司,5.轴距:2010MM,6.最小使用质量:2200KG,7.配重:120KG/180KG,8.档位数:8/4,9.变速箱换挡型式:啮合套换挡,10驾驶室或安全架:安全驾驶室 | 7500 | 部20151638 | 2019-12-31
1892 | 轮式拖拉机（不含皮带传动轮式拖拉机） | 40—50马力四轮驱动拖拉机 | 轮式拖拉机 | 潍坊恒源拖拉机有限公司 | 浙野-484 | 功率:35.3KW,48马力；驱动方式:四轮驱动. | 配套动力:48马力,驱动方式:四轮驱动. | 7500 | 2015TJ568 | 2019-12-31
1893 | 轮式拖拉机（不含皮带传动轮式拖拉机） | 40—50马力四轮驱动拖拉机 | 轮式拖拉机 | 宁波兴野拖拉机制造有限公司 | 454-2 | 标定功率:33.1KW,驱动方式:四轮驱动 | 标定功率:33.1KW,驱动方式:四轮驱动长×宽×高:3210×1600×2040,轮距(前/后):1300/1150-1450,轴距:1750MM最小使用质量1635KG,最大提升力≥7.45KN,最大牵引力≥12.3KN,动力输出轴功率≥28.2KW | 7500 | 部 2015595 | 2019-12-31
1894 | 轮式拖拉机（不含皮带传动轮式拖拉机） | 40—50马力四轮驱动拖拉机 | 轮式拖拉机 | 宁波兴野拖拉机制造有限公司 | 454 | 标定功率:33KW,驱动方式:四轮驱动 | 标定功率:33KW,驱动方式:四轮驱动长×宽×高:3300×1600×2040,轮距(前/后):1300/1150-1450,轴距:1810MM最小使用质量1635KG,最大提升力≥7.45KN,最大牵引力≥12.3KN,动力输出轴功率≥28.2KW | 7500 | 部 2015595 | 2019-12-31
1895 | 轮式拖拉机（不含皮带传动轮式拖拉机） | 40—50马力四轮驱动拖拉机 | 轮式拖拉机 | 宁波兴野拖拉机制造有限公司 | 484-2 | 标定功率:35.28KW,驱动方式:四轮驱动 | 标定功率:35.28KW,驱动方式:四轮驱动,长×宽×高:3500×1600×2040,轮距(前/后):1300/1250-1550,轴距:1955MM,最小使用质量1820KG,最大提升力≥7.94KN,最大牵引力≥15.5KN,动力输出轴功率≥30.4KW | 7500 | 部 20152677 | 2019-12-31
1896 | 轮式拖拉机（不含皮带传动轮式拖拉机） | 40—50马力四轮驱动拖拉机 | 轮式拖拉机 | 山东凯斯迪尔农业装备有限公司 | NINGBODEER484 |  | 用途/农田作业、运输外廓尺寸(长×宽×高)MM3510*1600*2360轴距或履带接地长MM1960轮距(前轮/后轮)或轨距MM1300/1200、1250、1300、1350轮距(前轮/后轮)调整方式/不可调/有级调整最小离地间隙MM340/前桥底部最小使用质量KG1950前轴质量(带配重)/后轴质量(带配重)KG853/1170最大配重(前/后)KG78/60挡位数(前进/倒退/爬行)/8/2 | 7500 | 部20152022 | 2019-12-31
1897 | 轮式拖拉机（不含皮带传动轮式拖拉机） | 40—50马力四轮驱动拖拉机 | 轮式拖拉机 | 潍坊华夏拖拉机制造有限公司 | 华夏454 |  | 45马力≤功率<50马力；驱动方式:四轮驱动 | 7500 | 部20151996 | 2019-12-31
1898 | 轮式拖拉机（不含皮带传动轮式拖拉机） | 40—50马力四轮驱动拖拉机 | 轮式拖拉机 | 山东常发工贸有限公司 | 454 | 驱动方式:四轮驱动；发动机标定功率(KW):33.1 | 驱动方式:四轮驱动；发动机标定功率(KW):33.1 | 7500 | 部20151032 | 2019-12-31
1899 | 轮式拖拉机（不含皮带传动轮式拖拉机） | 40—50马力四轮驱动拖拉机 | 轮式拖拉机 | 潍坊泰鸿拖拉机有限公司 | TY454 | 发动机标定功率(KW):33.1KW；驱动型式:两轮驱动 | 发动机标定功率(KW):33.1KW；驱动方式:四轮驱动 | 7500 | 2015TJ588 | 2019-12-31
1900 | 轮式拖拉机（不含皮带传动轮式拖拉机） | 40—50马力四轮驱动拖拉机 | 轮式拖拉机 | 雷沃重工股份有限公司(原:福田雷沃国际重工股份有限公司) | M454-HA | 驱动方式:四轮驱动；功率(KW):33.1KW | 驱动方式:四轮驱动；功率(KW):33.1KW | 7500 | 部20151977 | 2019-12-31
1901 | 轮式拖拉机（不含皮带传动轮式拖拉机） | 40—50马力四轮驱动拖拉机 | 轮式拖拉机 | 雷沃重工股份有限公司(原:福田雷沃国际重工股份有限公司) | M484-BA | 驱动方式:四轮驱动；功率(KW):35.3KW | 驱动方式:四轮驱动；功率(KW):35.3KW | 7500 | 部20151979 | 2019-12-31
1902 | 轮式拖拉机（不含皮带传动轮式拖拉机） | 40—50马力四轮驱动拖拉机 | 轮式拖拉机 | 雷沃重工股份有限公司(原:福田雷沃国际重工股份有限公司) | M484-B | 驱动方式:四轮驱动；功率(KW):35.3KW | 驱动方式:四轮驱动；功率(KW):35.3KW | 7500 | 部20151979 | 2019-12-31
1903 | 轮式拖拉机（不含皮带传动轮式拖拉机） | 40—50马力四轮驱动拖拉机 | 轮式拖拉机 | 江苏常发农业装备股份有限公司 | CFC454A | 45马力、四轮驱动；标定功率:33.1KW(国三标定功率是:33.1KW)；无动力换档装置 | 该产品补贴分档的关键技术参数:驱动轮数:四轮驱动:发动机标定功率(KW):33.1 | 7500 | 部2015780 | 2019-12-31
1904 | 轮式拖拉机（不含皮带传动轮式拖拉机） | 40—50马力四轮驱动拖拉机 | 轮式拖拉机 | 江苏常发农业装备股份有限公司 | CFC454 | 45马力、四轮驱动；标定功率:33.1KW(国三标定功率是:33.1KW)；无动力换档装置 | 该产品补贴分档的关键技术参数:驱动轮数:四轮驱动:发动机标定功率(KW):33.1 | 7500 | 部2015780 | 2019-12-31
1905 | 轮式拖拉机（不含皮带传动轮式拖拉机） | 40—50马力四轮驱动拖拉机 | 轮式拖拉机 | 江苏常发农业装备股份有限公司 | CFC454J | 45马力、四轮驱动；标定功率:33.1KW(国三标定功率是:33.1KW)；无动力换档装置 | 该产品补贴分档的关键技术参数:驱动轮数:四轮驱动:发动机标定功率(KW):33.1 | 7500 | 部2015780 | 2019-12-31
1906 | 轮式拖拉机（不含皮带传动轮式拖拉机） | 40—50马力四轮驱动拖拉机 | 轮式拖拉机 | 山东潍坊鲁中拖拉机有限公司 | 鲁中-454 | 驱动轮数:四轮驱动；发动机标定功率:33.1KW | 发动机符合国家第三阶段排放标准；发动机型号一:4TE45A,33.1KW；发动机型号二:4B2-45V32,33.1KW；发动机型号三:JD4B4M1,33.1KW；发动机型号四:4D30T31/453,33.1KW；驱动轮数:四轮驱动 | 7500 | 部2015772 | 2019-12-31
1907 | 轮式拖拉机（不含皮带传动轮式拖拉机） | 40—50马力四轮驱动拖拉机 | 轮式拖拉机 | 山东潍坊鲁中拖拉机有限公司 | 鲁中-454A | 驱动轮数:四轮驱动；发动机标定功率:34KW | 发动机符合国家第三阶段排放标准；发动机型号一:4TE45A,33.1KW；发动机型号二:4B2-45V32,33.1KW；发动机型号三:JD4B4M1,33.1KW；发动机型号四:4D30T31/453,33.1KW；驱动轮数:四轮驱动 | 7500 | 部20152865 | 2019-12-31
1908 | 轮式拖拉机（不含皮带传动轮式拖拉机） | 40—50马力四轮驱动拖拉机 | 轮式拖拉机 | 潍坊红柳机械开发有限公司 | FBT454D | 驱动轮数:四轮驱动；发动机标定功率:34KW；无动力换挡装置 | 驱动轮数:四轮驱动；发动机标定功率:34KW；无动力换挡装置 | 7500 | 2015TJ590 | 2019-12-31
1909 | 轮式拖拉机（不含皮带传动轮式拖拉机） | 40—50马力四轮驱动拖拉机 | 轮式拖拉机 | 潍坊昊田农业装备有限公司 | TY454 | 驱动型式:四轮驱动、功率:33.1KW | 轮胎规格:6.00-16/11.2-24、5.00-12/11.2-16、5.00-12/9.5-16、4.50-12/7.5-16、6.50-16/12.4-24, | 7500 | 部20152331 | 2019-12-31
1910 | 轮式拖拉机（不含皮带传动轮式拖拉机） | 40—50马力四轮驱动拖拉机 | 轮式拖拉机 | 山东五征集团有限公司 | WZ454 | 功率:45马力；驱动方式:四轮驱动 | 发动机功率:45马力；驱动方式:四轮驱动 | 7500 | 部20151826 | 2019-12-31
1911 | 轮式拖拉机（不含皮带传动轮式拖拉机） | 40—50马力四轮驱动拖拉机 | 轮式拖拉机 | 山东五征集团有限公司 | TA454 | 功率:45马力；驱动方式:四轮驱动 | 发动机功率:45马力；驱动方式:四轮驱动 | 7500 | 部20152673 | 2019-12-31
1912 | 轮式拖拉机（不含皮带传动轮式拖拉机） | 40—50马力四轮驱动拖拉机 | 轮式拖拉机 | 江苏沃得农业机械有限公司 | WD454K | 发动机功率:33.1KW；驱动方式:四轮驱动 | 发动机标定功率:33.1KW；驱动方式:四轮驱动； | 7500 | 苏农机（2015）第（0083）号 | 2019-12-31
1913 | 轮式拖拉机（不含皮带传动轮式拖拉机） | 40—50马力四轮驱动拖拉机 | 轮式拖拉机 | 山东时风(集团)有限责任公司 | SF454 | 新柴4D30T31/453发动机,33.1KW/2400R/MIN,排放限值执行非道路国Ⅲ标准,8+2滑移齿轮换档,牵引力≥10KN,四轮驱动,差速锁,单作用离合器,双速后动力输出(功率≥28.15KW,转速540/760R/MIN)防护罩保护,力、位综合调节提升器,1类三点悬挂,提升力≥7.5KN,全液压转向,前/后轮胎:7.50-16/11.2-28,后轮距可调,整机最小使用质量1860KG,四块前配重、双层后配重. | 新柴4D30T31/453发动机,33.1KW/2400R/MIN,排放限值执行非道路国Ⅲ标准,8+2滑移齿轮换档,牵引力≥10KN,四轮驱动,差速锁,单作用离合器,双速后动力输出(功率≥28.15KW,转速540/760R/MIN)防护罩保护,力、位综合调节提升器,1类三点悬挂,提升力≥7.5KN,全液压转向,前/后轮胎:7.50-16/11.2-28,后轮距可调,整机最小使用质量1860KG,四块前配重、双层后配重. | 7500 | 部20152664 | 2019-12-31
1914 | 轮式拖拉机（不含皮带传动轮式拖拉机） | 40—50马力四轮驱动拖拉机 | 轮式拖拉机 | 雷沃重工股份有限公司(原:福田雷沃国际重工股份有限公司) | M404-BA | 驱动方式:四轮驱动；功率(KW):29.4KW | 驱动方式:四轮驱动；功率(KW):29.4KW | 7500 | 部20160191 | 2020-12-31
1915 | 轮式拖拉机（不含皮带传动轮式拖拉机） | 40—50马力四轮驱动拖拉机 | 轮式拖拉机 | 雷沃重工股份有限公司(原:福田雷沃国际重工股份有限公司) | M404-BA1 | 驱动方式:四轮驱动；功率(KW):29.4KW | 驱动方式:四轮驱动；功率(KW):29.4KW | 7500 | 部20160191 | 2020-12-31
1916 | 轮式拖拉机（不含皮带传动轮式拖拉机） | 40—50马力四轮驱动拖拉机 | 轮式拖拉机 | 雷沃重工股份有限公司(原:福田雷沃国际重工股份有限公司) | M404-B | 驱动方式:四轮驱动；功率(KW):29.4KW | 驱动方式:四轮驱动；功率(KW):29.4KW | 7500 | 部20160191 | 2020-12-31
1917 | 轮式拖拉机（不含皮带传动轮式拖拉机） | 40—50马力四轮驱动拖拉机 | 轮式拖拉机 | 雷沃重工股份有限公司(原:福田雷沃国际重工股份有限公司) | M404-B1 | 驱动方式:四轮驱动；功率(KW):29.4KW | 驱动方式:四轮驱动；功率(KW):29.4KW | 7500 | 部20160191 | 2020-12-31
1918 | 轮式拖拉机（不含皮带传动轮式拖拉机） | 40—50马力四轮驱动拖拉机 | 轮式拖拉机 | 洛阳万年红拖拉机有限公司 | 万年红404A | 驱动方式:四轮驱动；发动机标定功率(KW):29.4 | 驱动方式:四轮驱动；发动机标定功率(KW):29.4 | 7500 | 豫2016071 | 2020-12-31
1919 | 轮式拖拉机（不含皮带传动轮式拖拉机） | 40—50马力四轮驱动拖拉机 | 轮式拖拉机 | 潍坊泰鸿拖拉机有限公司 | TY404 | 发动机标定功率(KW):29.5KW；驱动型式:四轮驱动 | 发动机标定功率(KW):29.5KW；驱动方式:四轮驱动 | 7500 | 部20160705 | 2020-12-31
1920 | 轮式拖拉机（不含皮带传动轮式拖拉机） | 40—50马力四轮驱动拖拉机 | 轮式拖拉机 | 安徽天平机械股份有限公司 | 404 | 标定功率:29.4KW,驱动方式:四轮驱动 | 外廓尺寸:3300×1600×2040MM,最小使用质量:1635KG,配套动力:4B2-40V32,配套功率:29.4KW,标定转速:2400R/MIN,动力输出功率:25.3KW,驱动型式:四轮驱动,变速箱型式:二轴式,直齿(4+1)×2组成式,挡位数(前进/倒退/爬行):8/2/0,轴距:1810MM,最小离地间隙(离地部位):320MM,框架上最大提升力:≥6.62KN,最大配重(前/后):91/240KG | 7500 | 2016TJ585 | 2020-12-31
1921 | 轮式拖拉机（不含皮带传动轮式拖拉机） | 40—50马力四轮驱动拖拉机 | 轮式拖拉机 | 洛阳映山红拖拉机有限公司 | 新东方404E | 标定功率:29.4KW；整机形式:4×4四轮驱动；外廓尺寸(长×宽×高):3140×1560×2120；轮距(前轮/后轮):1180/1220；轴距:1770 | 标定功率:29.4KW；整机形式:4×4四轮驱动；外廓尺寸(长×宽×高):3140×1560×2120；轮距(前轮/后轮):1180/1220；轴距:1770 | 7500 | 豫2016011 | 2020-12-31
1922 | 轮式拖拉机（不含皮带传动轮式拖拉机） | 40—50马力四轮驱动拖拉机 | 轮式拖拉机 | 洛阳映山红拖拉机有限公司 | 新东方404B | 标定功率:29.4KW；整机形式:4×4四轮驱动；外廓尺寸(长×宽×高):3200×1340×1220；轮距(前轮/后轮):1050/1080；轴距:1800 | 标定功率:29.4KW；整机形式:4×4四轮驱动；外廓尺寸(长×宽×高):3200×1340×1220；轮距(前轮/后轮):1050/1080；轴距:1800 | 7500 | 豫2016003 | 2020-12-31
1923 | 轮式拖拉机（不含皮带传动轮式拖拉机） | 40—50马力四轮驱动拖拉机 | 轮式拖拉机 | 星光农机股份有限公司 | XG404 | 功率:29.4KW,驱动方式:四轮驱动 | 型式:4×4四轮驱动；外廓尺寸(长×宽×高):3503MM×1585MM×1993MM；轮距(前轮/后轮):1280MM/(1300MM~1620MM)；轮距(前轮/后轮)调整方式:不可调节/有级可调；最小使用质量:1920KG；最大配重(前/后):107KG/246KG；档位数(前进/倒退):8/2；变速箱型式:(4+1)×2组合式(国三动力；发动机型号:4D27T31/404；功率:29.5KW；制造商:浙江新柴股份有限公司) | 7500 | 2016TJ038 | 2020-12-31
1924 | 轮式拖拉机（不含皮带传动轮式拖拉机） | 40—50马力四轮驱动拖拉机 | 轮式拖拉机 | 河南向阳红机械制造有限公司 | 向阳红-404E | 功率:40马力；驱动方式:四轮驱动 | 功率:40马力；驱动方式:四轮驱动；外廓尺寸(MM)长×宽×高:3660×1485×2140；轴距:1830(MM)；最小使用质量:1700(KG) | 7500 | 豫2015267 | 2020-12-31
1925 | 轮式拖拉机（不含皮带传动轮式拖拉机） | 40—50马力四轮驱动拖拉机 | 轮式拖拉机 | 河南向阳红机械制造有限公司 | 向阳红-404A | 功率:40马力；驱动方式:四轮驱动 | 功率:40马力；驱动方式:四轮驱动；外廓尺寸(MM)长×宽×高:3240×1320×1350；轴距:1710(MM)；最小使用质量:1260(KG) | 7500 | 豫2015272 | 2020-12-31
1926 | 轮式拖拉机（不含皮带传动轮式拖拉机） | 40—50马力四轮驱动拖拉机 | 轮式拖拉机 | 山东双力现代农业装备有限公司 | SL404-A | 40马力,功率29.5KW,驱动方式:四轮驱动 | 外廓尺寸(长×宽×高):2880×1270×1400MM(至后视镜顶部),2880×1270×1240MM(至方向盘的顶部),驱动型式:4×4四轮驱动,配套功率:29.5KW、发动机型号:LD莱动4TE40A,选装常柴ZN490BT,轴距:1690MM,最小使用质量:1238KG,最大配重(前/后):13/30KG,档位数(前进/倒退/爬行):8F+2R,变速箱型式:(4+1)×2 | 7500 | 部20160735 | 2020-12-31
1927 | 轮式拖拉机（不含皮带传动轮式拖拉机） | 40—50马力四轮驱动拖拉机 | 轮式拖拉机 | 山东萨丁重工有限公司 | SD404 | 功率:29.4KW,马力:40马力,驱动方式:四轮驱动,外廓尺寸(长X宽X高):3300X1460X2010MM,轴距1880MM,轮距(前轮/后轮):1030、1230/1130-1300MM,最小离地间隙:330MM,最小使用质量1510KG,档位数8/2,最大牵引力7.5KN. | 马力:40马力,型式4X4轮式,外廓尺寸(长X宽X高):3300X1460X2010MM,轴距1880MM,轮距(前轮/后轮):1030、1230/1130-1300MM,最小离地间隙:330MM,最小使用质量1510KG,档位数8/2,最大牵引力7.5KN. | 7500 | 2016TJ205 | 2020-12-31
1928 | 轮式拖拉机（不含皮带传动轮式拖拉机） | 40—50马力四轮驱动拖拉机 | 轮式拖拉机 | 第一拖拉机股份有限公司 | SK404-1 | 功率:29.4KW/40马力；驱动方式:四轮驱动 | 功率:29.4KW/40马力；驱动方式:四轮驱动 | 7500 | 部20160180 | 2020-12-31
1929 | 轮式拖拉机（不含皮带传动轮式拖拉机） | 40—50马力四轮驱动拖拉机 | 轮式拖拉机 | 第一拖拉机股份有限公司 | SK404 | 功率:29.4KW/40马力；驱动方式:四轮驱动 | 功率:29.4KW/40马力；驱动方式:四轮驱动 | 7500 | 部20160181 | 2020-12-31
1930 | 轮式拖拉机（不含皮带传动轮式拖拉机） | 40—50马力四轮驱动拖拉机 | 轮式拖拉机 | 第一拖拉机股份有限公司 | SG404-1 | 功率:29.4KW/40马力；驱动方式:四轮驱动 | 功率:29.4KW/40马力；驱动方式:四轮驱动 | 7500 | 部20160179 | 2020-12-31
1931 | 轮式拖拉机（不含皮带传动轮式拖拉机） | 40—50马力四轮驱动拖拉机 | 轮式拖拉机 | 潍坊华夏拖拉机制造有限公司 | 华夏404 |  | 40马力≤功率<45马力；驱动方式:四轮驱动 | 7500 | 部20160622 | 2020-12-31
1932 | 轮式拖拉机（不含皮带传动轮式拖拉机） | 40—50马力四轮驱动拖拉机 | 轮式拖拉机 | 山东凯斯迪尔农业装备有限公司 | DR404D |  | 型式/4×4轮式用途/农用外廓尺寸(长×宽×高)MM3180×1440×1850轴距MM1800轮距(前轮/后轮)MM1200/960、1200、1300轮距(前轮/后轮)调整方式/不可调/有级可调最小离地间隙(离地部位)MM220(前桥底部)最小使用质量KG1240前轴质量/后轴质量KG516/724最大配重(前/后)KG14/24挡位数(前进/倒退/爬行)/8/2各挡理论速度KM/H低1.42、2.14、3.36、4.63高6.56、9.89、15.54、21.42倒1.86、8.59发动机与离合器联接方式/直联起动方式/电启动 | 7500 | 部20160438 | 2020-12-31
1933 | 轮式拖拉机（不含皮带传动轮式拖拉机） | 40—50马力四轮驱动拖拉机 | 轮式拖拉机 | 洛阳千年丰农业机械有限公司 | 千年丰-404D | 功率:40马力；驱动方式:四轮驱动 | 驱动轮数:四轮驱动；发动机标定功率(KW):29.4 | 7500 | 豫2016058 | 2020-12-31
1934 | 轮式拖拉机（不含皮带传动轮式拖拉机） | 40—50马力四轮驱动拖拉机 | 轮式拖拉机 | 洛阳千年丰农业机械有限公司 | 千年丰-404 | 功率:40马力；驱动方式:四轮驱动 | 驱动轮数:四轮驱动；发动机标定功率(KW):29.4 | 7500 | 豫2015143 | 2020-12-31
1935 | 轮式拖拉机（不含皮带传动轮式拖拉机） | 40—50马力四轮驱动拖拉机 | 轮式拖拉机 | 洛阳瑞得拖拉机有限公司 | RD404B | 驱动方式:四轮驱动；发动机标定功率(KW):29.4 | 驱动方式:四轮驱动；发动机标定功率(KW):25.7 | 7500 | 豫2016069 | 2020-12-31
1936 | 轮式拖拉机（不含皮带传动轮式拖拉机） | 40—50马力四轮驱动拖拉机 | 轮式拖拉机 | 潍坊华特拖拉机有限公司 | HT-404 | 配套动力(KW):29.5；驱动型式:四轮驱动； | 结构尺寸(长×宽×高MM):3520×1580×2050；整机质量(KG):1500；配套动力(KW):29.5；驱动型式:四轮驱动；变速箱型式:2轴(1+1)×4×2组成式；转向系型式:全液压转向；动力输出轴转速:540/1000或540/720或720/1000；制动系型式:蹄式；悬挂装置型式:后置三点悬挂,Ⅰ类；液压输出装置:简单液压输出或多路阀；驾驶室:无；排放标准:国Ⅲ； | 7500 | 部20160301 | 2020-12-31
1937 | 轮式拖拉机（不含皮带传动轮式拖拉机） | 40—50马力四轮驱动拖拉机 | 轮式拖拉机 | 洛阳泰红农业机械有限公司 | 泰红404D | 功率:29.4KW,驱动方式:四轮驱动. | 驱动型式:4×4四轮驱动,功率:29.4KW,液压悬挂系统:半分置式,动力输出轴转速:720,制动器:蹄式,变速箱:(4+1)×2,悬挂类别:1类,转向:液压. | 7500 | 豫2015260 | 2020-12-31
1938 | 轮式拖拉机（不含皮带传动轮式拖拉机） | 40—50马力四轮驱动拖拉机 | 轮式拖拉机 | 洛阳泰红农业机械有限公司 | 泰红404 | 功率:29.5KW,驱动方式:四轮驱动. | 驱动型式:4×4四轮驱动,功率:29.5KW,液压悬挂系统:半分置式,动力输出轴转速:720,制动器:蹄式,变速箱:(4+1)×2,悬挂类别:1类,转向:液压. | 7500 | 豫2015259 | 2020-12-31
1939 | 轮式拖拉机（不含皮带传动轮式拖拉机） | 40—50马力四轮驱动拖拉机 | 轮式拖拉机 | 中联重机股份有限公司 | RF404-2 | 驱动方式:四轮驱动；功率:29.4KW,40马力； | 驱动方式:四轮驱动；功率:40马力；发动机配置信息:常柴ZN490BT(型式核准证书号:CNFCG30488050013),国三；江动JD4B4M2(型式核准证书号:CNFCG30631030002),国三；全柴4B2-40V32(型式核准证书号:CNFCG30602020004),国三； | 7500 | 部20160443 | 2020-12-31
1940 | 轮式拖拉机（不含皮带传动轮式拖拉机） | 40—50马力四轮驱动拖拉机 | 轮式拖拉机 | 中联重机股份有限公司 | RK404-B | 驱动方式:四轮驱动；功率:29.4KW,40马力； | 驱动方式:四轮驱动；功率:40马力；发动机配置信息:新柴4D27T31/404(型式核准证书号:CNFCG30430020009),国三；全柴4C2-40V32(型式核准证书号:CNFCG30602020002),国三；江动JD4B4M2(型式核准证书号:CNFCG30631030002),国三；全柴4B2-40V32(型式核准证书号:CNFCG30602020004),国三； | 7500 | 部20160449 | 2020-12-31
1941 | 轮式拖拉机（不含皮带传动轮式拖拉机） | 40—50马力四轮驱动拖拉机 | 轮式拖拉机 | 中联重机股份有限公司 | RF404-A2 | 驱动方式:四轮驱动；功率:29.4KW,40马力； | 驱动方式:四轮驱动；功率:40马力；发动机配置信息:常柴ZN490BT(型式核准证书号:CNFCG30488050013),国三；江动JD4B4M2(型式核准证书号:CNFCG30631030002),国三；全柴4B2-40V32(型式核准证书号:CNFCG30602020004),国三； | 7500 | 部20160443 | 2020-12-31
1942 | 轮式拖拉机（不含皮带传动轮式拖拉机） | 40—50马力四轮驱动拖拉机 | 轮式拖拉机 | 山东亚丰农业机械装备有限公司 | YF404 | 驱动方式:四轮驱动；发动机标定功率(KW):29.4； | 整机型号:YF404；整机型式:4×4四轮驱动；外廓尺寸(长×宽×高):3450×1395×2040MM；轴距:1810MM；轮距(前轮/后轮):1010/1100MM；最小离地间隙:310MM；最小使用质量:1392KG；前轴质量/后轴质量:607/795KG；最大配重(前/后):48/40KG；挡位数(前进/倒退):8/2；启动方式:电启动；动力输出轴功率:≥25KW；最大牵引力:7.0KN；发动机商标或品牌:华源莱动；发动机型式:四缸、直列、四冲程、直喷式、水冷；发动机型号:4L23BT；发动机吸气方式:自然吸气；发动机气缸数:4缸；发动机缸径×冲程:88×95MM；发动机排量:2.311L；发动机压缩比是:18:1；发动机标定功率:29.4KW；发动机标定转速:2400R/MIN；发动机喷油泵型式/型号:柱塞式IW泵；发动机起动机型号:QD1315A；排放阶段:第三阶段 | 7500 | 部20152933 | 2020-12-31
1943 | 轮式拖拉机（不含皮带传动轮式拖拉机） | 40—50马力四轮驱动拖拉机 | 轮式拖拉机 | 潍坊迪尔津拖农业装备有限公司 | 迪尔津拖404 | 40马力；四轮驱动 | 发动机标定功率:29.4KW；驱动方式:四轮驱动. | 7500 | 2016TJ125 | 2020-12-31
1944 | 轮式拖拉机（不含皮带传动轮式拖拉机） | 40—50马力四轮驱动拖拉机 | 轮式拖拉机 | 洛阳丰收农业机械装备有限公司 | 芬美得-404E | 功率:40马力；驱动方式:四轮驱动. | 功率:40马力；驱动方式:四轮驱动；外廓尺寸(MM)长×宽×高:3660×1485×2140；轴距:1830(MM)；最小使用质量:1700(KG) | 7500 | 豫2015274 | 2020-12-31
1945 | 轮式拖拉机（不含皮带传动轮式拖拉机） | 40—50马力四轮驱动拖拉机 | 黄海金马-404A型轮式拖拉机 | 马恒达悦达(盐城)拖拉机有限公司 | 黄海金马-404A型 | 发动机功率29.4KW,4*4四轮驱动,3385*1435*2133 | 发动机功率29.4KW,4*2两轮驱动,3395*1435*2133 | 7500 | 部2016668 | 2020-12-31
1946 | 轮式拖拉机（不含皮带传动轮式拖拉机） | 40—50马力四轮驱动拖拉机 | 轮式拖拉机 | 潍坊沃富田农业装备有限公司 | WFT404 | 功率:29.5KW,驱动方式:四轮驱动 | 功率:40马力；驱动方式:四轮驱动；型式4×4轮式 | 7500 | 2016TJ217 | 2020-12-31
1947 | 轮式拖拉机（不含皮带传动轮式拖拉机） | 40—50马力四轮驱动拖拉机 | 轮式拖拉机 | 洛阳天宇机械制造有限公司 | 格朗斯-404 | 功率:40马力；驱动方式:四轮驱动 | 驱动轮数:四轮驱动；发动机标定功率(KW):29.4 | 7500 | 豫2016036 | 2020-12-31
1948 | 轮式拖拉机（不含皮带传动轮式拖拉机） | 40—50马力四轮驱动拖拉机 | 轮式拖拉机 | 洛阳天宇机械制造有限公司 | 格朗斯-454 | 功率:45马力；驱动方式:四轮驱动 | 驱动轮数:四轮驱动；发动机标定功率(KW):33.1 | 7500 | 豫2015153 | 2020-12-31
1949 | 轮式拖拉机（不含皮带传动轮式拖拉机） | 40—50马力四轮驱动拖拉机 | 轮式拖拉机 | 潍坊沃富田农业装备有限公司 | WFT454 | 功率:33.1KW；驱动方式:四轮驱动 | 功率:45马力；驱动方式:四轮驱动；型式:4×4轮式 | 7500 | 2016TJ218 | 2020-12-31
1950 | 轮式拖拉机（不含皮带传动轮式拖拉机） | 40—50马力四轮驱动拖拉机 | 轮式拖拉机 | 洛阳丰收农业机械装备有限公司 | 芬美得-454E | 功率:45马力；驱动方式:四轮驱动. | 功率:45马力；驱动方式:四轮驱动；外廓尺寸(MM)长×宽×高:3660×1485×2140；轴距:1830(MM)；最小使用质量:1700(KG) | 7500 | 豫2015273 | 2020-12-31
1951 | 轮式拖拉机（不含皮带传动轮式拖拉机） | 40—50马力四轮驱动拖拉机 | 轮式拖拉机 | 中联重机股份有限公司 | RF454-A2 | 驱动方式:四轮驱动；功率:33.1KW,45马力； | 驱动方式:四轮驱动；功率:40马力；发动机配置信息:常柴4G33T(型式核准证书号:CNFCG30488040009),国三；新柴4D30T31/454(型式核准证书号:CNFCG30430010018),国三；全柴4C3-45V32(型式核准证书号:CNFCG30602010003),国三； | 7500 | 部20160444 | 2020-12-31
1952 | 轮式拖拉机（不含皮带传动轮式拖拉机） | 40—50马力四轮驱动拖拉机 | 轮式拖拉机 | 中联重机股份有限公司 | RF454-2 | 驱动方式:四轮驱动；功率:33.1KW,45马力； | 驱动方式:四轮驱动；功率:45马力；发动机配置信息:常柴4G33T(型式核准证书号:CNFCG30488040009),国三；新柴4D30T31/454(型式核准证书号:CNFCG30430010018),国三；全柴4C3-45V32(型式核准证书号:CNFCG30602010003),国三； | 7500 | 部20160444 | 2020-12-31
1953 | 轮式拖拉机（不含皮带传动轮式拖拉机） | 40—50马力四轮驱动拖拉机 | 轮式拖拉机 | 潍坊百利拖拉机有限公司 | 悍沃-454D | 功率:33.1KW；驱动方式:四轮驱动；无动力换档装置 | 功率:33.1KW；驱动方式:四轮驱动； | 7500 | 2016TJ072 | 2020-12-31
1954 | 轮式拖拉机（不含皮带传动轮式拖拉机） | 40—50马力四轮驱动拖拉机 | 轮式拖拉机 | 潍坊百利拖拉机有限公司 | 悍沃-454 | 功率:33.1KW；驱动方式:四轮驱动；无动力换档装置 | 功率:33.1KW；驱动方式:四轮驱动； | 7500 | 2016TJ071 | 2020-12-31
1955 | 轮式拖拉机（不含皮带传动轮式拖拉机） | 40—50马力四轮驱动拖拉机 | 轮式拖拉机 | 洛阳千年丰农业机械有限公司 | 千年丰-454 | 功率:45马力；驱动方式:四轮驱动 | 驱动轮数:四轮驱动；发动机标定功率(KW):33.1 | 7500 | 豫2015144 | 2020-12-31
1956 | 轮式拖拉机（不含皮带传动轮式拖拉机） | 40—50马力四轮驱动拖拉机 | 轮式拖拉机 | 山东凯斯迪尔农业装备有限公司 | DR454 |  | 型式/4×4轮式用途/农用外廓尺寸(长×宽×高)MM3500×1600×2280轴距MM1860轮距(前轮/后轮)MM1100、1200、1280/1000、1200、1320轮距(前轮/后轮)调整方式/有级可调/有级可调最小离地间隙(离地部位)MM310(牵引板下端)最小使用质量KG1700前轴质量/后轴质量KG750/950最大配重(前/后)KG78/37挡位数(前进/倒退)/8/2各挡理论速度KM/H低2.42、3.06、5.00、7.79高10.37、12.86、20.34、32.72倒:2.25、9.30发动机与离合器联接方式/直联起动方式/电启动 | 7500 | 部20160439 | 2020-12-31
1957 | 轮式拖拉机（不含皮带传动轮式拖拉机） | 40—50马力四轮驱动拖拉机 | 轮式拖拉机 | 潍坊大申奔野机械有限公司 | M484 | 45马力≤功率<50马力,驱动方式:四轮驱动 | 结构尺寸(长*宽*高MM):3550*1590*2240整机质量(KG):2080配套动力(KW):35.3型式:4X4四轮驱动轴距(MM):1900轮距(前轮/后轮)(MM):1300/1200,1300,1450最小离地间隙(MM):320最大配重(前/后)(KG):60/120档位数(前进/倒退):8/2动力输出轴输出功率(KW):30.005最大牵引力(KN):11.0驾驶室或安全架:无转向系形式:全液压转向离合器型式:单片,干式,常接合式变速箱换挡方式:啮合式换挡轮胎型号(前轮/后轮):7.5-16/11.2-28液压悬挂系统型式:半分置式悬挂装置型式及类别:后置三点悬挂,1类调节方式:力位调节动力输出轴型式:非独立式 | 7500 | 2016TJ134 | 2020-12-31
1958 | 轮式拖拉机（不含皮带传动轮式拖拉机） | 40—50马力四轮驱动拖拉机 | 轮式拖拉机 | 第一拖拉机股份有限公司 | ME454-1 | 功率:33.1KW/45马力；驱动方式:四轮驱动 | 功率:33.1KW/45马力；驱动方式:四轮驱动 | 7500 | 部20160169 | 2020-12-31
1959 | 轮式拖拉机（不含皮带传动轮式拖拉机） | 40—50马力四轮驱动拖拉机 | 轮式拖拉机 | 第一拖拉机股份有限公司 | ME454 | 功率:33.1KW/45马力；驱动方式:四轮驱动 | 功率:33.1KW/45马力；驱动方式:四轮驱动 | 7500 | 部20160169 | 2020-12-31
1960 | 轮式拖拉机（不含皮带传动轮式拖拉机） | 40—50马力四轮驱动拖拉机 | 轮式拖拉机 | 第一拖拉机股份有限公司 | SG454 | 功率:33.1KW/45马力；驱动方式:四轮驱动 | 功率:33.1KW/45马力；驱动方式:四轮驱动 | 7500 | 部20160178 | 2020-12-31
1961 | 轮式拖拉机（不含皮带传动轮式拖拉机） | 40—50马力四轮驱动拖拉机 | 轮式拖拉机 | 第一拖拉机股份有限公司 | SK454-1 | 功率:33.1KW/45马力；驱动方式:四轮驱动 | 功率:33.1KW/45马力；驱动方式:四轮驱动 | 7500 | 部20160177 | 2020-12-31
1962 | 轮式拖拉机（不含皮带传动轮式拖拉机） | 40—50马力四轮驱动拖拉机 | 轮式拖拉机 | 河南向阳红机械制造有限公司 | 向阳红-454E | 功率:45马力；驱动方式:四轮驱动 | 功率:45马力；驱动方式:四轮驱动；外廓尺寸(MM)长×宽×高:3660×1485×2140；轴距:1830(MM)；最小使用质量:1700(KG) | 7500 | 豫2015266 | 2020-12-31
1963 | 轮式拖拉机（不含皮带传动轮式拖拉机） | 40—50马力四轮驱动拖拉机 | 轮式拖拉机 | 洛阳映山红拖拉机有限公司 | 新东方454B | 标定功率:33.08KW；整机形式:4×4四轮驱动；外廓尺寸(长×宽×高):3200×1420×1390；轮距(前轮/后轮):1050/1080；轴距:1800 | 标定功率:33.08KW；整机形式:4×4四轮驱动；外廓尺寸(长×宽×高):3200×1420×1390；轮距(前轮/后轮):1050/1080；轴距:1800 | 7500 | 豫2016064 | 2020-12-31
1964 | 轮式拖拉机（不含皮带传动轮式拖拉机） | 40—50马力四轮驱动拖拉机 | 轮式拖拉机 | 安徽天平机械股份有限公司 | 484 | 标定功率:35.3KW,驱动方式:四轮驱动 | 外廓尺寸:3500×1600×2040MM,最小使用质量:1820KG,配套动力:4D32T31/484,配套功率:35.3KW,标定转速:2400R/MIN,动力输出功率:30.4KW,驱动型式:四轮驱动,变速箱型式:二轴式,直齿(4+1)×2组成式,挡位数(前进/倒退/爬行):8/2/0,轴距:1955MM,最小离地间隙(离地部位):320MM,框架上最大提升力:≥7.95KN,最大配重(前/后):91/240KG | 7500 | 2016TJ586 | 2020-12-31
1965 | 轮式拖拉机（不含皮带传动轮式拖拉机） | 40—50马力四轮驱动拖拉机 | 轮式拖拉机 | 安徽天平机械股份有限公司 | 454 | 标定功率:33.1KW,驱动方式:四轮驱动 | 外廓尺寸:3300×1600×2040MM,最小使用质量:1635KG,配套动力:4B2-45V32,配套功率:33.1KW,标定转速:2400R/MIN,动力输出功率:28.2KW,驱动型式:四轮驱动,变速箱型式:二轴式,直齿(4+1)×2组成式,挡位数(前进/倒退/爬行):8/2/0,轴距:1810MM,最小离地间隙(离地部位):320MM,框架上最大提升力:≥7.45KN,最大配重(前/后):91/240KG | 7500 | 2016TJ585 | 2020-12-31
1966 | 轮式拖拉机（不含皮带传动轮式拖拉机） | 40—50马力四轮驱动拖拉机 | 轮式拖拉机 | 雷沃重工股份有限公司(原:福田雷沃国际重工股份有限公司) | M454-B1 | 驱动方式:四轮驱动；功率(KW):33.1KW | 驱动方式:四轮驱动；功率(KW):33.1KW | 7500 | 部20160193 | 2020-12-31
1967 | 轮式拖拉机（不含皮带传动轮式拖拉机） | 40—50马力四轮驱动拖拉机 | 轮式拖拉机 | 雷沃重工股份有限公司(原:福田雷沃国际重工股份有限公司) | M454-B | 驱动方式:四轮驱动；功率(KW):33.1KW | 驱动方式:四轮驱动；功率(KW):33.1KW | 7500 | 部20160193 | 2020-12-31
1968 | 轮式拖拉机（不含皮带传动轮式拖拉机） | 40—50马力四轮驱动拖拉机 | 轮式拖拉机 | 雷沃重工股份有限公司(原:福田雷沃国际重工股份有限公司) | M454-BA1 | 驱动方式:四轮驱动；功率(KW):33.1KW | 驱动方式:四轮驱动；功率(KW):33.1KW | 7500 | 部20160193 | 2020-12-31
1969 | 轮式拖拉机（不含皮带传动轮式拖拉机） | 40—50马力四轮驱动拖拉机 | 轮式拖拉机 | 雷沃重工股份有限公司(原:福田雷沃国际重工股份有限公司) | M454-BA | 驱动方式:四轮驱动；功率(KW):33.1KW | 驱动方式:四轮驱动；功率(KW):33.1KW | 7500 | 部20160193 | 2020-12-31
1970 | 轮式拖拉机（不含皮带传动轮式拖拉机） | 40—50马力四轮驱动拖拉机 | 轮式拖拉机 | 雷沃重工股份有限公司(原:福田雷沃国际重工股份有限公司) | M454-E | 驱动方式:四轮驱动；功率(KW):33.1KW | 驱动方式:四轮驱动；功率(KW):33.1KW | 7500 | 部20160199 | 2020-12-31
1971 | 轮式拖拉机（不含皮带传动轮式拖拉机） | 40—50马力四轮驱动拖拉机 | 轮式拖拉机 | 雷沃重工股份有限公司(原:福田雷沃国际重工股份有限公司) | HT454 | 驱动方式:四轮驱动；功率(KW):33.1KW | 驱动方式:四轮驱动；功率(KW):33.1KW | 7500 | 部20160194 | 2020-12-31
1972 | 轮式拖拉机（不含皮带传动轮式拖拉机） | 40—50马力四轮驱动拖拉机 | 轮式拖拉机 | 雷沃重工股份有限公司(原:福田雷沃国际重工股份有限公司) | M454L-E | 驱动方式:四轮驱动；功率(KW):33.1KW | 驱动方式:四轮驱动；功率(KW):33.1KW | 7500 | 部20160192 | 2020-12-31
1973 | 轮式拖拉机（不含皮带传动轮式拖拉机） | 40—50马力四轮驱动拖拉机 | 轮式拖拉机 | 常州东风农机集团有限公司 | DF454-16 | 45马力四轮驱动拖拉机 | 该拖拉机为45马力四轮驱动拖拉机,功率为33.1KW | 7500 | 部20160208 | 2020-12-31
1974 | 轮式拖拉机（不含皮带传动轮式拖拉机） | 40—50马力四轮驱动拖拉机 | 轮式拖拉机 | 洛阳市博马农业工程机械有限公司 | 博马-454 | 发动机标定功率:33.1KW；驱动方式:四轮驱动 | 发动机标定功率:33.1KW；驱动方式:四轮驱动 | 7500 | 部20160716 | 2020-12-31
1975 | 轮式拖拉机（不含皮带传动轮式拖拉机） | 40—50马力四轮驱动拖拉机 | 轮式拖拉机 | 潍坊红柳机械开发有限公司 | FBT454 | 驱动轮数:四轮驱动；发动机标定功率:34KW；无动力换挡装置 | 驱动轮数:四轮驱动；发动机标定功率:34KW；无动力换挡装置 | 7500 | 2016TJ018 | 2020-12-31
1976 | 轮式拖拉机（不含皮带传动轮式拖拉机） | 40—50马力四轮驱动拖拉机 | 轮式拖拉机 | 山东中特机械设备有限公司 | 山东中特454 | 发动机标定功率(KW):33.1；驱动方式:四轮驱动 | 驱动型式:四轮驱动；发动机标定功率:33.1KW；轴距MM:2050；机架型式:无架式；发动机与离合器联接方式:直联；变速箱换挡方式:滑移齿轮；转向系型式:液压前轮转向；制动系型式:干式、双片盘式制动器,机械操纵；液压悬挂系统型式:开心、半分置式；悬挂装置型式:后置三点悬挂；悬挂装置类别:1类； | 7500 | 部20170153 | 2021-12-24
1977 | 轮式拖拉机（不含皮带传动轮式拖拉机） | 40—50马力四轮驱动拖拉机 | 轮式拖拉机 | 山东时风(集团)有限责任公司 | SF404E | 发动机功率:29.4KW,外廓尺寸:3580×1365×2080,4×4四轮驱动,轴距:1820,最小使用质量:1535KG,侧置变速,双速动力输出,液压转向,1类三点悬挂,前轮6.50-16,后轮11.2-24,风云Ⅱ机罩.选装:8+8梭式换挡,双作用离合器,后轮可选9.5-24(水田),11.2-24(水田),11.2-28(水田),9.5-28,轮距1.1-1.2M可调、1.2M、1.3M,强压升降,安全架,遮阳棚,单/双路阀. | 发动机功率:29.4KW,外廓尺寸:3580×1365×2080,4×4四轮驱动,轴距:1820,最小使用质量:1535KG,侧置变速,双速动力输出,液压转向,1类三点悬挂,前轮6.50-16,后轮11.2-24,风云Ⅱ机罩.选装:8+8梭式换挡,双作用离合器,后轮可选9.5-24(水田),11.2-24(水田),11.2-28(水田),9.5-28,轮距1.1-1.2M可调、1.2M、1.3M,强压升降,安全架,遮阳棚,单/双路阀. | 7500 | 部20170760 | 2021-12-31
1978 | 轮式拖拉机（不含皮带传动轮式拖拉机） | 40—50马力四轮驱动拖拉机 | 轮式拖拉机 | 山东时风(集团)有限责任公司 | SF404N | 发动机功率:29.4KW,外廓尺寸:3350×1510×2090,4×4四轮驱动,轴距:1850,最小使用质量:1515KG,前置泵,前轮7.50-16,后轮11.2-28,宁波机罩,前,后配重,可调牵引,宁波红.选装:1.1M、1.3M轮距,高地隙前桥,前轮6.50-16(水田),后轮11.2-24(水田),气刹. | 发动机功率:29.4KW,外廓尺寸:3350×1510×2090,4×4四轮驱动,轴距:1850,最小使用质量:1515KG,前置泵,前轮7.50-16,后轮11.2-28,宁波机罩,前,后配重,可调牵引,宁波红.选装:1.1M、1.3M轮距,高地隙前桥,前轮6.50-16(水田),后轮11.2-24(水田),气刹. | 7500 | 部20170761 | 2021-12-31
1979 | 轮式拖拉机（不含皮带传动轮式拖拉机） | 40—50马力四轮驱动拖拉机 | 轮式拖拉机 | 江苏沃得农业机械有限公司 | WD404K | 发动机功率:29.4/29.5KW、驱动方式:四轮驱动 | 发动机标定功率:29.4/29.5KW；驱动方式:四轮驱动； | 7500 | 苏农机（2017）第（0066）号 | 2021-12-31
1980 | 轮式拖拉机（不含皮带传动轮式拖拉机） | 40—50马力四轮驱动拖拉机 | 轮式拖拉机 | 山东潍坊鲁中拖拉机有限公司 | 鲁中-404B | 驱动轮数:四轮驱动；发动机标定功率:29.4KW | 发动机符合国家第三阶段排放标准；发动机型号一:4TE40,29.5KW；发动机型号二:4B2-40V32,29.4KW；发动机型号三:ZN490BT,29.4KW；发动机型号四:4D27T31/403,29.5KW；发动机型号五:JD4B4M2,29.42KW；驱动轮数:四轮驱动 | 7500 | 部20170328 | 2021-12-31
1981 | 轮式拖拉机（不含皮带传动轮式拖拉机） | 40—50马力四轮驱动拖拉机 | 轮式拖拉机 | 雷沃重工股份有限公司(原:福田雷沃国际重工股份有限公司) | M404L-E | 驱动方式:四轮驱动；功率(KW):29.4KW | 驱动方式:四轮驱动；功率(KW):29.4KW | 7500 | 部20170245 | 2021-12-31
1982 | 轮式拖拉机（不含皮带传动轮式拖拉机） | 40—50马力四轮驱动拖拉机 | 轮式拖拉机 | 潍坊泰鸿拖拉机有限公司 | TY404-D | 发动机标定功率(KW):29.5KW；驱动型式:四轮驱动 | 发动机标定功率(KW):29.5KW；驱动方式:四轮驱动 | 7500 | 部20170181 | 2021-12-31
1983 | 轮式拖拉机（不含皮带传动轮式拖拉机） | 40—50马力四轮驱动拖拉机 | 轮式拖拉机 | 山东迪拖农业装备有限公司 | 迪拖404 | 功率:29.5KW驱动方式:四轮驱动 | 功率:29.5KW驱动方式:四轮驱动最小使用质量:1615KG | 7500 | 部20170696 | 2021-12-31
1984 | 轮式拖拉机（不含皮带传动轮式拖拉机） | 40—50马力四轮驱动拖拉机 | 轮式拖拉机 | 山东迪拖农业装备有限公司 | 迪拖404-2 | 功率:29.5KW驱动方式:四轮驱动 | 功率:29.5KW驱动方式:四轮驱动最小使用质量:1590KG | 7500 | 部20170697 | 2021-12-31
1985 | 轮式拖拉机（不含皮带传动轮式拖拉机） | 40—50马力四轮驱动拖拉机 | 轮式拖拉机 | 山东腾拖农业装备有限公司 | 404 | 驱动方式:四轮驱动；发动机标定功率(KW):29.4 | 驱动方式:四轮驱动；发动机标定功率(KW):29.4 | 7500 | 部20170299 | 2021-12-31
1986 | 轮式拖拉机（不含皮带传动轮式拖拉机） | 40—50马力四轮驱动拖拉机 | 轮式拖拉机 | 山东腾拖农业装备有限公司 | 404-YD | 驱动方式:四轮驱动；发动机标定功率(KW):29.5 | 驱动方式:四轮驱动；发动机标定功率(KW):29.5 | 7500 | 部20170655 | 2021-12-31
1987 | 轮式拖拉机（不含皮带传动轮式拖拉机） | 40—50马力四轮驱动拖拉机 | 轮式拖拉机 | 山东润达农业装备有限公司 | 润达-404 | 功率:29.5KW,型式:四轮驱动 | 功率:29.5KW；驱动型式:4×4四轮驱动；外廓尺寸MM(长×宽×高):3140×1265×1850；最小使用质量:1220KG；挡位数(前进/倒退/爬行):8/2/0；起动方式:电起动； | 7500 | 部20170191 | 2021-12-31
1988 | 轮式拖拉机（不含皮带传动轮式拖拉机） | 40—50马力四轮驱动拖拉机 | 轮式拖拉机 | 泰安泰山国泰拖拉机制造有限公司 | 泰山-404B | 功率:29.4KW,驱动方式:四轮驱动 | 驱动轮数:四轮驱动,发动机标定功率(KW):29.4 | 7500 | 部20170253 | 2021-12-31
1989 | 轮式拖拉机（不含皮带传动轮式拖拉机） | 40—50马力四轮驱动拖拉机 | 轮式拖拉机 | 泰安泰山国泰拖拉机制造有限公司 | 泰山-404A | 功率:29.4KW,驱动方式:四轮驱动 | 驱动轮数:四轮驱动,发动机标定功率(KW):29.4 | 7500 | 部20170251 | 2021-12-31
1990 | 轮式拖拉机（不含皮带传动轮式拖拉机） | 40—50马力四轮驱动拖拉机 | 轮式拖拉机 | 泰安泰山国泰拖拉机制造有限公司 | 泰山-404C | 功率:29.4KW,驱动方式:四轮驱动 | 驱动轮数:四轮驱动,发动机标定功率(KW):29.4 | 7500 | 部20170250 | 2021-12-31
1991 | 轮式拖拉机（不含皮带传动轮式拖拉机） | 40—50马力四轮驱动拖拉机 | 轮式拖拉机 | 泰安泰山国泰拖拉机制造有限公司 | 泰山-404D | 功率:29.4KW,驱动方式:四轮驱动 | 驱动轮数:四轮驱动,发动机标定功率(KW):29.4 | 7500 | 部20170623 | 2021-12-31
1992 | 轮式拖拉机（不含皮带传动轮式拖拉机） | 40—50马力四轮驱动拖拉机 | 轮式拖拉机 | 山东恒邦发动机制造有限公司 | 泰拖-404D | 功率:29.4KW,驱动方式:四轮驱动 | 驱动轮数:四轮驱动,发动机标定功率(KW):29.4 | 7500 | 部20170630 | 2021-12-31
1993 | 轮式拖拉机（不含皮带传动轮式拖拉机） | 40—50马力四轮驱动拖拉机 | 轮式拖拉机 | 山东恒邦发动机制造有限公司 | 泰拖-404A | 功率:29.4KW,驱动方式:四轮驱动 | 驱动轮数:四轮驱动,发动机标定功率(KW):29.4 | 7500 | 部20170286 | 2021-12-31
1994 | 轮式拖拉机（不含皮带传动轮式拖拉机） | 40—50马力四轮驱动拖拉机 | 轮式拖拉机 | 山东恒邦发动机制造有限公司 | 泰拖-404 | 功率:29.4KW,驱动方式:四轮驱动 | 驱动轮数:四轮驱动,发动机标定功率(KW):29.4 | 7500 | 部20170285 | 2021-12-31
1995 | 轮式拖拉机（不含皮带传动轮式拖拉机） | 40—50马力四轮驱动拖拉机 | 轮式拖拉机 | 山东恒邦发动机制造有限公司 | 泰拖-404B | 功率:29.4KW,驱动方式:四轮驱动 | 驱动轮数:四轮驱动,发动机标定功率(KW):29.4 | 7500 | 部20170302 | 2021-12-31
1996 | 轮式拖拉机（不含皮带传动轮式拖拉机） | 40—50马力四轮驱动拖拉机 | 轮式拖拉机 | 潍坊华夏拖拉机制造有限公司 | 华夏404H | 40马力≤功率<45马力；驱动方式:四轮驱动 | 40马力≤功率<45马力；驱动方式:四轮驱动 | 7500 | 部20170892 | 2021-12-31
1997 | 轮式拖拉机（不含皮带传动轮式拖拉机） | 40—50马力四轮驱动拖拉机 | 轮式拖拉机 | 潍坊大申奔野机械有限公司 | M404 | 40马力≤功率<45马力,驱动方式:四轮驱动 | 结构尺寸(长*宽*高MM):3500*1590*2030整机质量(KG):1550配套动力(KW):29.5型式:轮式四轮驱动轴距(MM):1990轮距(前轮/后轮)(MM):960,1200,1300/960,1200,1300,1450最小离地间隙(MM):320最大配重(前/后)(KG):60/120档位数(前进/倒退):8/2动力输出轴输出功率(KW):25.1最大牵引力(KN):10.5驾驶室或安全架:无转向系形式:全液压转向离合器型式:单片,干式,单作用变速箱换挡方式:啮合套式轮胎型号(前轮/后轮):6.5-16/11.2-24液压悬挂系统型式:半分置式悬挂装置型式及类别:后置三点悬挂,1类调节方式:力位调节动力输出轴型式:非独立式 | 7500 | 部20170363 | 2021-12-31
1998 | 轮式拖拉机（不含皮带传动轮式拖拉机） | 40—50马力四轮驱动拖拉机 | 轮式拖拉机 | 潍坊昌荣机械有限公司 | 潍河404 | 发动机功率:29.5KW；驱动方式:四轮驱动 | 结构尺寸(长*宽*高):3395MM*1540MM*1970MM；整机质量:1700KG；配套动力:29.5KW；轴距:1790MM轮距(前轮/后轮):960MM(1100MM、1200MM、1300MM)/960MM-1300MM；轮距(前轮/后轮)调整方式:有级调节/无级可调；最小离地间隙:290MM；前轴质量/后轴质量:740KG/960KG；配重(最大)(前/后):54KG/62KG；发动机与离合器联接方式:直联式；起动方式:电起动；档位数(前进/倒退/爬行):8/2/0 | 7500 | 部20170621 | 2021-12-31
1999 | 轮式拖拉机（不含皮带传动轮式拖拉机） | 40—50马力四轮驱动拖拉机 | 轮式拖拉机 | 山东雷一重工农业装备制造有限公司 | 宁拖404A(原:宁拖迪尔404A) |  | 型式:4×4四轮驱动,外廓尺寸(MM):3460×1590×1950,轴距1880MM,最小使用质量1570KG,最大牵引力>=6.5KN,动力输出轴输出功率>=25.1KW,最大配置(前/后):40/60(KG),变速箱型式:(4+1)×2机械组成式,换挡方式:啮合套换挡,发动机品牌及型号:江动JD4B4M2,制造商:江苏农华智慧农业科技股份有限公司,标定功率:29.42KW,国三排放阶段.选装配件:新柴4D27T31/404,浙江新柴股份有限公司,功率:29.5KW,国三排放阶段；全柴4B2-40V32,安徽全柴动力股份有限公司,功率:29.4KW,国三排放阶段 | 7500 | 部20170514 | 2021-12-31
2000 | 轮式拖拉机（不含皮带传动轮式拖拉机） | 40—50马力四轮驱动拖拉机 | 轮式拖拉机 | 山东雷一重工农业装备制造有限公司 | 宁拖404(原:宁拖迪尔404) |  | 型式:4×4四轮驱动,外廓尺寸(MM):3150×1550×1950,轴距1860MM,最小使用质量1585KG,最大牵引力>=6.5KN,动力输出轴输出功率>=25.1KW,最大配置(前/后):0/60(KG),变速箱型式:(4+1)×2机械组成式,换挡方式:滑动齿轮换挡,发动机品牌及型号:江动JD4B4M2,制造商:江苏农华智慧农业科技股份有限公司,标定功率:29.42KW,国三排放阶段.选装配件:新柴4D27T31/404,浙江新柴股份有限公司,功率:29.5KW,国三排放阶段；全柴4B2-40V32,安徽全柴动力股份有限公司,功率:29.4KW,国三排放阶段 | 7500 | 部20170513 | 2021-12-31
2001 | 轮式拖拉机（不含皮带传动轮式拖拉机） | 40—50马力四轮驱动拖拉机 | 轮式拖拉机 | 河北铠特农业机械有限公司 | KT404A | 发动机标定功率:29.42KW,标定转速2300R/MIN；驱动方式:四轮驱动. | 发动机标定功率:29.42KW,标定转速2300R/MIN；驱动方式:四轮驱动. | 7500 | 部20170330 | 2021-12-31
2002 | 轮式拖拉机（不含皮带传动轮式拖拉机） | 40—50马力四轮驱动拖拉机 | 轮式拖拉机 | 宏力重工有限公司 | HL404 | 功率:29.4KW/40马力；驱动方式:四轮驱动 | 外廊尺寸:3500*1520*2250驱动方式:四轮驱动功率:29.4KW发动机型号:4B2-40V32(全柴)转向系型式:前轮液压转向行车制动系型式:蹄式制动器驻车制动系型式:非独立机械手制动传动系离合器型式:独立双作用、非独立操作变速箱型式:(4+1)*2组成式 | 7500 | 部20170785 | 2021-12-31
2003 | 轮式拖拉机（不含皮带传动轮式拖拉机） | 40—50马力四轮驱动拖拉机 | 轮式拖拉机 | 河北铠特农业机械有限公司 | KT454A | 发动机标定功率:33.09KW,标定转速2300R/MIN；驱动方式:四轮驱动. | 发动机标定功率:33.09KW,标定转速2300R/MIN；驱动方式:四轮驱动. | 7500 | 部20170331 | 2021-12-31
2004 | 轮式拖拉机（不含皮带传动轮式拖拉机） | 40—50马力四轮驱动拖拉机 | 轮式拖拉机 | 山东雷一重工农业装备制造有限公司 | 宁拖484(原:宁拖迪尔484) |  | 型式:4×4四轮驱动,外廓尺寸(MM):3550×1600×2050,轴距2000MM,最小使用质量1825KG,最大牵引力>=8.1KN,动力输出轴输出功率>=30.1KW,最大配置(前/后):70/60(KG),变速箱型式:(4+1)×2机械组成式,换挡方式:滑动齿轮换挡,发动机品牌及型号:新柴4D32T31/484,制造商:浙江新柴股份有限公司,标定功率:35.3KW,国三排放阶段 | 7500 | 部20170515 | 2021-12-31
2005 | 轮式拖拉机（不含皮带传动轮式拖拉机） | 40—50马力四轮驱动拖拉机 | 黄海金马-454Y型轮式拖拉机 | 马恒达悦达(盐城)拖拉机有限公司 | 黄海金马-454Y | 发动机功率33.1KW,4*4四轮驱动,3090*1490*2120 | 发动机功率33.1KW,4*4四轮驱动,3090*1490*2120 | 7500 | 苏农机（2017）第（0001）号 | 2021-12-31
2006 | 轮式拖拉机（不含皮带传动轮式拖拉机） | 40—50马力四轮驱动拖拉机 | 黄海金马-454A型轮式拖拉机 | 马恒达悦达(盐城)拖拉机有限公司 | 黄海金马-454A | 发动机功率33.1KW,4*4四轮驱动,外廓尺寸3430*1550*2520 | 发动机功率33.1KW,4*4四轮驱动,外廓尺寸3430*1550*2520 | 7500 | 苏农机（2017）第（0001）号 | 2021-12-31
2007 | 轮式拖拉机（不含皮带传动轮式拖拉机） | 40—50马力四轮驱动拖拉机 | 轮式拖拉机 | 中联重机股份有限公司 | RK454-A | 驱动方式:四轮驱动；功率:33.1KW,45马力； | 驱动方式:四轮驱动；功率:45马力；发动机配置信息:新柴4D30T31/454(型式核准证书号:CNFCG30430010018),国三；全柴4C3-45V32(型式核准证书号:CNFCG30602010003),国三； | 7500 | 部20170483 | 2021-12-31
2008 | 轮式拖拉机（不含皮带传动轮式拖拉机） | 40—50马力四轮驱动拖拉机 | 轮式拖拉机 | 中联重机股份有限公司 | RK454-B | 驱动方式:四轮驱动；功率:33.1KW,45马力； | 驱动方式:四轮驱动；功率:45马力；发动机配置信息:新柴4D30T31/454(型式核准证书号:CNFCG30430010018),国三；全柴4C3-45V32(型式核准证书号:CNFCG30602010003),国三； | 7500 | 部20170483 | 2021-12-31
2009 | 轮式拖拉机（不含皮带传动轮式拖拉机） | 40—50马力四轮驱动拖拉机 | 轮式拖拉机 | 潍坊昌荣机械有限公司 | 潍河454E | 发动机功率:33.1KW；驱动方式:四轮驱动 | 结构尺寸(长*宽*高):3430MM*1520MM*2010MM；整机质量:1800KG；配套动力:33.1KW；轴距:1840MM轮距(前轮/后轮):960MM、1100MM、1200MM、1300MM/960MM-1300MM；轮距(前轮/后轮)调整方式:有级调节/无级可调；最小离地间隙:330MM；前轴质量/后轴质量:724KG/1076KG；配重(最大):104KG/62KG；发动机与离合器联接方式:直联式；起动方式:电起动；档位数(前进/倒退/爬行):8/8 | 7500 | 部20170619 | 2021-12-31
2010 | 轮式拖拉机（不含皮带传动轮式拖拉机） | 40—50马力四轮驱动拖拉机 | 轮式拖拉机 | 洛阳泰红农业机械有限公司 | 泰红454 | 功率:33.1KW,驱动方式:四轮驱动. | 驱动型式:4×4四轮驱动,功率:33.1KW,液压悬挂系统:分置式,动力输出轴转速:720,制动器:蹄式,变速箱:(4+1)×2,悬挂类别:1类,转向:液压. | 7500 | 豫2016198 | 2021-12-31
2011 | 轮式拖拉机（不含皮带传动轮式拖拉机） | 40—50马力四轮驱动拖拉机 | 轮式拖拉机 | 洛阳瑞得拖拉机有限公司 | RD454E | 驱动方式:四轮驱动；发动机标定功率(KW):33.09 | 驱动方式:四轮驱动；发动机标定功率(KW):33.09 | 7500 | 豫2017019 | 2021-12-31
2012 | 轮式拖拉机（不含皮带传动轮式拖拉机） | 40—50马力四轮驱动拖拉机 | 轮式拖拉机 | 山东恒邦发动机制造有限公司 | 泰拖-454D | 功率:33.1KW,驱动方式:四轮驱动 | 驱动轮数:四轮驱动,发动机标定功率(KW):33.1 | 7500 | 部20170629 | 2021-12-31
2013 | 轮式拖拉机（不含皮带传动轮式拖拉机） | 40—50马力四轮驱动拖拉机 | 轮式拖拉机 | 山东恒邦发动机制造有限公司 | 泰拖-454A | 功率:33.1KW,驱动方式:四轮驱动 | 驱动轮数:四轮驱动,发动机标定功率(KW):33.1 | 7500 | 部20170288 | 2021-12-31
2014 | 轮式拖拉机（不含皮带传动轮式拖拉机） | 40—50马力四轮驱动拖拉机 | 轮式拖拉机 | 山东恒邦发动机制造有限公司 | 泰拖-454 | 功率:33.1KW,驱动方式:四轮驱动 | 驱动轮数:四轮驱动,发动机标定功率(KW):33.1 | 7500 | 部20170287 | 2021-12-31
2015 | 轮式拖拉机（不含皮带传动轮式拖拉机） | 40—50马力四轮驱动拖拉机 | 轮式拖拉机 | 山东恒邦发动机制造有限公司 | 泰拖-454B | 功率:33.1KW,驱动方式:四轮驱动 | 驱动轮数:四轮驱动,发动机标定功率(KW):33.1 | 7500 | 部20170290 | 2021-12-31
2016 | 轮式拖拉机（不含皮带传动轮式拖拉机） | 40—50马力四轮驱动拖拉机 | 轮式拖拉机 | 第一拖拉机股份有限公司 | SK454 | 功率:33.1KW/45马力；驱动方式:四轮驱动 | 功率:33.1KW/45马力；驱动方式:四轮驱动 | 7500 | 部20170592 | 2021-12-31
2017 | 轮式拖拉机（不含皮带传动轮式拖拉机） | 40—50马力四轮驱动拖拉机 | 轮式拖拉机 | 泰安泰山国泰拖拉机制造有限公司 | 泰山-454B | 功率:33.1KW,驱动方式:四轮驱动 | 驱动轮数:四轮驱动,发动机标定功率(KW):33.1 | 7500 | 部20170264 | 2021-12-31
2018 | 轮式拖拉机（不含皮带传动轮式拖拉机） | 40—50马力四轮驱动拖拉机 | 轮式拖拉机 | 泰安泰山国泰拖拉机制造有限公司 | 泰山-454C | 功率:33.1KW,驱动方式:四轮驱动 | 驱动轮数:四轮驱动,发动机标定功率(KW):33.1 | 7500 | 部20170252 | 2021-12-31
2019 | 轮式拖拉机（不含皮带传动轮式拖拉机） | 40—50马力四轮驱动拖拉机 | 轮式拖拉机 | 泰安泰山国泰拖拉机制造有限公司 | 泰山-454A | 功率:33.1KW,驱动方式:四轮驱动 | 驱动轮数:四轮驱动,发动机标定功率(KW):33.1 | 7500 | 部20170254 | 2021-12-31
2020 | 轮式拖拉机（不含皮带传动轮式拖拉机） | 40—50马力四轮驱动拖拉机 | 轮式拖拉机 | 泰安泰山国泰拖拉机制造有限公司 | 泰山-454D | 功率:33.1KW,驱动方式:四轮驱动 | 驱动轮数:四轮驱动,发动机标定功率(KW):33.1 | 7500 | 部20170626 | 2021-12-31
2021 | 轮式拖拉机（不含皮带传动轮式拖拉机） | 40—50马力四轮驱动拖拉机 | 轮式拖拉机 | 山拖农机装备有限公司 | TS454A | 驱动方式:四轮驱动；发动机标定功率(KW):33.09 | 驱动方式:四轮驱动；发动机标定功率(KW):33.09(或选装33.1)； | 7500 | 部20170613 | 2021-12-31
2022 | 轮式拖拉机（不含皮带传动轮式拖拉机） | 40—50马力四轮驱动拖拉机 | 轮式拖拉机 | 潍坊市鑫升机械制造有限公司 | XSE454 | 功率:45马力；驱动方式:四轮驱动 | 功率:45马力；驱动方式:四轮驱动轮式拖拉机. | 7500 | 部20170257 | 2021-12-31
2023 | 轮式拖拉机（不含皮带传动轮式拖拉机） | 40—50马力四轮驱动拖拉机 | 轮式拖拉机 | 山东腾拖农业装备有限公司 | 454-YD | 驱动方式:四轮驱动；发动机标定功率(KW):33.1 | 驱动方式:四轮驱动；发动机标定功率(KW):33.1 | 7500 | 部20170654 | 2021-12-31
2024 | 轮式拖拉机（不含皮带传动轮式拖拉机） | 40—50马力四轮驱动拖拉机 | 轮式拖拉机 | 山东腾拖农业装备有限公司 | 454 | 驱动方式:四轮驱动；发动机标定功率(KW):33.1 | 驱动方式:四轮驱动；发动机标定功率(KW):33.1 | 7500 | 部20170295 | 2021-12-31
2025 | 轮式拖拉机（不含皮带传动轮式拖拉机） | 40—50马力四轮驱动拖拉机 | 轮式拖拉机 | 潍坊泰鸿拖拉机有限公司 | TY454-D | 发动机标定功率(KW):33.1KW；驱动型式:四轮驱动 | 发动机标定功率(KW):33.1KW；驱动方式:四轮驱动 | 7500 | 部20170177 | 2021-12-31
2026 | 轮式拖拉机（不含皮带传动轮式拖拉机） | 40—50马力四轮驱动拖拉机 | 轮式拖拉机 | 潍坊奥利达机械有限公司 | ALD454-A | 外廓尺寸:2740×1200×1160；驱动型式:四轮驱动；配套功率:33.1KW；发动机型号及制造商:4TE45,山东华源莱动内燃机有限公司；轴距:1730；最小使用质量:1815；配重:80/34；档位数:8/2/0；变速箱型式:(4+1)×2组成式；是否有驾驶室或安全架:无. | 驱动方式:四轮驱动；发动机标定功率(KW):33.1 | 7500 | 2017TJ193 | 2021-12-31
2027 | 轮式拖拉机（不含皮带传动轮式拖拉机） | 40—50马力四轮驱动拖拉机 | 轮式拖拉机 | 山东迪拖农业装备有限公司 | 迪拖484-2 | 功率:35.3KW驱动方式:四轮驱动 | 功率:35.3KW驱动方式:四轮驱动最小使用质量:1825KG | 7500 | 部20170686 | 2021-12-31
2028 | 轮式拖拉机（不含皮带传动轮式拖拉机） | 40—50马力四轮驱动拖拉机 | 轮式拖拉机 | 山东潍坊鲁中拖拉机有限公司 | 鲁中-454B | 驱动轮数:四轮驱动；发动机标定功率:33.1KW | 发动机符合国家第三阶段排放标准；发动机型号一:4TE45A,33.1KW；发动机型号二:4B2-45V32,33.1KW；发动机型号三:JD4B4M1,33.1KW；发动机型号四:4D30T31/453,33.1KW；驱动轮数:四轮驱动 | 7500 | 部20170329 | 2021-12-31
2029 | 轮式拖拉机（不含皮带传动轮式拖拉机） | 40—50马力四轮驱动拖拉机 | 轮式拖拉机 | 潍坊昊田农业装备有限公司 | TY454G | 驱动型式:四轮驱动、功率:34KW | 外廊尺寸:3150*1270*1300(方向盘) | 7500 | 部20170381 | 2021-12-31
2030 | 轮式拖拉机（不含皮带传动轮式拖拉机） | 40—50马力四轮驱动拖拉机 | 轮式拖拉机 | 山东鲁潍农业装备有限公司 | 丰利454D | 45马力,四轮驱动,功率:33.1KW | 45马力,四轮驱动,外廓尺寸3250×1330×1400MM,轮距960、1050/960-1200MM,最小使用质量1490KG,发动机标定功率33.1KW,标定转速2400R/MIN. | 7500 | 部20170753 | 2021-12-31
2031 | 轮式拖拉机（不含皮带传动轮式拖拉机） | 40—50马力四轮驱动拖拉机 | 轮式拖拉机 | 山东英胜机械有限公司 | TT454 | 45马力≤功率<50马力；驱动方式:四轮驱动 | 型式:4×4四轮驱动；外形尺寸(长X宽X高CM):3550×1550×2270；最小使用质量(KG):1431；配套动力(KW):33.1；PTO转速(R/MIN):540/72045马力≤功率<50马力；驱动方式:四轮驱动 | 7500 | 部20170739 | 2021-12-31
2032 | 轮式拖拉机（不含皮带传动轮式拖拉机） | 40—50马力四轮驱动拖拉机 | 轮式拖拉机 | 山东时风(集团)有限责任公司 | SF454C | 发动机功率:33.1KW,外廓尺寸:3550×1360×2070,4×4四轮驱动,轴距:1750,最小使用质量:1420KG,前轮5.00-15,后轮11.2-24轮胎,风云Ⅱ机罩,单速动力输出.选装:风云机罩,后轮可选9.5-24,9.5-24水田,8.3-24,轮距0.86M、1.1-1.2M可调、1.2M、1.3M,安全架,遮阳棚,单/双路阀,加长轴距,双速动力输出. | 发动机功率:33.1KW,外廓尺寸:3550×1360×2070,4×4四轮驱动,轴距:1750,最小使用质量:1420KG,前轮5.00-15,后轮11.2-24轮胎,风云Ⅱ机罩,单速动力输出.选装:风云机罩,后轮可选9.5-24,9.5-24水田,8.3-24,轮距0.86M、1.1-1.2M可调、1.2M、1.3M,安全架,遮阳棚,单/双路阀,加长轴距,双速动力输出. | 7500 | 部20170763 | 2021-12-31
2033 | 轮式拖拉机（不含皮带传动轮式拖拉机） | 40—50马力四轮驱动拖拉机 | 轮式拖拉机 | 山东时风(集团)有限责任公司 | SF454E | 发动机功率:33.1KW,外廓尺寸:3580×1365×2080,4×4四轮驱动,轴距:1820,最小使用质量:1535KG,侧置变速,双速动力输出,液压转向,1类三点悬挂,前轮6.50-16,后轮11.2-24,风云Ⅱ机罩.选装:8+8梭式换挡,双作用离合器,后轮可选9.5-24(水田),11.2-24(水田),11.2-28(水田),9.5-28,轮距1.1M、1.2M、1.3M,强压升降,安全架,遮阳棚,单/双路阀. | 发动机功率:33.1KW,外廓尺寸:3580×1365×2080,4×4四轮驱动,轴距:1820,最小使用质量:1535KG,侧置变速,双速动力输出,液压转向,1类三点悬挂,前轮6.50-16,后轮11.2-24,风云Ⅱ机罩.选装:8+8梭式换挡,双作用离合器,后轮可选9.5-24(水田),11.2-24(水田),11.2-28(水田),9.5-28,轮距1.1M、1.2M、1.3M,强压升降,安全架,遮阳棚,单/双路阀. | 7500 | 部20170759 | 2021-12-31
2034 | 轮式拖拉机（不含皮带传动轮式拖拉机） | 50—60马力两轮驱动拖拉机 | 轮式拖拉机 | 江苏清拖装备制造有限公司 | 江苏-550 | 驱动轮数:两轮驱动；发动机标定功率(KW):40.5 | 驱动轮数:两轮驱动；发动机标定功率(KW):40.5 | 7800 | 部2014178 | 2018-12-31
2035 | 轮式拖拉机（不含皮带传动轮式拖拉机） | 50—60马力两轮驱动拖拉机 | 轮式拖拉机 | 江苏清拖装备制造有限公司 | 江苏-550-B | 驱动轮数:两轮驱动；发动机标定功率(KW):40.5 | 驱动轮数:两轮驱动；发动机标定功率(KW):40.5 | 7800 | 部2014178 | 2018-12-31
2036 | 轮式拖拉机（不含皮带传动轮式拖拉机） | 50—60马力两轮驱动拖拉机 | 轮式拖拉机 | 洛阳瑞得拖拉机有限公司 | RD550 | 驱动方式:两轮驱动；发动机标定功率(KW):40.4 | 驱动方式:两轮驱动；发动机标定功率(KW):40.4 | 7800 | 豫2014240 | 2018-12-31
2037 | 轮式拖拉机（不含皮带传动轮式拖拉机） | 50—60马力两轮驱动拖拉机 | 轮式拖拉机 | 潍坊昊田农业装备有限公司 | 昊田500 | 驱动型式:两轮驱动、功率:36.8KW | 轮胎规格:6.00-16/12.4-28,选装:5.00-12/9.5-20或9.5-16或11.2-16、11.2-28(水田轮) | 7800 | 部2015745 | 2019-12-31
2038 | 轮式拖拉机（不含皮带传动轮式拖拉机） | 50—60马力两轮驱动拖拉机 | 轮式拖拉机 | 潍坊红柳机械开发有限公司 | 500G | 驱动轮数:两轮驱动；发动机标定功率:36.75KW；无动力换挡装置 | 驱动轮数:两轮驱动；发动机标定功率:36.75KW；无动力换挡装置 | 7800 | 部20152318 | 2019-12-31
2039 | 轮式拖拉机（不含皮带传动轮式拖拉机） | 50—60马力两轮驱动拖拉机 | 轮式拖拉机 | 潍坊红柳机械开发有限公司 | 500 | 驱动轮数:两轮驱动；发动机标定功率:36.8KW；无动力换挡装置 | 驱动轮数:两轮驱动；标定功率:36.8KW；无动力换挡装置 | 7800 | 部20152707 | 2019-12-31
2040 | 轮式拖拉机（不含皮带传动轮式拖拉机） | 50—60马力两轮驱动拖拉机 | 轮式拖拉机 | 山东时风(集团)有限责任公司 | SF500 | 江动JD4E6N6发动机,36.77KW/2300R/MIN,排放限值执行非道路国Ⅲ标准,8+2滑移齿轮换档,牵引力≥7.2KN,两轮驱动,差速锁,单作用离合器,双速后动力输出(功率≥31.3KW,转速540/760R/MIN)防护罩保护,力、位综合调节提升器,强化悬挂,1类三点悬挂,提升力≥9.1KN,机械转向,前/后轮胎:5.50-16/11.2-28,前后轮距可调,整机最小使用质量1680KG,四块前配重、双层后配重. | 江动JD4E6N6发动机,36.77KW/2300R/MIN,排放限值执行非道路国Ⅲ标准,8+2滑移齿轮换档,牵引力≥7.2KN,两轮驱动,差速锁,单作用离合器,双速后动力输出(功率≥31.3KW,转速540/760R/MIN)防护罩保护,力、位综合调节提升器,强化悬挂,1类三点悬挂,提升力≥9.1KN,机械转向,前/后轮胎:5.50-16/11.2-28,前后轮距可调,整机最小使用质量1680KG,四块前配重、双层后配重. | 7800 | 部2015817 | 2019-12-31
2041 | 轮式拖拉机（不含皮带传动轮式拖拉机） | 50—60马力两轮驱动拖拉机 | 轮式拖拉机 | 山东牧神机械有限责任公司 | HS500 | 功率:36.75KW；驱动方式:两轮驱动,无动力换档装置 | 型式:二轮驱动；外廓尺寸(长×宽×高)MM:3780×1650×2450；轴距MM:1930；常用轮距(前轮/后轮)或轨距MM:1300/1350；轮距(前轮/后轮)调整方式:抽拉式调节/翻转福板；最小使用质量KG:2150；标准配重(前/后)KG:140/180；发动机与离合器联接方式:直联；整机动力输出轴功率KW:≥31.3；发动机标定功率:KW36.77； | 7800 | 部20152647 | 2019-12-31
2042 | 轮式拖拉机（不含皮带传动轮式拖拉机） | 50—60马力两轮驱动拖拉机 | 轮式拖拉机 | 山东潍坊鲁中拖拉机有限公司 | 鲁中-500A | 驱动轮数:两轮驱动；发动机标定功率:36.8KW | 发动机符合国家第三阶段排放标准；发动机型号一:4TE50A,36.8KW；发动机型号二:4TE50,36.8KW；发动机型号三:4B5-50V32,36.8KW；发动机型号四:4L68,36.8KW；发动机型号五:4D32T31/503,36.8KW；驱动轮数:两轮驱动 | 7800 | 部20152866 | 2019-12-31
2043 | 轮式拖拉机（不含皮带传动轮式拖拉机） | 50—60马力两轮驱动拖拉机 | 轮式拖拉机 | 山东潍坊鲁中拖拉机有限公司 | 鲁中-500 | 驱动轮数:两轮驱动；发动机标定功率:37KW | 发动机符合国家第三阶段排放标准；发动机型号一:4TE50A,36.8KW；发动机型号二:4TE50,36.8KW；发动机型号三:4B5-50V32,36.8KW；发动机型号四:4L68,36.8KW；发动机型号五:4D32T31/503,36.8KW；驱动轮数:两轮驱动 | 7800 | 部20152867 | 2019-12-31
2044 | 轮式拖拉机（不含皮带传动轮式拖拉机） | 50—60马力两轮驱动拖拉机 | 轮式拖拉机 | 江苏常发农业装备股份有限公司 | CFC500J | 50马力、两轮驱动；标定功率:36.8KW(国三标定功率是:36.8KW)；无动力换档装置 | 该产品补贴分档的关键技术参数:驱动轮数:两轮驱动:发动机标定功率(KW):36.8 | 7800 | 部20152338 | 2019-12-31
2045 | 轮式拖拉机（不含皮带传动轮式拖拉机） | 50—60马力两轮驱动拖拉机 | 轮式拖拉机 | 江苏常发农业装备股份有限公司 | CFD500A | 50马力、两轮驱动；标定功率:36.8KW(国三标定功率是:36.8KW)；无动力换档装置 | 该产品补贴分档的关键技术参数:驱动轮数:两轮驱动:发动机标定功率(KW):36.8 | 7800 | 部2015887 | 2019-12-31
2046 | 轮式拖拉机（不含皮带传动轮式拖拉机） | 50—60马力两轮驱动拖拉机 | 轮式拖拉机 | 江苏常发农业装备股份有限公司 | CFC500A | 50马力、两轮驱动；标定功率:36.8KW(国三标定功率是:36.8KW)；无动力换档装置 | 该产品补贴分档的关键技术参数:驱动轮数:两轮驱动:发动机标定功率(KW):36.8 | 7800 | 部20152338 | 2019-12-31
2047 | 轮式拖拉机（不含皮带传动轮式拖拉机） | 50—60马力两轮驱动拖拉机 | 轮式拖拉机 | 江苏常发农业装备股份有限公司 | CFC500 | 50马力、两轮驱动；标定功率:36.8KW(国三标定功率是:36.8KW)；无动力换档装置 | 该产品补贴分档的关键技术参数:驱动轮数:两轮驱动:发动机标定功率(KW):36.8 | 7800 | 部20152338 | 2019-12-31
2048 | 轮式拖拉机（不含皮带传动轮式拖拉机） | 50—60马力两轮驱动拖拉机 | 轮式拖拉机 | 雷沃重工股份有限公司(原:福田雷沃国际重工股份有限公司) | M500L-E | 驱动方式:两轮驱动；功率(KW):36.8KW | 驱动方式:两轮驱动；功率(KW):36.8KW | 7800 | 部20151986 | 2019-12-31
2049 | 轮式拖拉机（不含皮带传动轮式拖拉机） | 50—60马力两轮驱动拖拉机 | 轮式拖拉机 | 雷沃重工股份有限公司(原:福田雷沃国际重工股份有限公司) | M500-B | 驱动方式:两轮驱动；功率(KW):36.8KW | 驱动方式:两轮驱动；功率(KW):36.8KW | 7800 | 部20151980 | 2019-12-31
2050 | 轮式拖拉机（不含皮带传动轮式拖拉机） | 50—60马力两轮驱动拖拉机 | 轮式拖拉机 | 洛阳映山红拖拉机有限公司 | 新东方500D | 标定功率:36.8KW；整机形式:4×2两轮驱动；外廓尺寸(长×宽×高):3200×1340×2100；轮距(前轮/后轮):970/1080；轴距:1750 | 标定功率:36.8KW；整机形式:4×2两轮驱动；外廓尺寸(长×宽×高):3200×1340×2100；轮距(前轮/后轮):970/1080；轴距:1750 | 7800 | 部20151892 | 2019-12-31
2051 | 轮式拖拉机（不含皮带传动轮式拖拉机） | 50—60马力两轮驱动拖拉机 | 轮式拖拉机 | 潍坊泰鸿拖拉机有限公司 | TH500 | 发动机标定功率(KW):36.75KW；驱动型式:两轮驱动 | 发动机标定功率(KW):36.75KW；驱动方式:两轮驱动 | 7800 | 部20151786 | 2019-12-31
2052 | 轮式拖拉机（不含皮带传动轮式拖拉机） | 50—60马力两轮驱动拖拉机 | 轮式拖拉机 | 泰安泰山国泰拖拉机制造有限公司 | 泰山-500 | 功率:36.8KW,驱动方式:两轮驱动 | 驱动轮数:两轮驱动,发动机标定功率(KW):36.8 | 7800 | 部20151782 | 2019-12-31
2053 | 轮式拖拉机（不含皮带传动轮式拖拉机） | 50—60马力两轮驱动拖拉机 | 轮式拖拉机 | 山东萨丁重工有限公司 | SD500 | 功率:36.8KW,50马力,驱动方式:两轮驱动,外廓尺寸(长X宽X高):3550X1430X2000MM,轴距1920MM,轮距(前轮/后轮):1100(1200、1300)/1140(1130-1300)MM,最小离地间隙:320MM,最小使用质量1460KG,档位数8/2,最大牵引力7.8KN. | 马力:50马力,型式4X2轮式,外廓尺寸(长X宽X高):3550X1430X2000MM,轴距1920MM,轮距(前轮/后轮):1100(1200、1300)/1140(1130-1300)MM,最小离地间隙:320MM,最小使用质量1460KG,档位数8/2,最大牵引力7.8KN. | 7800 | 2015TJ571 | 2019-12-31
2054 | 轮式拖拉机（不含皮带传动轮式拖拉机） | 50—60马力两轮驱动拖拉机 | 轮式拖拉机 | 山东兖泰拖拉机制造有限公司 | 兖泰500D | 50马力≤36.8KW<55马力；驱动方式:两轮驱动；无动力换挡装置 | 50马力≤36.8KW<55马力；驱动方式:两轮驱动 | 7800 | 部20152842 | 2019-12-31
2055 | 轮式拖拉机（不含皮带传动轮式拖拉机） | 50—60马力两轮驱动拖拉机 | 轮式拖拉机 | 山东常发工贸有限公司 | 500 | 驱动方式:两轮驱动；发动机标定功率(KW):36.8 | 驱动方式:两轮驱动；发动机标定功率(KW):36.8 | 7800 | 部20151033 | 2019-12-31
2056 | 轮式拖拉机（不含皮带传动轮式拖拉机） | 50—60马力两轮驱动拖拉机 | 轮式拖拉机 | 中联重机股份有限公司 | RF500-A | 驱动方式:两轮驱动；功率:36.8KW,50马力； | 驱动方式:两轮驱动；功率:50马力；发动机配置信息:常柴4G33T(型式核准证书号:CNFCG30488040008),国三；新柴4D32T31/504(型式核准证书号:CNFCG30430010008),国三；全柴4C4-50V32(型式核准证书号:CNFCG30602010001),国三； | 7800 | 部20151955 | 2019-12-31
2057 | 轮式拖拉机（不含皮带传动轮式拖拉机） | 50—60马力两轮驱动拖拉机 | 轮式拖拉机 | 中联重机股份有限公司 | RK500-A | 驱动方式:两轮驱动；功率:36.8KW,50马力； | 驱动方式:两轮驱动；功率:50马力；发动机配置信息:新柴4D32T31/504(型式核准证书号:CNFCG30430010008),国三；全柴4C4-50V32(型式核准证书号:CNFCG30602010001),国三； | 7800 | 部20151244 | 2019-12-31
2058 | 轮式拖拉机（不含皮带传动轮式拖拉机） | 50—60马力两轮驱动拖拉机 | 轮式拖拉机 | 中联重机股份有限公司 | RK500 | 驱动方式:两轮驱动；功率:36.8KW,50马力； | 驱动方式:两轮驱动；功率:50马力；发动机配置信息:新柴4D32T31/504(型式核准证书号:CNFCG30430010008),国三；全柴4C4-50V32(型式核准证书号:CNFCG30602010001),国三； | 7800 | 部20151244 | 2019-12-31
2059 | 轮式拖拉机（不含皮带传动轮式拖拉机） | 50—60马力两轮驱动拖拉机 | 轮式拖拉机 | 宁波兴野拖拉机制造有限公司 | 500 | 标定功率:36.75KW,驱动方式 | 标定功率:36.75KW,驱动方式:两轮驱动,长×宽×高:3500×1745×2380,轮距(前/后):1200-1500/1250-1550,轴距:1955MM,最小使用质量1760KG,最大提升力≥8.28KN,最大牵引力≥12.3KN,动力输出轴功率≥31.6KW | 7800 | 部 20152680 | 2019-12-31
2060 | 轮式拖拉机（不含皮带传动轮式拖拉机） | 50—60马力两轮驱动拖拉机 | 轮式拖拉机 | 山东大唐中垦农业装备有限公司 | 威牛-500 | 驱动轮数:两轮驱动；发动机标定功率(KW):36.75 | 驱动轮数:两轮驱动；发动机标定功率(KW):36.75 | 7800 | 部20151793 | 2019-12-31
2061 | 轮式拖拉机（不含皮带传动轮式拖拉机） | 50—60马力两轮驱动拖拉机 | 轮式拖拉机 | 山东山拖凯泰农业装备有限公司 | 山拖500D |  | 驱动方式:两轮驱动；发动机标定功率(KW):36.8 | 7800 | 部20151030 | 2019-12-31
2062 | 轮式拖拉机（不含皮带传动轮式拖拉机） | 50—60马力两轮驱动拖拉机 | 黄海金马-500C型轮式拖拉机 | 马恒达悦达(盐城)拖拉机有限公司 | 黄海金马-500C | 发动机功率36.8KW,4*2两轮驱动,外廓尺寸(3385-3443)*(1296-1735)*2370 | 发动机功率36.8KW,4*2两轮驱动,外廓尺寸(3385-3443)*(1296-1735)*2370 | 7800 | 部20152310 | 2019-12-31
2063 | 轮式拖拉机（不含皮带传动轮式拖拉机） | 50—60马力两轮驱动拖拉机 | 轮式拖拉机 | 洛阳路通农业装备有限公司 | 路通-500 | 功率:36.8KW驱动方式:两轮驱动 | 路通-500型轮式拖拉机功率为50马力,两轮驱动. | 7800 | 部20152845 | 2019-12-31
2064 | 轮式拖拉机（不含皮带传动轮式拖拉机） | 50—60马力两轮驱动拖拉机 | 轮式拖拉机 | 洛阳丰收农业机械装备有限公司 | 芬美得-550 | 功率:55马力；驱动方式:两轮驱动. | 功率:55马力；驱动方式:两轮驱动；外廓尺寸(MM)长×宽×高:3825×1750×2270；轴距:1990(MM)；最小使用质量:2098(KG) | 7800 | 部2015969 | 2019-12-31
2065 | 轮式拖拉机（不含皮带传动轮式拖拉机） | 50—60马力两轮驱动拖拉机 | 黄海金马-550型轮式拖拉机 | 马恒达悦达(盐城)拖拉机有限公司 | 黄海金马-550 | 发动机功率40.5KW,4*2两轮驱动,外廓尺寸3973*1655*2290 | 发动机功率40.5KW,4*2两轮驱动,外廓尺寸3973*1655*2290 | 7800 | 部2015807 | 2019-12-31
2066 | 轮式拖拉机（不含皮带传动轮式拖拉机） | 50—60马力两轮驱动拖拉机 | 黄海金马-550-1型轮式拖拉机 | 马恒达悦达(盐城)拖拉机有限公司 | 黄海金马-550-1 | 发动机功率40.5KW,4*2两轮驱动,外廓尺寸3973*1655*2480 | 发动机功率40.5KW,4*2两轮驱动,外廓尺寸3973*1655*2480 | 7800 | 部20152310 | 2019-12-31
2067 | 轮式拖拉机（不含皮带传动轮式拖拉机） | 50—60马力两轮驱动拖拉机 | 轮式拖拉机 | 山东山拖凯泰农业装备有限公司 | 山拖550D |  | 驱动方式:两轮驱动；发动机标定功率(KW):40.43 | 7800 | 2015TJ541 | 2019-12-31
2068 | 轮式拖拉机（不含皮带传动轮式拖拉机） | 50—60马力两轮驱动拖拉机 | 轮式拖拉机 | 潍坊昌荣机械有限公司 | 潍河550B | 发动机功率:40.4KW；驱动方式:两轮驱动 | 结构尺寸(长*宽*高CM):356.5*159*241.3整机质量(KG):1825轴距(MM):2015型式:4×2两轮驱动轮距(前轮/后轮),MM:1300、1400/1500/1300、1400、1500轮距(前轮/后轮)调整方式:有级可调/有级可调最小离地间隙(MM):396(后桥壳体底部)前轴质量/后轴质量(KG):705/1120配重(最大)(前/后),KG:100/130发动机与离合器联接方式:直联起动方式:电起动档位数(前进/倒退/爬行):8/2/0；已升级国三:发动机型号:4D32ZT31/554；功率:40.5KW；制造商:浙江新柴股份有限公司；排放阶段:国三 | 7800 | 部2015565 | 2019-12-31
2069 | 轮式拖拉机（不含皮带传动轮式拖拉机） | 50—60马力两轮驱动拖拉机 | 轮式拖拉机 | 天津拖拉机制造有限公司 | TNW550-2 | 功率:55马力；驱动方式:两轮驱动；无动力换挡装置 | 1.外廓尺寸:3986MM*1655MM*2290MM,2.驱动型式:4×2两轮驱动,3.配套功率:41KW(55马力,排放标准:国Ⅲ)(可选:40.4KW),4.发动机型号:4G33TC,发动机型式核准证书号:CNFCG30488020014(可选:4TD55,发动机型式核准证书号:CNFCG30407040006)；制造商:常柴股份有限公司(可选:山东华源莱动内燃机有限公司),5.轴距:2008MM,6.最小使用质量:1970KG,7.配重:120KG/180KG,8.档位数:前进8/倒退4,9.变速箱换挡型式:啮合套换挡,10驾驶室或安全架:折叠式安全架 | 7800 | 部2015872 | 2019-12-31
2070 | 轮式拖拉机（不含皮带传动轮式拖拉机） | 50—60马力两轮驱动拖拉机 | 轮式拖拉机 | 天津拖拉机制造有限公司 | TNW550-1 | 功率:55马力；驱动方式:两轮驱动；无动力换挡装置 | 1.外廓尺寸:3986MM*1655MM*2480MM,2.驱动型式:4×2两轮驱动,3.配套功率:41KW(55马力,排放标准:国Ⅲ)(可选:40.4KW),4.发动机型号:4G33TC,发动机型式核准证书号:CNFCG30488020014(可选:4TD55,发动机型式核准证书号:CNFCG30407040006)；制造商:常柴股份有限公司(可选:山东华源莱动内燃机有限公司),5.轴距:2008MM,6.最小使用质量:2150KG,7.配重:120KG/180KG,8.档位数:前进8/倒退4,9.变速箱换挡型式:啮合套换挡,10驾驶室或安全架:安全驾驶室 | 7800 | 部2015872 | 2019-12-31
2071 | 轮式拖拉机（不含皮带传动轮式拖拉机） | 50—60马力两轮驱动拖拉机 | 轮式拖拉机 | 中联重机股份有限公司 | RF550 | 驱动方式:两轮驱动；功率:40.5KW,55马力； | 驱动方式:两轮驱动；功率:55马力；发动机配置信息:常柴4G33T(型式核准证书号:CNFCG30488170004),国三；新柴4D32ZT31/553(型式核准证书号:CNFCG30430050029),国三；全柴4C5-55U32(型式核准证书号:CNFCG30602040015),国三； | 7800 | 部20152009 | 2019-12-31
2072 | 轮式拖拉机（不含皮带传动轮式拖拉机） | 50—60马力两轮驱动拖拉机 | 轮式拖拉机 | 中联重机股份有限公司 | RK550-A | 驱动方式:两轮驱动；功率:40.4KW,55马力； | 驱动方式:两轮驱动；功率:55马力；发动机配置信息:新柴4D32ZT31/553(型式核准证书号:CNFCG30430050029),国三；全柴4C5-55U32(型式核准证书号:CNFCG30602040040),国三； | 7800 | 部20151243 | 2019-12-31
2073 | 轮式拖拉机（不含皮带传动轮式拖拉机） | 50—60马力两轮驱动拖拉机 | 轮式拖拉机 | 中联重机股份有限公司 | RF550-A | 驱动方式:两轮驱动；功率:40.5KW,55马力； | 驱动方式:两轮驱动；功率:55马力；发动机配置信息:常柴4G33T(型式核准证书号:CNFCG30488170004),国三；新柴4D32ZT31/553(型式核准证书号:CNFCG30430050029),国三；全柴4C5-55U32(型式核准证书号:CNFCG30602040015),国三； | 7800 | 部20152009 | 2019-12-31
2074 | 轮式拖拉机（不含皮带传动轮式拖拉机） | 50—60马力两轮驱动拖拉机 | 轮式拖拉机 | 山东凯斯迪尔农业装备有限公司 | NINGBODEER550 | 55马力≤功率<60马力；驱动方式:两轮驱动 | 型式/4*2轮式用途/农田作业、运输外廓尺寸(长×宽×高)MM3510*1600*2240轴距或履带接地长MM2015轮距(前轮/后轮)或轨距MM1190、1290、1390/1200、1250、1300、1350轮距(前轮/后轮)调整方式/有级调整/有级调整最小离地间隙MM325/传动箱底部最小使用质量KG1747前轴质量(带配重)/后轴质量(带配重)KG724/1156最大配重(前/后)KG78/120挡位数(前进/倒退/爬行)/8/2 | 7800 | 部20162003 | 2019-12-31
2075 | 轮式拖拉机（不含皮带传动轮式拖拉机） | 50—60马力两轮驱动拖拉机 | 轮式拖拉机 | 山东常发工贸有限公司 | 550 | 驱动方式:两轮驱动；发动机标定功率(KW):40.4 | 驱动方式:两轮驱动；发动机标定功率(KW):40.4 | 7800 | 部20151034 | 2019-12-31
2076 | 轮式拖拉机（不含皮带传动轮式拖拉机） | 50—60马力两轮驱动拖拉机 | 轮式拖拉机 | 潍坊昊鹏农业装备有限公司 | HP550 | 功率:40.4KW,驱动方式:两轮驱动 | 外廓尺寸(长×宽×高)MM:3850×1670×2370；轴距(MM):2000；轮距(MM):1150、1250、1350、1450/1200、1300、1400、1500,最小使用质量:2100KG,前轴质量/后轴质量(KG):834/1226；挡位数(前进/倒退/爬行):12/12 | 7800 | 部20153030 | 2019-12-31
2077 | 轮式拖拉机（不含皮带传动轮式拖拉机） | 50—60马力两轮驱动拖拉机 | 轮式拖拉机 | 雷沃重工股份有限公司(原:福田雷沃国际重工股份有限公司) | M550-B | 驱动方式:两轮驱动；功率(KW):40.4KW | 驱动方式:两轮驱动；功率(KW):40.4KW | 7800 | 部20151981 | 2019-12-31
2078 | 轮式拖拉机（不含皮带传动轮式拖拉机） | 50—60马力两轮驱动拖拉机 | 轮式拖拉机 | 江苏常发农业装备股份有限公司 | CFD550A | 55马力、两轮驱动；标定功率:40.5KW(国三标定功率是:40.5KW)；无动力换档装置 | 该产品补贴分档的关键技术参数:驱动轮数:两轮驱动:发动机标定功率(KW):40.5 | 7800 | 部2015888 | 2019-12-31
2079 | 轮式拖拉机（不含皮带传动轮式拖拉机） | 50—60马力两轮驱动拖拉机 | 轮式拖拉机 | 江苏常发农业装备股份有限公司 | CFD550 | 55马力、两轮驱动；标定功率:40.5KW(国三标定功率是:40.5KW)；无动力换档装置 | 该产品补贴分档的关键技术参数:驱动轮数:两轮驱动:发动机标定功率(KW):40.5 | 7800 | 部2015888 | 2019-12-31
2080 | 轮式拖拉机（不含皮带传动轮式拖拉机） | 50—60马力两轮驱动拖拉机 | 轮式拖拉机 | 山东潍坊鲁中拖拉机有限公司 | 鲁中-550A | 驱动轮数:两轮驱动；发动机标定功率:40.5KW | 发动机符合国家第三阶段排放标准；发动机型号一:4TD55A,40.5KW；发动机型号二:4B2-55U32,40.4KW；发动机型号三:4G33TC,40.5KW；发动机型号四:4D32ZT31/553,40.5KW；驱动轮数:两轮驱动 | 7800 | 部20152868 | 2019-12-31
2081 | 轮式拖拉机（不含皮带传动轮式拖拉机） | 50—60马力两轮驱动拖拉机 | 轮式拖拉机 | 山东潍坊鲁中拖拉机有限公司 | 鲁中-550 | 驱动轮数:两轮驱动；发动机标定功率:40.5KW | 发动机符合国家第三阶段排放标准；发动机型号一:4TD55A,40.5KW；发动机型号二:4B2-55U32,40.4KW；发动机型号三:4G33TC,40.5KW；发动机型号四:4D32ZT31/553,40.5KW；驱动轮数:两轮驱动 | 7800 | 部2015773 | 2019-12-31
2082 | 轮式拖拉机（不含皮带传动轮式拖拉机） | 50—60马力两轮驱动拖拉机 | 轮式拖拉机 | 潍坊红柳机械开发有限公司 | 550G | 驱动轮数:两轮驱动；发动机标定功率:40.43KW；无动力换挡装置 | 驱动轮数:两轮驱动；发动机标定功率:40.43KW；无动力换挡装置 | 7800 | 部20152319 | 2019-12-31
2083 | 轮式拖拉机（不含皮带传动轮式拖拉机） | 50—60马力两轮驱动拖拉机 | 轮式拖拉机 | 潍坊昊田农业装备有限公司 | 昊田550 | 驱动型式:两轮驱动、功率:40.4KW | 轮胎规格:6.00-16/12.4-28,选装:5.00-12/9.5-20或9.5-16或11.2-16、11.2-28(水田轮) | 7800 | 部2015747 | 2019-12-31
2084 | 轮式拖拉机（不含皮带传动轮式拖拉机） | 50—60马力两轮驱动拖拉机 | 轮式拖拉机 | 山东时风(集团)有限责任公司 | SF500B | 江动JD4E6N6发动机,36.77KW/2300R/MIN,排放限值执行非道路国Ⅲ标准,8+2滑动齿轮换档,牵引力≥7.2KN,两轮驱动,单作用(可选双作用)离合器,双速后动力输出(功率≥29.7KW,转速540/1000R/MIN)防护罩保护,力位综合调节提升器,1类三点悬挂,提升力≥8.6KN,机械转向,前/后轮胎:5.00-15/11.2-24,前后轮距可调,整机最小使用质量1540KG. | 江动JD4E6N6发动机,36.77KW/2300R/MIN,排放限值执行非道路国Ⅲ标准,8+2滑动齿轮换档,牵引力≥7.2KN,两轮驱动,单作用(可选双作用)离合器,双速后动力输出(功率≥29.7KW,转速540/1000R/MIN)防护罩保护,力位综合调节提升器,1类三点悬挂,提升力≥8.6KN,机械转向,前/后轮胎:5.00-15/11.2-24,前后轮距可调,整机最小使用质量1540KG. | 7800 | 部20160161 | 2020-12-31
2085 | 轮式拖拉机（不含皮带传动轮式拖拉机） | 50—60马力两轮驱动拖拉机 | 轮式拖拉机 | 山东时风(集团)有限责任公司 | SF500D | 江动JD4E6N6发动机,36.77KW/2300R/MIN,排放限值执行非道路国Ⅲ标准,8+2滑动齿轮换档,牵引力≥7KN,两轮驱动,单作用(可选双作用)离合器,双速后动力输出(功率≥29.7KW,转速540/1000R/MIN)防护罩保护,力位综合调节提升器,1类三点悬挂,提升力≥8.3KN,全液压转向,前/后轮胎:5.00-12/9.5-20,前后轮距可调,整机最小使用质量1400KG. | 江动JD4E6N6发动机,36.77KW/2300R/MIN,排放限值执行非道路国Ⅲ标准,8+2滑动齿轮换档,牵引力≥7KN,两轮驱动,单作用(可选双作用)离合器,双速后动力输出(功率≥29.7KW,转速540/1000R/MIN)防护罩保护,力位综合调节提升器,1类三点悬挂,提升力≥8.3KN,全液压转向,前/后轮胎:5.00-12/9.5-20,前后轮距可调,整机最小使用质量1400KG. | 7800 | 部20160162 | 2020-12-31
2086 | 轮式拖拉机（不含皮带传动轮式拖拉机） | 50—60马力两轮驱动拖拉机 | 轮式拖拉机 | 洛阳市博马农业工程机械有限公司 | 博马-500 | 发动机标定功率:36.8KW；驱动方式:两轮驱动 | 发动机标定功率:36.8KW；驱动方式:两轮驱动 | 7800 | 部20160718 | 2020-12-31
2087 | 轮式拖拉机（不含皮带传动轮式拖拉机） | 50—60马力两轮驱动拖拉机 | 轮式拖拉机 | 常州东风农机集团有限公司 | DF500-16 | 50马力两轮驱动拖拉机 | 该拖拉机为50马力两轮驱动拖拉机,功率为36.8KW | 7800 | 部20160209 | 2020-12-31
2088 | 轮式拖拉机（不含皮带传动轮式拖拉机） | 50—60马力两轮驱动拖拉机 | 轮式拖拉机 | 雷沃重工股份有限公司(原:福田雷沃国际重工股份有限公司) | M500-E | 驱动方式:两轮驱动；功率(KW):36.8KW | 驱动方式:两轮驱动；功率(KW):36.8KW | 7800 | 部20160197 | 2020-12-31
2089 | 轮式拖拉机（不含皮带传动轮式拖拉机） | 50—60马力两轮驱动拖拉机 | 轮式拖拉机 | 洛阳万年红拖拉机有限公司 | 万年红500 | 驱动方式:两轮驱动；发动机标定功率(KW):36.75 | 驱动方式:两轮驱动；发动机标定功率(KW):36.75 | 7800 | 豫2016072 | 2020-12-31
2090 | 轮式拖拉机（不含皮带传动轮式拖拉机） | 50—60马力两轮驱动拖拉机 | 轮式拖拉机 | 洛阳映山红拖拉机有限公司 | 新东方500B | 标定功率:36.8KW；整机形式:4×2两轮驱动；外廓尺寸(长×宽×高):3200×1340×1200；轮距(前轮/后轮):970/1080；轴距:1750 | 标定功率:36.8KW；整机形式:4×2两轮驱动；外廓尺寸(长×宽×高):3200×1340×1200；轮距(前轮/后轮):970/1080；轴距:1750 | 7800 | 豫2016004 | 2020-12-31
2091 | 轮式拖拉机（不含皮带传动轮式拖拉机） | 50—60马力两轮驱动拖拉机 | 轮式拖拉机 | 河南向阳红机械制造有限公司 | 向阳红-500A | 功率:50马力；驱动方式:两轮驱动 | 功率:50马力；驱动方式:两轮驱动；外廓尺寸(MM)长×宽×高:3400×1510×1450；轴距:1660(MM)；最小使用质量:1390(KG) | 7800 | 豫2015270 | 2020-12-31
2092 | 轮式拖拉机（不含皮带传动轮式拖拉机） | 50—60马力两轮驱动拖拉机 | 轮式拖拉机 | 第一拖拉机股份有限公司 | ME500-1 | 功率:36.8KW/50马力；驱动方式:两轮驱动 | 功率:36.8KW/50马力；驱动方式:两轮驱动 | 7800 | 部20160170 | 2020-12-31
2093 | 轮式拖拉机（不含皮带传动轮式拖拉机） | 50—60马力两轮驱动拖拉机 | 轮式拖拉机 | 第一拖拉机股份有限公司 | ME500 | 功率:36.8KW/50马力；驱动方式:两轮驱动 | 功率:36.8KW/50马力；驱动方式:两轮驱动 | 7800 | 部20160170 | 2020-12-31
2094 | 轮式拖拉机（不含皮带传动轮式拖拉机） | 50—60马力两轮驱动拖拉机 | 轮式拖拉机 | 潍坊华特拖拉机有限公司 | HT-500Y | 配套动力(KW):36.8；驱动型式:两轮驱动； | 结构尺寸(长×宽×高MM):3250×1420×2120；整机质量(KG):1660；配套动力(KW):36.8；驱动型式:两轮驱动；变速箱型式:2轴(1+1)×4×2组成式；转向系型式:全液压转向；动力输出轴转速:540/1000或540/720或720/1000；制动系型式:蹄式；悬挂装置型式:后置三点悬挂,Ⅰ类；液压输出装置:简单液压输出或多路阀；驾驶室:无；排放标准:国Ⅲ； | 7800 | 部20160254 | 2020-12-31
2095 | 轮式拖拉机（不含皮带传动轮式拖拉机） | 50—60马力两轮驱动拖拉机 | 轮式拖拉机 | 潍坊华特拖拉机有限公司 | HT-500 | 配套动力(KW):36.8；驱动型式:两轮驱动； | 结构尺寸(长×宽×高MM):3550×1580×2350；整机质量(KG):1810；配套动力(KW):36.8；驱动型式:两轮驱动；变速箱型式:2轴(1+1)×4×2组成式；转向系型式:全液压转向；动力输出轴转速:540/1000或540/720或720/1000；制动系型式:蹄式；悬挂装置型式:后置三点悬挂,Ⅰ类；液压输出装置:简单液压输出或多路阀；驾驶室:无；排放标准:国Ⅲ； | 7800 | 部20160253 | 2020-12-31
2096 | 轮式拖拉机（不含皮带传动轮式拖拉机） | 50—60马力两轮驱动拖拉机 | 轮式拖拉机 | 洛阳瑞得拖拉机有限公司 | RD500 | 驱动方式:两轮驱动；发动机标定功率(KW):36.8 | 驱动方式:两轮驱动；发动机标定功率(KW):36.8 | 7800 | 豫2016025 | 2020-12-31
2097 | 轮式拖拉机（不含皮带传动轮式拖拉机） | 50—60马力两轮驱动拖拉机 | 轮式拖拉机 | 潍坊百利拖拉机有限公司 | 悍沃-500A | 功率:36.8KW；驱动方式:两轮驱动；无动力换档装置 | 功率:36.8KW；驱动方式:两轮驱动； | 7800 | 部20160158 | 2020-12-31
2098 | 轮式拖拉机（不含皮带传动轮式拖拉机） | 50—60马力两轮驱动拖拉机 | 轮式拖拉机 | 潍坊百利拖拉机有限公司 | 悍沃-500 | 功率:36.8KW；驱动方式:两轮驱动；无动力换档装置 | 功率:36.8KW；驱动方式:两轮驱动； | 7800 | 部20160616 | 2020-12-31
2099 | 轮式拖拉机（不含皮带传动轮式拖拉机） | 50—60马力两轮驱动拖拉机 | 轮式拖拉机 | 洛阳天宇机械制造有限公司 | 格朗斯-550 | 功率:55马力；驱动方式:两轮驱动 | 驱动轮数:两轮驱动；发动机标定功率(KW):40.4 | 7800 | 豫2016037 | 2020-12-31
2100 | 轮式拖拉机（不含皮带传动轮式拖拉机） | 50—60马力两轮驱动拖拉机 | 轮式拖拉机 | 潍坊百利拖拉机有限公司 | 悍沃-550A | 功率:40.5KW；驱动方式:两轮驱动；无动力换档装置 | 功率:40.5KW；驱动方式:两轮驱动； | 7800 | 部20160159 | 2020-12-31
2101 | 轮式拖拉机（不含皮带传动轮式拖拉机） | 50—60马力两轮驱动拖拉机 | 轮式拖拉机 | 潍坊百利拖拉机有限公司 | 悍沃-550 | 功率:40.4KW；驱动方式:两轮驱动；无动力换档装置 | 功率:40.4KW；驱动方式:两轮驱动； | 7800 | 部20160617 | 2020-12-31
2102 | 轮式拖拉机（不含皮带传动轮式拖拉机） | 50—60马力两轮驱动拖拉机 | 轮式拖拉机 | 洛阳千年丰农业机械有限公司 | 千年丰-550D | 功率:55马力；驱动方式:两轮驱动 | 驱动轮数:两轮驱动；发动机标定功率(KW):40.4 | 7800 | 豫2016060 | 2020-12-31
2103 | 轮式拖拉机（不含皮带传动轮式拖拉机） | 50—60马力两轮驱动拖拉机 | 轮式拖拉机 | 洛阳千年丰农业机械有限公司 | 千年丰-550 | 功率:55马力；驱动方式:两轮驱动 | 驱动轮数:两轮驱动；发动机标定功率(KW):40.4 | 7800 | 豫2015140 | 2020-12-31
2104 | 轮式拖拉机（不含皮带传动轮式拖拉机） | 50—60马力两轮驱动拖拉机 | 轮式拖拉机 | 中联重机股份有限公司 | RK550 | 驱动方式:两轮驱动；功率:40.4KW,55马力； | 驱动方式:两轮驱动；功率:55马力；发动机配置信息:新柴4D32ZT31/553(型式核准证书号:CNFCG30430050029),国三；全柴4C5-55U32(型式核准证书号:CNFCG30602040040),国三； | 7800 | 部20160450 | 2020-12-31
2105 | 轮式拖拉机（不含皮带传动轮式拖拉机） | 50—60马力两轮驱动拖拉机 | 轮式拖拉机 | 潍坊华夏拖拉机制造有限公司 | 华夏550 |  | 55马力≤功率<60马力；驱动方式:两轮驱动 | 7800 | 部20160621 | 2020-12-31
2106 | 轮式拖拉机（不含皮带传动轮式拖拉机） | 50—60马力两轮驱动拖拉机 | 轮式拖拉机 | 河南向阳红机械制造有限公司 | 向阳红-550A | 功率:55马力；驱动方式:两轮驱动 | 功率:55马力；驱动方式:两轮驱动；外廓尺寸(MM)长×宽×高:3400×1510×1450；轴距:1660(MM)；最小使用质量:1390(KG) | 7800 | 豫2015271 | 2020-12-31
2107 | 轮式拖拉机（不含皮带传动轮式拖拉机） | 50—60马力两轮驱动拖拉机 | 轮式拖拉机 | 潍坊泰鸿拖拉机有限公司 | TH550 | 发动机标定功率(KW):40.4KW；驱动型式:两轮驱动 | 发动机标定功率(KW):40.4KW；驱动方式:两轮驱动 | 7800 | 部20160704 | 2020-12-31
2108 | 轮式拖拉机（不含皮带传动轮式拖拉机） | 50—60马力两轮驱动拖拉机 | 轮式拖拉机 | 洛阳万年红拖拉机有限公司 | 万年红550B | 驱动方式:两轮驱动；发动机标定功率(KW):40.4 | 驱动方式:两轮驱动；发动机标定功率(KW):40.4 | 7800 | 豫2016070 | 2020-12-31
2109 | 轮式拖拉机（不含皮带传动轮式拖拉机） | 50—60马力两轮驱动拖拉机 | 轮式拖拉机 | 雷沃重工股份有限公司(原:福田雷沃国际重工股份有限公司) | M550-AA1 | 驱动方式:两轮驱动；功率(KW):43KW | 驱动方式:两轮驱动；功率(KW):43KW | 7800 | 部20160195 | 2020-12-31
2110 | 轮式拖拉机（不含皮带传动轮式拖拉机） | 50—60马力两轮驱动拖拉机 | 轮式拖拉机 | 雷沃重工股份有限公司(原:福田雷沃国际重工股份有限公司) | M550-A1 | 驱动方式:两轮驱动；功率(KW):43KW | 驱动方式:两轮驱动；功率(KW):43KW | 7800 | 部20160195 | 2020-12-31
2111 | 轮式拖拉机（不含皮带传动轮式拖拉机） | 50—60马力两轮驱动拖拉机 | 轮式拖拉机 | 山东时风(集团)有限责任公司 | SF500E | 发动机功率:36.8KW,外廓尺寸:3580×1365×2155,4×2两轮驱动,轴距:1810,最小使用质量:1455KG,侧置变速,双速动力输出,液压转向,1类三点悬挂,前轮5.50-16,后轮11.2-24,风云Ⅱ机罩,安全架.选装:8+8梭式换挡,双作用离合器,后轮可选9.5-24、11.2-28,轮距1.2M、1.3M,强压升降,遮阳棚,单/双路阀. | 发动机功率:36.8KW,外廓尺寸:3580×1365×2155,4×2两轮驱动,轴距:1810,最小使用质量:1455KG,侧置变速,双速动力输出,液压转向,1类三点悬挂,前轮5.50-16,后轮11.2-24,风云Ⅱ机罩,安全架.选装:8+8梭式换挡,双作用离合器,后轮可选9.5-24、11.2-28,轮距1.2M、1.3M,强压升降,遮阳棚,单/双路阀. | 7800 | 部20170762 | 2021-12-31
2112 | 轮式拖拉机（不含皮带传动轮式拖拉机） | 50—60马力两轮驱动拖拉机 | 轮式拖拉机 | 江苏沃得农业机械有限公司 | WD500K | 发动机功率:36.8KW、驱动方式:两轮驱动 | 发动机标定功率:36.8KW；驱动方式:两轮驱动； | 7800 | 苏农机（2017）第（0068）号 | 2021-12-31
2113 | 轮式拖拉机（不含皮带传动轮式拖拉机） | 50—60马力两轮驱动拖拉机 | 轮式拖拉机 | 山东潍坊鲁中拖拉机有限公司 | 鲁中-500B | 驱动轮数:两轮驱动；发动机标定功率:37KW | 发动机符合国家第三阶段排放标准；发动机型号一:4TE50A,36.8KW；发动机型号二:4TE50,36.8KW；发动机型号三:4B5-50V32,36.8KW；发动机型号四:4L68,36.8KW；发动机型号五:4D32T31/503,36.8KW；驱动轮数:两轮驱动 | 7800 | 部20170327 | 2021-12-31
2114 | 轮式拖拉机（不含皮带传动轮式拖拉机） | 50—60马力两轮驱动拖拉机 | 轮式拖拉机 | 山东腾拖农业装备有限公司 | 500-YD | 驱动方式:两轮驱动；发动机标定功率(KW):36.8 | 驱动方式:两轮驱动；发动机标定功率(KW):36.8 | 7800 | 部20170652 | 2021-12-31
2115 | 轮式拖拉机（不含皮带传动轮式拖拉机） | 50—60马力两轮驱动拖拉机 | 轮式拖拉机 | 山东腾拖农业装备有限公司 | 500 | 驱动方式:两轮驱动；发动机标定功率(KW):36.8 | 驱动方式:两轮驱动；发动机标定功率(KW):36.8 | 7800 | 部20170297 | 2021-12-31
2116 | 轮式拖拉机（不含皮带传动轮式拖拉机） | 50—60马力两轮驱动拖拉机 | 轮式拖拉机 | 山拖农机装备有限公司 | TS500A | 功率:50马力；驱动方式:两轮驱动 | 发动机功率:50马力；驱动方式:两轮驱动 | 7800 | 部20170322 | 2021-12-31
2117 | 轮式拖拉机（不含皮带传动轮式拖拉机） | 50—60马力两轮驱动拖拉机 | 轮式拖拉机 | 泰安泰山国泰拖拉机制造有限公司 | 泰山-500C | 功率:36.8KW,驱动方式:两轮驱动 | 驱动轮数:两轮驱动,发动机标定功率(KW):36.8 | 7800 | 部20170249 | 2021-12-31
2118 | 轮式拖拉机（不含皮带传动轮式拖拉机） | 50—60马力两轮驱动拖拉机 | 轮式拖拉机 | 泰安泰山国泰拖拉机制造有限公司 | 泰山-500A | 功率:36.8KW,驱动方式:两轮驱动 | 驱动轮数:两轮驱动,发动机标定功率(KW):36.8 | 7800 | 部20170265 | 2021-12-31
2119 | 轮式拖拉机（不含皮带传动轮式拖拉机） | 50—60马力两轮驱动拖拉机 | 轮式拖拉机 | 泰安泰山国泰拖拉机制造有限公司 | 泰山-500D | 功率:36.8KW,驱动方式:两轮驱动 | 驱动轮数:两轮驱动,发动机标定功率(KW):36.8 | 7800 | 部20170624 | 2021-12-31
2120 | 轮式拖拉机（不含皮带传动轮式拖拉机） | 50—60马力两轮驱动拖拉机 | 轮式拖拉机 | 山东双力现代农业装备有限公司 | SL500-B | 50马力,功率36.8KW,驱动方式:两轮驱动 | 外廓尺寸(长×宽×高):3780×1525×2365MM,驱动型式:4×2两轮驱动,配套功率:36.8KW、发动机型号:莱动4TE50A,选装发动机型号:全柴牌4B5-50V32,轴距:1955MM,最小使用质量:1638KG,最大配重(前/后):144/180KG,档位数(前进/倒退/爬行):8/2/0,变速箱型式:(4+1)×2组成式. | 7800 | 部20170207 | 2021-12-31
2121 | 轮式拖拉机（不含皮带传动轮式拖拉机） | 50—60马力两轮驱动拖拉机 | 轮式拖拉机 | 山东恒邦发动机制造有限公司 | 泰拖-500A | 功率:36.8KW,驱动方式:两轮驱动 | 驱动轮数:两轮驱动,发动机标定功率(KW):36.8 | 7800 | 部20170291 | 2021-12-31
2122 | 轮式拖拉机（不含皮带传动轮式拖拉机） | 50—60马力两轮驱动拖拉机 | 轮式拖拉机 | 山东恒邦发动机制造有限公司 | 泰拖-500 | 功率:36.8KW,驱动方式:两轮驱动 | 驱动轮数:两轮驱动,发动机标定功率(KW):36.8 | 7800 | 部20170289 | 2021-12-31
2123 | 轮式拖拉机（不含皮带传动轮式拖拉机） | 50—60马力两轮驱动拖拉机 | 轮式拖拉机 | 山东恒邦发动机制造有限公司 | 泰拖-500D | 功率:36.8KW,驱动方式:两轮驱动 | 驱动轮数:两轮驱动,发动机标定功率(KW):36.8 | 7800 | 部20170628 | 2021-12-31
2124 | 轮式拖拉机（不含皮带传动轮式拖拉机） | 50—60马力两轮驱动拖拉机 | 轮式拖拉机 | 潍坊华夏拖拉机制造有限公司 | 华夏500 |  | 50马力≤功率<55马力；驱动方式:两轮驱动 | 7800 | 部20170315 | 2021-12-31
2125 | 轮式拖拉机（不含皮带传动轮式拖拉机） | 50—60马力两轮驱动拖拉机 | 轮式拖拉机 | 潍坊华夏拖拉机制造有限公司 | 华夏500H | 50马力≤功率<55马力；驱动方式:两轮驱动 | 50马力≤功率<55马力；驱动方式:两轮驱动 | 7800 | 部20170891 | 2021-12-31
2126 | 轮式拖拉机（不含皮带传动轮式拖拉机） | 50—60马力两轮驱动拖拉机 | 轮式拖拉机 | 洛阳瑞得拖拉机有限公司 | RD500E | 驱动方式:两轮驱动；发动机标定功率(KW):36.77 | 驱动方式:两轮驱动；发动机标定功率(KW):36.77 | 7800 | 豫2017018 | 2021-12-31
2127 | 轮式拖拉机（不含皮带传动轮式拖拉机） | 50—60马力两轮驱动拖拉机 | 轮式拖拉机 | 洛阳泰红农业机械有限公司 | 泰红500 | 功率:36.8KW,驱动方式:两轮驱动. | 驱动型式:4×2两轮驱动,功率:36.8KW,液压悬挂系统:分置式,动力输出轴转速:720,制动器:蹄式,变速箱:(4+1)×2,悬挂类别:1类,转向:液压. | 7800 | 豫2016199 | 2021-12-31
2128 | 轮式拖拉机（不含皮带传动轮式拖拉机） | 50—60马力两轮驱动拖拉机 | 轮式拖拉机 | 潍坊百利拖拉机有限公司 | 悍沃500D | 功率:36.8KW；驱动方式:两轮驱动；无动力换档装置 | 功率:36.8KW；驱动方式:两轮驱动； | 7800 | 部20170346 | 2021-12-31
2129 | 轮式拖拉机（不含皮带传动轮式拖拉机） | 50—60马力两轮驱动拖拉机 | 黄海金马-500A型轮式拖拉机 | 马恒达悦达(盐城)拖拉机有限公司 | 黄海金马-500A | 发动机功率36.8KW,4*2两轮驱动,3430*1550*2520 | 发动机功率36.8KW,4*2两轮驱动,3430*1550*2520 | 7800 | 苏农机（2017）第（0003）号 | 2021-12-31
2130 | 轮式拖拉机（不含皮带传动轮式拖拉机） | 50—60马力两轮驱动拖拉机 | 轮式拖拉机 | 山东联诚农业装备有限公司 | LC500A | 功率:36.8KW；驱动方式:两轮驱动 | 型式:4×2轮式；外廓尺寸:3325×1495×2360；轴距1970MM；最小使用质量1580KG；最大配重(前/后):30KG/160KG；档位数(前进/倒退/爬行):8/2；采用直齿(4+1)×2平面组合式变速箱；滑移齿轮式换挡；两柱式安全架 | 7800 | 部20170267 | 2021-12-31
2131 | 轮式拖拉机（不含皮带传动轮式拖拉机） | 50—60马力两轮驱动拖拉机 | 轮式拖拉机 | 潍坊沃富田农业装备有限公司 | WFT500 | 功率；36.8KW；驱动方式:两轮驱动 | 功率:50马力；驱动方式:两轮驱动；型式:4×2轮式 | 7800 | 2017TJ038 | 2021-12-31
2132 | 轮式拖拉机（不含皮带传动轮式拖拉机） | 50—60马力两轮驱动拖拉机 | 轮式拖拉机 | 河北铠特农业机械有限公司 | KT550 | 发动机标定功率:40.4KW,标定转速2400R/MIN；驱动方式:两轮驱动. | 发动机标定功率:40.4KW,标定转速2400R/MIN；驱动方式:两轮驱动. | 7800 | 部20170332 | 2021-12-31
2133 | 轮式拖拉机（不含皮带传动轮式拖拉机） | 50—60马力两轮驱动拖拉机 | 轮式拖拉机 | 潍坊百利拖拉机有限公司 | 悍沃550D | 功率:40.5KW；驱动方式:两轮驱动；无动力换档装置 | 功率:40.5KW；驱动方式:两轮驱动； | 7800 | 部20170355 | 2021-12-31
2134 | 轮式拖拉机（不含皮带传动轮式拖拉机） | 50—60马力两轮驱动拖拉机 | 轮式拖拉机 | 山东恒邦发动机制造有限公司 | 泰拖-550 | 功率:40.5KW,驱动方式:两轮驱动 | 驱动轮数:两轮驱动,发动机标定功率(KW):40.5 | 7800 | 部20170292 | 2021-12-31
2135 | 轮式拖拉机（不含皮带传动轮式拖拉机） | 50—60马力两轮驱动拖拉机 | 轮式拖拉机 | 山东恒邦发动机制造有限公司 | 泰拖-550E | 功率:40.5KW,驱动方式:两轮驱动 | 驱动轮数:两轮驱动,发动机标定功率(KW):40.5 | 7800 | 部20170631 | 2021-12-31
2136 | 轮式拖拉机（不含皮带传动轮式拖拉机） | 50—60马力两轮驱动拖拉机 | 轮式拖拉机 | 泰安泰山国泰拖拉机制造有限公司 | 泰山-550C | 功率:40.5KW,驱动方式:两轮驱动 | 驱动轮数:两轮驱动,发动机标定功率(KW):40.5 | 7800 | 部20170263 | 2021-12-31
2137 | 轮式拖拉机（不含皮带传动轮式拖拉机） | 50—60马力两轮驱动拖拉机 | 轮式拖拉机 | 泰安泰山国泰拖拉机制造有限公司 | 泰山-550E | 功率:40.5KW,驱动方式:两轮驱动 | 驱动轮数:两轮驱动,发动机标定功率(KW):40.5 | 7800 | 部20170625 | 2021-12-31
2138 | 轮式拖拉机（不含皮带传动轮式拖拉机） | 50—60马力两轮驱动拖拉机 | 轮式拖拉机 | 山拖农机装备有限公司 | TS550A | 功率:55马力；驱动方式:两轮驱动 | 发动机功率:55马力；驱动方式:两轮驱动 | 7800 | 部20170323 | 2021-12-31
2139 | 轮式拖拉机（不含皮带传动轮式拖拉机） | 50—60马力两轮驱动拖拉机 | 轮式拖拉机 | 山东腾拖农业装备有限公司 | 550 | 驱动方式:两轮驱动；发动机标定功率(KW):40.5 | 驱动方式:两轮驱动；发动机标定功率(KW):40.5 | 7800 | 部20170298 | 2021-12-31
2140 | 轮式拖拉机（不含皮带传动轮式拖拉机） | 50—60马力两轮驱动拖拉机 | 轮式拖拉机 | 江苏常发农业装备股份有限公司 | CFC550 | 55马力、两轮驱动；标定功率:40.5KW；无动力换档装置 | 该产品补贴分档的关键技术参数:驱动轮数:两轮驱动:发动机标定功率(KW):40.5 | 7800 | 苏农机（2017）第（0074）号 | 2021-12-31
2141 | 轮式拖拉机（不含皮带传动轮式拖拉机） | 50—60马力两轮驱动拖拉机 | 轮式拖拉机 | 山东五征集团有限公司 | MD550 | 功率:55马力；驱动方式:两轮驱动 | 发动机功率:55马力；驱动方式:两轮驱动 | 7800 | 部20170155 | 2021-12-31
2142 | 轮式拖拉机（不含皮带传动轮式拖拉机） | 50—60马力四轮驱动拖拉机 | 轮式拖拉机 | 江苏清拖装备制造有限公司 | 江苏-554 | 驱动轮数:四轮驱动；发动机标定功率(KW):40.5 | 驱动轮数:四轮驱动；发动机标定功率(KW):40.5 | 10000 | 部2014178 | 2018-12-31
2143 | 轮式拖拉机（不含皮带传动轮式拖拉机） | 50—60马力四轮驱动拖拉机 | 轮式拖拉机 | 江苏清拖装备制造有限公司 | 江苏-554-B | 驱动轮数:四轮驱动；发动机标定功率(KW):40.5 | 驱动轮数:四轮驱动；发动机标定功率(KW):40.5 | 10000 | 部2014178 | 2018-12-31
2144 | 轮式拖拉机（不含皮带传动轮式拖拉机） | 50—60马力四轮驱动拖拉机 | 轮式拖拉机 | 洛阳瑞得拖拉机有限公司 | RD554 | 驱动方式:四轮驱动；发动机标定功率(KW):40.4 | 驱动方式:四轮驱动；发动机标定功率(KW):40.4 | 10000 | 豫2014240 | 2018-12-31
2145 | 轮式拖拉机（不含皮带传动轮式拖拉机） | 50—60马力四轮驱动拖拉机 | 轮式拖拉机 | 山东时风(集团)有限责任公司 | SF504 | 江动JD4E6N6发动机,36.77KW/2300R/MIN,排放限值执行非道路国Ⅲ标准,8+2滑移齿轮换档,强化前桥,牵引力≥10.5KN,四轮驱动,差速锁,单作用离合器,双速后动力输出(功率≥31.3KW,转速540/760R/MIN)防护罩保护,力、位综合调节提升器,强化悬挂,1类三点悬挂,提升力≥9.1KN,全液压转向,前/后轮胎:7.50-16/11.2-28,后轮距可调,整机最小使用质量1860KG,四块前配重、双层后配重. | 江动JD4E6N6发动机,36.77KW/2300R/MIN,排放限值执行非道路国Ⅲ标准,8+2滑移齿轮换档,强化前桥,牵引力≥10.5KN,四轮驱动,差速锁,单作用离合器,双速后动力输出(功率≥31.3KW,转速540/760R/MIN)防护罩保护,力、位综合调节提升器,强化悬挂,1类三点悬挂,提升力≥9.1KN,全液压转向,前/后轮胎:7.50-16/11.2-28,后轮距可调,整机最小使用质量1860KG,四块前配重、双层后配重. | 10000 | 部2015817 | 2019-12-31
2146 | 轮式拖拉机（不含皮带传动轮式拖拉机） | 50—60马力四轮驱动拖拉机 | 轮式拖拉机 | 山东牧神机械有限责任公司 | HS504 | 功率:36.75KW；驱动方式:四轮驱动,无动力换档装置 | 型式:四轮驱动；外廓尺寸(长×宽×高)MM:3780×1650×2450；轴距MM:1990；常用轮距(前轮/后轮)或轨距MM:1300/1350；轮距(前轮/后轮)调整方式:不可调节/翻转辐板；最小使用质量KG:2400；标准配重(前/后)KG:140/180；发动机与离合器联接方式:直联；整机动力输出轴功率KW:≥31.3；发动机标定功率:KW36.77； | 10000 | 部20152647 | 2019-12-31
2147 | 轮式拖拉机（不含皮带传动轮式拖拉机） | 50—60马力四轮驱动拖拉机 | 轮式拖拉机 | 山东牧神机械有限责任公司 | HS504A | 功率:36.75KW；驱动方式:四轮驱动,无动力换档装置 | 型式:四轮驱动；外廓尺寸(长×宽×高)MM:3780×1650×2500；轴距MM:1990；常用轮距(前轮/后轮)或轨距MM:1300/1350；轮距(前轮/后轮)调整方式:不可调节/翻转辐板；最小使用质量KG:2300；标准配重(前/后)KG:140/180；发动机与离合器联接方式:直联；整机动力输出轴功率KW:≥31.3；发动机标定功率:KW36.77； | 10000 | 部20152647 | 2019-12-31
2148 | 轮式拖拉机（不含皮带传动轮式拖拉机） | 50—60马力四轮驱动拖拉机 | 轮式拖拉机 | 潍坊昊田农业装备有限公司 | 昊田504 | 驱动型式:四轮驱动、功率:36.8KW | 轮胎规格:6.00-16/12.4-28,选装:5.00-12/9.5-20或9.5-16或11.2-16、11.2-28(水田轮) | 10000 | 部2015746 | 2019-12-31
2149 | 轮式拖拉机（不含皮带传动轮式拖拉机） | 50—60马力四轮驱动拖拉机 | 轮式拖拉机 | 潍坊红柳机械开发有限公司 | 504 | 驱动轮数:四轮驱动；发动机标定功率:36.8KW；无动力换挡装置 | 驱动轮数:四轮驱动；发动机标定功率:36.8KW；无动力换挡装置 | 10000 | 部20152707 | 2019-12-31
2150 | 轮式拖拉机（不含皮带传动轮式拖拉机） | 50—60马力四轮驱动拖拉机 | 轮式拖拉机 | 潍坊红柳机械开发有限公司 | 504G | 驱动轮数:四轮驱动；发动机标定功率:36.75KW；无动力换挡装置 | 驱动轮数:四轮驱动；发动机标定功率:36.75KW；无动力换挡装置 | 10000 | 部20152318 | 2019-12-31
2151 | 轮式拖拉机（不含皮带传动轮式拖拉机） | 50—60马力四轮驱动拖拉机 | 轮式拖拉机 | 山东潍坊鲁中拖拉机有限公司 | 鲁中-504A | 驱动轮数:四轮驱动；发动机标定功率:36.8KW | 发动机符合国家第三阶段排放标准；发动机型号一:4TE50A,36.8KW；发动机型号二:4TE50,36.8KW；发动机型号三:4B5-50V32,36.8KW；发动机型号四:4L68,36.8KW；发动机型号五:4D32T31/503,36.8KW；驱动轮数:四轮驱动 | 10000 | 部20152866 | 2019-12-31
2152 | 轮式拖拉机（不含皮带传动轮式拖拉机） | 50—60马力四轮驱动拖拉机 | 轮式拖拉机 | 山东潍坊鲁中拖拉机有限公司 | 鲁中-504 | 驱动轮数:四轮驱动；发动机标定功率:37KW | 发动机符合国家第三阶段排放标准；发动机型号一:4TE50A,36.8KW；发动机型号二:4TE50,36.8KW；发动机型号三:4B5-50V32,36.8KW；发动机型号四:4L68,36.8KW；发动机型号五:4D32T31/503,36.8KW；驱动轮数:四轮驱动 | 10000 | 部20152867 | 2019-12-31
2153 | 轮式拖拉机（不含皮带传动轮式拖拉机） | 50—60马力四轮驱动拖拉机 | 轮式拖拉机 | 江苏常发农业装备股份有限公司 | CFD504A | 50马力、四轮驱动；标定功率:36.8KW(国三标定功率是:36.8KW)；无动力换档装置 | 该产品补贴分档的关键技术参数:驱动轮数:四轮驱动:发动机标定功率(KW):36.8 | 10000 | 部2015887 | 2019-12-31
2154 | 轮式拖拉机（不含皮带传动轮式拖拉机） | 50—60马力四轮驱动拖拉机 | 轮式拖拉机 | 江苏常发农业装备股份有限公司 | CFC504A | 50马力、四轮驱动；标定功率:36.8KW(国三标定功率是:36.8KW)；无动力换档装置 | 该产品补贴分档的关键技术参数:驱动轮数:四轮驱动:发动机标定功率(KW):36.8 | 10000 | 部20152338 | 2019-12-31
2155 | 轮式拖拉机（不含皮带传动轮式拖拉机） | 50—60马力四轮驱动拖拉机 | 轮式拖拉机 | 江苏常发农业装备股份有限公司 | CFC504 | 50马力、四轮驱动；标定功率:36.8KW(国三标定功率是:36.8KW)；无动力换档装置 | 该产品补贴分档的关键技术参数:驱动轮数:四轮驱动:发动机标定功率(KW):36.8 | 10000 | 部20152338 | 2019-12-31
2156 | 轮式拖拉机（不含皮带传动轮式拖拉机） | 50—60马力四轮驱动拖拉机 | 轮式拖拉机 | 江苏常发农业装备股份有限公司 | CFC504J | 50马力、四轮驱动；标定功率:36.8KW(国三标定功率是:36.8KW)；无动力换档装置 | 该产品补贴分档的关键技术参数:驱动轮数:四轮驱动:发动机标定功率(KW):36.8 | 10000 | 部20152338 | 2019-12-31
2157 | 轮式拖拉机（不含皮带传动轮式拖拉机） | 50—60马力四轮驱动拖拉机 | 轮式拖拉机 | 雷沃重工股份有限公司(原:福田雷沃国际重工股份有限公司) | M504-B | 驱动方式:四轮驱动；功率(KW):36.8KW | 驱动方式:四轮驱动；功率(KW):36.8KW | 10000 | 部20151980 | 2019-12-31
2158 | 轮式拖拉机（不含皮带传动轮式拖拉机） | 50—60马力四轮驱动拖拉机 | 轮式拖拉机 | 雷沃重工股份有限公司(原:福田雷沃国际重工股份有限公司) | M504L-E | 驱动方式:四轮驱动；功率(KW):36.8KW | 驱动方式:四轮驱动；功率(KW):36.8KW | 10000 | 部20151986 | 2019-12-31
2159 | 轮式拖拉机（不含皮带传动轮式拖拉机） | 50—60马力四轮驱动拖拉机 | 轮式拖拉机 | 潍坊泰鸿拖拉机有限公司 | TH504 | 发动机标定功率(KW):36.75KW；驱动型式:四轮驱动 | 发动机标定功率(KW):36.75KW；驱动方式:四轮驱动 | 10000 | 部20151786 | 2019-12-31
2160 | 轮式拖拉机（不含皮带传动轮式拖拉机） | 50—60马力四轮驱动拖拉机 | 轮式拖拉机 | 洛阳映山红拖拉机有限公司 | 新东方504D | 标定功率:36.8KW；整机形式:4×4四轮驱动；外廓尺寸(长×宽×高):3200×1340×2100；轮距(前轮/后轮):1050/1080；轴距:1800 | 标定功率:36.8KW；整机形式:4×4四轮驱动；外廓尺寸(长×宽×高):3200×1340×2100；轮距(前轮/后轮):1050/1080；轴距:1800 | 10000 | 部20151892 | 2019-12-31
2161 | 轮式拖拉机（不含皮带传动轮式拖拉机） | 50—60马力四轮驱动拖拉机 | 轮式拖拉机 | 山拖农机装备有限公司 | NS504C | 功率:50马力；驱动方式:四轮驱动 | 发动机功率:50马力；驱动方式:四轮驱动 | 10000 | 部20152667 | 2019-12-31
2162 | 轮式拖拉机（不含皮带传动轮式拖拉机） | 50—60马力四轮驱动拖拉机 | 轮式拖拉机 | 泰安泰山国泰拖拉机制造有限公司 | 泰山-504 | 功率:36.8KW,驱动方式:四轮驱动 | 驱动轮数:四轮驱动,发动机标定功率(KW):36.8 | 10000 | 部20151782 | 2019-12-31
2163 | 轮式拖拉机（不含皮带传动轮式拖拉机） | 50—60马力四轮驱动拖拉机 | 轮式拖拉机 | 山东萨丁重工有限公司 | SD504 | 功率:36.8KW,马力:50马力,驱动方式:四轮驱动,外廓尺寸(长X宽X高):3550X1430X2000MM,轴距1985MM,轮距(前轮/后轮):1040/1150(1100-1300)MM,最小离地间隙:290MM,最小使用质量1510KG,档位数8/2,最大牵引力11.5KN. | 马力:50马力,型式4X4轮式,外廓尺寸(长X宽X高):3550X1430X2000MM,轴距1985MM,轮距(前轮/后轮):1040/1150(1100-1300)MM,最小离地间隙:290MM,最小使用质量1510KG,档位数8/2,最大牵引力11.5KN. | 10000 | 2015TJ571 | 2019-12-31
2164 | 轮式拖拉机（不含皮带传动轮式拖拉机） | 50—60马力四轮驱动拖拉机 | 轮式拖拉机 | 山东常发工贸有限公司 | 504 | 驱动方式:四轮驱动；发动机标定功率(KW):36.8 | 驱动方式:四轮驱动；发动机标定功率(KW):36.8 | 10000 | 部20151033 | 2019-12-31
2165 | 轮式拖拉机（不含皮带传动轮式拖拉机） | 50—60马力四轮驱动拖拉机 | 轮式拖拉机 | 宁波兴野拖拉机制造有限公司 | 504 | 标定功率:36.75KW,驱动方式:四轮驱动 | 标定功率:36.75KW,驱动方式:四轮驱动,长×宽×高:3500×1745×2380,轮距(前/后):1300/1250-1550,轴距:1955MM,最小使用质量1960KG,最大提升力≥8.28KN,最大牵引力≥16.5KN,动力输出轴功率≥31.6KW | 10000 | 部 20152680 | 2019-12-31
2166 | 轮式拖拉机（不含皮带传动轮式拖拉机） | 50—60马力四轮驱动拖拉机 | 轮式拖拉机 | 山东大唐中垦农业装备有限公司 | 威牛-504 | 驱动轮数:四轮驱动；发动机标定功率(KW):36.75 | 驱动轮数:四轮驱动；发动机标定功率(KW):36.75 | 10000 | 部20151793 | 2019-12-31
2167 | 轮式拖拉机（不含皮带传动轮式拖拉机） | 50—60马力四轮驱动拖拉机 | 轮式拖拉机 | 天津拖拉机制造有限公司 | TNW504-1 | 功率:50马力；驱动方式:四轮驱动；无动力换挡装置 | 1.外廓尺寸:3886MM*1640MM*2450MM,2.驱动型式:4×4四轮驱动,3.配套功率:36.8KW(50马力,排放标准:国Ⅲ)(可选:36.8KW),4.发动机型号:4G33T,发动机型式核准证书号:CNFCG30488040011,(可选:4TE50,发动机型式核准证书号:CNFCG30407030001)；制造商:常柴股份有限公司(可选:山东华源莱动内燃机有限公司),5.轴距:2073MM,6.最小使用质量:2340KG,7.配重:120KG/180KG,8.档位数:8/4,9.变速箱换挡型式:啮合套换挡,10驾驶室或安全架:安全驾驶室 | 10000 | 部20151637 | 2019-12-31
2168 | 轮式拖拉机（不含皮带传动轮式拖拉机） | 50—60马力四轮驱动拖拉机 | 轮式拖拉机 | 天津拖拉机制造有限公司 | TNW504-2 | 功率:50马力；驱动方式:四轮驱动；无动力换挡装置 | 1.外廓尺寸:3886MM*1640MM*2290MM,2.驱动型式:4×4四轮驱动,3.配套功率:36.8KW(50马力,排放标准:国Ⅲ)(可选:36.8KW),4.发动机型号:4G33T,发动机型式核准证书号:CNFCG30488040011,(可选:4TE50,发动机型式核准证书号:CNFCG30407030001)；制造商:常柴股份有限公司(可选:山东华源莱动内燃机有限公司),5.轴距:2073MM,6.最小使用质量:2160KG,7.配重:120KG/180KG,8.档位数:8/4,9.变速箱换挡型式:啮合套换挡,10驾驶室或安全架:折叠式安全架 | 10000 | 部20151637 | 2019-12-31
2169 | 轮式拖拉机（不含皮带传动轮式拖拉机） | 50—60马力四轮驱动拖拉机 | 轮式拖拉机 | 中联重机股份有限公司 | RD504L | 驱动方式:四轮驱动；功率:36.7KW,50马力； | 驱动方式:四轮驱动；功率:50马力；发动机配置信息:新柴4D32T31/504(型式核准证书号:CNFCG30430010008),国三；全柴4C4-50V32(型式核准证书号:CNFCG30602010001),国三； | 10000 | 部20151242 | 2019-12-31
2170 | 轮式拖拉机（不含皮带传动轮式拖拉机） | 50—60马力四轮驱动拖拉机 | 轮式拖拉机 | 中联重机股份有限公司 | RK504 | 驱动方式:四轮驱动；功率:36.8KW,50马力； | 驱动方式:四轮驱动；功率:50马力；发动机配置信息:新柴4D32T31/504(型式核准证书号:CNFCG30430010008),国三；全柴4C4-50V32(型式核准证书号:CNFCG30602010001),国三； | 10000 | 部20151244 | 2019-12-31
2171 | 轮式拖拉机（不含皮带传动轮式拖拉机） | 50—60马力四轮驱动拖拉机 | 轮式拖拉机 | 中联重机股份有限公司 | RK504-A | 驱动方式:四轮驱动；功率:36.8KW,50马力； | 驱动方式:四轮驱动；功率:50马力；发动机配置信息:新柴4D32T31/504(型式核准证书号:CNFCG30430010008),国三；全柴4C4-50V32(型式核准证书号:CNFCG30602010001),国三； | 10000 | 部20151244 | 2019-12-31
2172 | 轮式拖拉机（不含皮带传动轮式拖拉机） | 50—60马力四轮驱动拖拉机 | 轮式拖拉机 | 中联重机股份有限公司 | RF504-A | 驱动方式:四轮驱动；功率:36.8KW,50马力； | 驱动方式:四轮驱动；功率:50马力；发动机配置信息:常柴4G33T(型式核准证书号:CNFCG30488040008),国三；新柴4D32T31/504(型式核准证书号:CNFCG30430010008),国三；全柴4C4-50V32(型式核准证书号:CNFCG30602010001),国三； | 10000 | 部20151955 | 2019-12-31
2173 | 轮式拖拉机（不含皮带传动轮式拖拉机） | 50—60马力四轮驱动拖拉机 | 黄海金马-504D型轮式拖拉机 | 马恒达悦达(盐城)拖拉机有限公司 | 黄海金马-504D | 发动机功率36.75KW,四轮驱动,外廓尺寸(长×宽×高)3249×1296×1300 | 发动机功率40.5KW,4*4四轮驱动,外廓尺寸3973*1655*2510 | 10000 | 部2015907 | 2019-12-31
2174 | 轮式拖拉机（不含皮带传动轮式拖拉机） | 50—60马力四轮驱动拖拉机 | 黄海金马-504C型轮式拖拉机 | 马恒达悦达(盐城)拖拉机有限公司 | 黄海金马-504C | 发动机功率36.8KW,4*4四轮驱动,外廓尺寸(3385-3443)*(1296-1735)*2370 | 发动机功率36.8KW,4*4四轮驱动,外廓尺寸(3385-3443)*(1296-1735)*2370 | 10000 | 部20152310 | 2019-12-31
2175 | 轮式拖拉机（不含皮带传动轮式拖拉机） | 50—60马力四轮驱动拖拉机 | 轮式拖拉机 | 山东山拖凯泰农业装备有限公司 | 山拖504D |  | 驱动方式:四轮驱动；发动机标定功率(KW):36.8 | 10000 | 部20151030 | 2019-12-31
2176 | 轮式拖拉机（不含皮带传动轮式拖拉机） | 50—60马力四轮驱动拖拉机 | 轮式拖拉机 | 河北铠特农业机械有限公司 | KT504 | 发动机标定功率:36.8KW,标定转速2300R/MIN；驱动方式:四轮驱动. | 发动机标定功率:36.8KW,标定转速2300R/MIN；驱动方式:四轮驱动. | 10000 | 部20152920 | 2019-12-31
2177 | 轮式拖拉机（不含皮带传动轮式拖拉机） | 50—60马力四轮驱动拖拉机 | 轮式拖拉机 | 洛阳路通农业装备有限公司 | 路通-504 | 功率:36.8KW驱动方式:四轮驱动 | 路通-504型轮式拖拉机功率为50马力,四轮驱动. | 10000 | 部20152845 | 2019-12-31
2178 | 轮式拖拉机（不含皮带传动轮式拖拉机） | 50—60马力四轮驱动拖拉机 | 轮式拖拉机 | 山东山拖凯泰农业装备有限公司 | 山拖554D |  | 驱动轮数:四轮驱动；发动机标定功率(KW):40.43 | 10000 | 2015TJ541 | 2019-12-31
2179 | 轮式拖拉机（不含皮带传动轮式拖拉机） | 50—60马力四轮驱动拖拉机 | 黄海金马-554型轮式拖拉机 | 马恒达悦达(盐城)拖拉机有限公司 | 黄海金马-554 | 发动机功率40.5KW,4*4四轮驱动,外廓尺寸3973*1655*2340 | 发动机功率40.5KW,4*4四轮驱动,外廓尺寸3973*1655*2340 | 10000 | 部2015807 | 2019-12-31
2180 | 轮式拖拉机（不含皮带传动轮式拖拉机） | 50—60马力四轮驱动拖拉机 | 黄海金马-554-1型轮式拖拉机 | 马恒达悦达(盐城)拖拉机有限公司 | 黄海金马-554-1 | 发动机功率40.5KW,4*4四轮驱动,外廓尺寸3973*1655*2510 | 发动机功率40.5KW,4*4四轮驱动,外廓尺寸3973*1655*2510 | 10000 | 部2015807 | 2019-12-31
2181 | 轮式拖拉机（不含皮带传动轮式拖拉机） | 50—60马力四轮驱动拖拉机 | 轮式拖拉机 | 洛阳丰收农业机械装备有限公司 | 芬美得-554 | 功率:55马力；驱动方式:四轮驱动. | 功率:55马力；驱动方式:四轮驱动；外廓尺寸(MM)长×宽×高:3825×1750×2270；轴距:2040(MM)；最小使用质量:2345(KG) | 10000 | 部2015969 | 2019-12-31
2182 | 轮式拖拉机（不含皮带传动轮式拖拉机） | 50—60马力四轮驱动拖拉机 | 轮式拖拉机 | 山东亚丰农业机械装备有限公司 | YF554 | 驱动方式:四轮驱动；发动机标定功率(KW):40.5； | 整机型号:YF554；整机型式:4×4四轮驱动；外廓尺寸(长×宽×高):3555×1605×2125MM；轴距:2010MM；轮距(前轮/后轮):1340/1315MM；最小离地间隙:355MM；最小使用质量:1915KG；前轴质量/后轴质量:810/1115KG；最大配重(前/后):60/60KG；挡位数(前进/倒退/爬行):8/2；启动方式:电启动；动力输出轴功率:34.4KW；额定牵引力:9.2KN；发动机商标或品牌:江淮动力；配套发动机型号:JD4102BT1；发动机型式:直列、水冷、四冲程、自然吸气；发动机吸气方式:自然吸气；气缸数:4缸；发动机缸径×冲程:102×105MM；发动机排量:3.432L；发动机压缩比:(18.5+:0.5):1；标定功率:40.5KW；标定转速:2300R/MIN；喷油泵型式/型号:单向活塞式/PF68S125F.起动机型号:QDJ152TD；排放阶段:第三阶段 | 10000 | 部20152934 | 2019-12-31
2183 | 轮式拖拉机（不含皮带传动轮式拖拉机） | 50—60马力四轮驱动拖拉机 | 轮式拖拉机 | 山东瑞昊机械有限公司 | RH-554 | 型式:4*4四轮驱动；发动机功率(KW):40.5； | 型号:RH-554；型式:4*4四轮驱动；外廓尺寸(长*宽*高MM):3815*1720*2320；轴距(MM):1980；轮距(前轮/后轮MM):1320/1300；最小使用质量(KG):2340；档位数(前进/倒退):12F/12R；驾驶室型式:六柱式安全驾驶室；发动机功率(KW):40.5；变速箱型式:4*3*(1+1)组成式；轮胎型号(前轮/后轮):8.3-20/12.4-28；悬挂装置型式:后置三点悬挂；框架上最大提升力(KN):9.17. | 10000 | 部20151966 | 2019-12-31
2184 | 轮式拖拉机（不含皮带传动轮式拖拉机） | 50—60马力四轮驱动拖拉机 | 轮式拖拉机 | 道依茨法尔机械有限公司 | SH554 | 驱动轮数:四轮驱动；发动机标定功率(KW):40.4 | 驱动型式:4×4四轮驱动；轴距(MM):2041；档位数(前进/倒退/爬行):12/12/0；轮距(MM)(前轮/后轮):1300/1200-1500；轮距调整方式(前轮/后轮):不可调/有级可调 | 10000 | 部2015501 | 2019-12-31
2185 | 轮式拖拉机（不含皮带传动轮式拖拉机） | 50—60马力四轮驱动拖拉机 | 轮式拖拉机 | 道依茨法尔机械有限公司 | SH554C | 驱动轮数:四轮驱动；发动机标定功率(KW):40.4 | 驱动型式:4×4四轮驱动；轴距(MM):2041；档位数(前进/倒退/爬行):12/12/0；轮距(MM)(前轮/后轮):1300/1200-1500；轮距调整方式(前轮/后轮):不可调/有级可调 | 10000 | 部2015501 | 2019-12-31
2186 | 轮式拖拉机（不含皮带传动轮式拖拉机） | 50—60马力四轮驱动拖拉机 | 轮式拖拉机 | 中联重机股份有限公司 | RF554 | 驱动方式:四轮驱动；功率:40.5KW,55马力； | 驱动方式:四轮驱动；功率:55马力；发动机配置信息:常柴4G33T(型式核准证书号:CNFCG30488170004),国三；新柴4D32ZT31/553(型式核准证书号:CNFCG30430050029),国三；全柴4C5-55U32(型式核准证书号:CNFCG30602040015),国三； | 10000 | 部20152009 | 2019-12-31
2187 | 轮式拖拉机（不含皮带传动轮式拖拉机） | 50—60马力四轮驱动拖拉机 | 轮式拖拉机 | 中联重机股份有限公司 | RK554-A | 驱动方式:四轮驱动；功率:40.4KW,55马力； | 驱动方式:四轮驱动；功率:55马力；发动机配置信息:新柴4D32ZT31/553(型式核准证书号:CNFCG30430050029),国三；全柴4C5-55U32(型式核准证书号:CNFCG30602040040),国三； | 10000 | 部20151243 | 2019-12-31
2188 | 轮式拖拉机（不含皮带传动轮式拖拉机） | 50—60马力四轮驱动拖拉机 | 轮式拖拉机 | 中联重机股份有限公司 | RM554-A | 驱动方式:四轮驱动；功率:40.4KW,55马力； | 驱动方式:四轮驱动；功率:55马力；发动机配置信息:新柴4D32ZT31/553(型式核准证书号:CNFCG30430050029),国三；全柴4C5-55U32(型式核准证书号:CNFCG30602040015),国三； | 10000 | 部20151956 | 2019-12-31
2189 | 轮式拖拉机（不含皮带传动轮式拖拉机） | 50—60马力四轮驱动拖拉机 | 轮式拖拉机 | 中联重机股份有限公司 | RM554 | 驱动方式:四轮驱动；功率:40.4KW,55马力； | 驱动方式:四轮驱动；功率:55马力；发动机配置信息:新柴4D32ZT31/553(型式核准证书号:CNFCG30430050029),国三；全柴4C5-55U32(型式核准证书号:CNFCG30602040015),国三； | 10000 | 部20151956 | 2019-12-31
2190 | 轮式拖拉机（不含皮带传动轮式拖拉机） | 50—60马力四轮驱动拖拉机 | 轮式拖拉机 | 中联重机股份有限公司 | RF554-A | 驱动方式:四轮驱动；功率:40.5KW,55马力； | 驱动方式:四轮驱动；功率:55马力；发动机配置信息:常柴4G33T(型式核准证书号:CNFCG30488170004),国三；新柴4D32ZT31/553(型式核准证书号:CNFCG30430050029),国三；全柴4C5-55U32(型式核准证书号:CNFCG30602040015),国三； | 10000 | 部20152009 | 2019-12-31
2191 | 轮式拖拉机（不含皮带传动轮式拖拉机） | 50—60马力四轮驱动拖拉机 | 轮式拖拉机 | 天津拖拉机制造有限公司 | TNW554-2 | 功率:55马力；驱动方式:四轮驱动；无动力换挡装置 | 1.外廓尺寸:3986MM*1655MM*2340MM,2.驱动型式:4×4四轮驱动,3.配套功率:41KW(55马力,排放标准:国Ⅲ)(可选:40.4KW),4.发动机型号:4G33TC,发动机型式核准证书号:CNFCG30488020014(可选:4TD55,发动机型式核准证书号:CNFCG30407040006)；制造商:常柴股份有限公司(可选:山东华源莱动内燃机有限公司),5.轴距:2073MM,6.最小使用质量:2260KG,7.配重:120KG/180KG,8.档位数:前进8/倒退4,9.变速箱换挡型式:啮合套换挡,10驾驶室或安全架:折叠式安全架 | 10000 | 部2015872 | 2019-12-31
2192 | 轮式拖拉机（不含皮带传动轮式拖拉机） | 50—60马力四轮驱动拖拉机 | 轮式拖拉机 | 天津拖拉机制造有限公司 | TNW554-1 | 功率:55马力；驱动方式:四轮驱动；无动力换挡装置 | 1.外廓尺寸:3986MM*1655MM*2510MM,2.驱动型式:4×4四轮驱动,3.配套功率:41KW(55马力,排放标准:国Ⅲ)(可选:40.4KW),4.发动机型号:4G33TC,发动机型式核准证书号:CNFCG30488020014(可选:4TD55,发动机型式核准证书号:CNFCG30407040006)；制造商:常柴股份有限公司(可选:山东华源莱动内燃机有限公司),5.轴距:2073MM,6.最小使用质量:2440KG,7.配重:120KG/180KG,8.档位数:前进8/倒退2/爬前8/爬倒2,9.变速箱换挡型式:啮合套换挡,10驾驶室或安全架:安全驾驶室 | 10000 | 部2015872 | 2019-12-31
2193 | 轮式拖拉机（不含皮带传动轮式拖拉机） | 50—60马力四轮驱动拖拉机 | 轮式拖拉机 | 潍坊恒源拖拉机有限公司 | 浙野-554 | 功率:40.4KW,55马力；驱动方式:四轮驱动. | 配套动力:55马力,驱动方式:四轮驱动. | 10000 | 2015TJ570 | 2019-12-31
2194 | 轮式拖拉机（不含皮带传动轮式拖拉机） | 50—60马力四轮驱动拖拉机 | 轮式拖拉机 | 潍坊昌荣机械有限公司 | 潍河554B | 发动机功率:40.4KW；驱动方式:四轮驱动 | 结构尺寸(长*宽*高):366.5CM*159CM*238.7CM整机质量:2070KG；轴距:2025MM；轮距(前轮/后轮):1300MM/1300MM、1400MM、1500MM；轮距(前轮/后轮)调整方式:固定/有级可调最小离地间隙:350MM(前桥底部)；前轴质量/后轴质量:828KG/1242KG；配重(最大)(前/后):100KG/130KG；发动机与离合器联接方式:直联；起动方式电起动；档位数(前进/倒退/爬行):8/2/0；已升级国三:发动机型号:4D32ZT31/554；功率:40.5KW；制造商:浙江新柴股份有限公司；排放阶段:国三 | 10000 | 部2015565 | 2019-12-31
2195 | 轮式拖拉机（不含皮带传动轮式拖拉机） | 50—60马力四轮驱动拖拉机 | 轮式拖拉机 | 山东凯斯迪尔农业装备有限公司 | NINGBODEER554 |  | 用途/农田作业、运输外廓尺寸(长×宽×高)MM3510*1600*2325轴距或履带接地长MM2015轮距(前轮/后轮)或轨距MM1300/1200、250、1300、1350轮距(前轮/后轮)调整方式/不可调整/无级调整最小离地间隙MM325/传动箱底部最小使用质量KG2000前轴质量(带配重)/后轴质量(带配重)KG893/1240最大配重(前/后)KG78/120挡位数(前进/倒退/爬行)/8/2 | 10000 | 部20152003 | 2019-12-31
2196 | 轮式拖拉机（不含皮带传动轮式拖拉机） | 50—60马力四轮驱动拖拉机 | 轮式拖拉机 | 山东常发工贸有限公司 | 554 | 驱动方式:四轮驱动；发动机标定功率(KW):40.4 | 驱动方式:四轮驱动；发动机标定功率(KW):40.4 | 10000 | 部20151034 | 2019-12-31
2197 | 轮式拖拉机（不含皮带传动轮式拖拉机） | 50—60马力四轮驱动拖拉机 | 轮式拖拉机 | 潍坊昊鹏农业装备有限公司 | HP554 | 功率:40.4KW,驱动方式:四轮驱动 | 外廓尺寸(长×宽×高)MM:3850×1670×2370；轴距(MM):2040；轮距(MM):1250、1450/1200、1300、1400、1500,最小使用质量:2300KG,前轴质量/后轴质量(KG):970/1250；挡位数(前进/倒退/爬行):12/12 | 10000 | 部20153030 | 2019-12-31
2198 | 轮式拖拉机（不含皮带传动轮式拖拉机） | 50—60马力四轮驱动拖拉机 | 轮式拖拉机 | 山东双力现代农业装备有限公司 | SL554-A | 55马力,功率40.4KW,驱动方式:四轮驱动 | 标定功率:40.40KW,四轮驱动；原来为国二新柴A4K39T55柴油机,后升级为国三新柴4D32ZT31/554柴油机；12+12梭式档；带差速锁,双作用10寸离合器；啮合套换档；动力输出轴转速540/760R/MIN,液压转向；轮胎型号(前轮/后轮):8.3-20/12.4-28；驾驶室. | 10000 | 部20152005 | 2019-12-31
2199 | 轮式拖拉机（不含皮带传动轮式拖拉机） | 50—60马力四轮驱动拖拉机 | 轮式拖拉机 | 洛阳映山红拖拉机有限公司 | 新东方554C | 标定功率:40.4KW；整机形式:4×4四轮驱动；外廓尺寸(长×宽×高):4160×1720×2530；轮距(前轮/后轮):1400/1500；轴距:2100 | 标定功率:40.4KW；整机形式:4×4四轮驱动；外廓尺寸(长×宽×高):4160×1720×2530；轮距(前轮/后轮):1400/1500；轴距:2100 | 10000 | 部20151893 | 2019-12-31
2200 | 轮式拖拉机（不含皮带传动轮式拖拉机） | 50—60马力四轮驱动拖拉机 | 轮式拖拉机 | 山东中特机械设备有限公司 | 山东中特554 | 发动机标定功率(KW):40.4；驱动方式:四轮驱动 | 驱动型式:四轮驱动；发动机标定功率:40.4KW；轴距MM:2000；机架型式:无架式；发动机与离合器联接方式:直联；变速箱换挡方式:滑移齿轮；转向系型式:液压前轮转向；制动系型式:机械、蹄式；液压悬挂系统型式:半分置式；悬挂装置型式:后置三点悬挂；悬挂装置类别:1类； | 10000 | 部2015561 | 2019-12-31
2201 | 轮式拖拉机（不含皮带传动轮式拖拉机） | 50—60马力四轮驱动拖拉机 | 轮式拖拉机 | 雷沃重工股份有限公司(原:福田雷沃国际重工股份有限公司) | M554-B | 驱动方式:四轮驱动；功率(KW):40.4KW | 驱动方式:四轮驱动；功率(KW):40.4KW | 10000 | 部20151981 | 2019-12-31
2202 | 轮式拖拉机（不含皮带传动轮式拖拉机） | 50—60马力四轮驱动拖拉机 | 轮式拖拉机 | 雷沃重工股份有限公司(原:福田雷沃国际重工股份有限公司) | M554-BA | 驱动方式:四轮驱动；功率(KW):40.4KW | 驱动方式:四轮驱动；功率(KW):40.4KW | 10000 | 部20151981 | 2019-12-31
2203 | 轮式拖拉机（不含皮带传动轮式拖拉机） | 50—60马力四轮驱动拖拉机 | 轮式拖拉机 | 江苏常发农业装备股份有限公司 | CFD554A | 55马力、四轮驱动；标定功率:40.5KW(国三标定功率是:40.5KW)；无动力换档装置 | 该产品补贴分档的关键技术参数:驱动轮数:四轮驱动:发动机标定功率(KW):40.5 | 10000 | 部2015888 | 2019-12-31
2204 | 轮式拖拉机（不含皮带传动轮式拖拉机） | 50—60马力四轮驱动拖拉机 | 轮式拖拉机 | 江苏常发农业装备股份有限公司 | CFD554 | 55马力、四轮驱动；标定功率:40.5KW(国三标定功率是:40.5KW)；无动力换档装置 | 该产品补贴分档的关键技术参数:驱动轮数:四轮驱动:发动机标定功率(KW):40.5 | 10000 | 部2015888 | 2019-12-31
2205 | 轮式拖拉机（不含皮带传动轮式拖拉机） | 50—60马力四轮驱动拖拉机 | 轮式拖拉机 | 山东潍坊鲁中拖拉机有限公司 | 鲁中-554 | 驱动轮数:四轮驱动；发动机标定功率:40.5KW | 发动机符合国家第三阶段排放标准；发动机型号一:4TD55A,40.5KW；发动机型号二:4B2-55U32,40.4KW；发动机型号三:4G33TC,40.5KW；发动机型号四:4D32ZT31/553,40.5KW；驱动轮数:四轮驱动 | 10000 | 部2015773 | 2019-12-31
2206 | 轮式拖拉机（不含皮带传动轮式拖拉机） | 50—60马力四轮驱动拖拉机 | 轮式拖拉机 | 山东潍坊鲁中拖拉机有限公司 | 鲁中-554A | 驱动轮数:四轮驱动；发动机标定功率:40.5KW | 发动机符合国家第三阶段排放标准；发动机型号一:4TD55A,40.5KW；发动机型号二:4B2-55U32,40.4KW；发动机型号三:4G33TC,40.5KW；发动机型号四:4D32ZT31/553,40.5KW；驱动轮数:四轮驱动 | 10000 | 部20152868 | 2019-12-31
2207 | 轮式拖拉机（不含皮带传动轮式拖拉机） | 50—60马力四轮驱动拖拉机 | 轮式拖拉机 | 潍坊红柳机械开发有限公司 | 554G | 驱动轮数:四轮驱动；发动机标定功率:40.43KW；无动力换挡装置 | 驱动轮数:四轮驱动；发动机标定功率:40.43KW；无动力换挡装置 | 10000 | 部20152319 | 2019-12-31
2208 | 轮式拖拉机（不含皮带传动轮式拖拉机） | 50—60马力四轮驱动拖拉机 | 轮式拖拉机 | 潍坊红柳机械开发有限公司 | 554 | 驱动轮数:四轮驱动；发动机标定功率:40.4KW；无动力换挡装置 | 驱动轮数:四轮驱动；发动机标定功率:40.4KW；无动力换挡装置 | 10000 | 部20152706 | 2019-12-31
2209 | 轮式拖拉机（不含皮带传动轮式拖拉机） | 50—60马力四轮驱动拖拉机 | 轮式拖拉机 | 潍坊昊田农业装备有限公司 | 昊田554 | 驱动型式:四轮驱动、功率:40.4KW | 轮胎规格:6.00-16/12.4-28,选装:5.00-12/9.5-20或9.5-16或11.2-16、11.2-28(水田轮) | 10000 | 部2015747 | 2019-12-31
2210 | 轮式拖拉机（不含皮带传动轮式拖拉机） | 50—60马力四轮驱动拖拉机 | 轮式拖拉机 | 江苏骏诚光电科技有限公司 | 554D | ■整机■商标或品牌:黄海金牛★型号:554D★型式:4×4四轮驱动★用途:大棚用★外廓尺寸(长×宽×高)MM2860×1230×1200★轴距(MM):1850★轮距(前轮/后轮MM):1010-1040/1040-1500★轮距(前轮/后轮)调整方式:有级可调★最小离地间隙(MM):200★最小使用质量(KG)::1310★前轴质量/后轴质量(KG):502/808★最大配重(前/后KG):后配重80★挡位数(前进/倒退/爬行):8个前进档、2个倒退档★ | ■整机■商标或品牌:黄海金牛★型号:554D★型式:4×4四轮驱动★用途:大棚用★外廓尺寸(长×宽×高)MM2860×1230×1200★轴距(MM):1850★轮距(前轮/后轮MM):1010-1040/1040-1500★轮距(前轮/后轮)调整方式:有级可调★最小离地间隙(MM):200★最小使用质量(KG)::1310★前轴质量/后轴质量(KG):502/808★最大配重(前/后KG):后配重80★挡位数(前进/倒退/爬行):8个前进档、2个倒退档★各挡理论速度(KM/H:前进档:1.40(1.17)/2.14(2.23)/3.35(3.50)/4.62(4.83)/6.49(6.77)/9.88(10.3)/15.5(16.2)/21.3(22.3)倒档:1.84(1.93)/8.92(9.32)★发动机与离合器联接方式:直联★起动方式:电启动★动力输出轴功率(KW):34.4★最大牵引力(KN):5.60★■发动机■商标或品牌:常柴★型式:四缸、直列、水冷、四冲程柴油机★型号:4G33T★企业名称:常柴股份有限公司★吸气方式:自然吸气★气缸数(缸):4★缸径×冲程(MM):95×115★排量(L):3.26★压缩比:18.5:1★标定功率(KW):40.5★标定转速(R/MIN):2300★喷油泵型式、型号:直列式柱塞泵BH3I80R8★喷油嘴型式、型号:多孔式PF75S01525★空气滤清器型式、型号:湿式K395★起动机型号:QDJ1508★冷却系统型式:强制水冷★■选装发动机(1)商标或品牌:江动★型式:四缸、直列、水冷、四冲程柴油机★型号:JD4102BT3★企业名称:江苏江淮动力股份有限公司★吸气方式:自然吸气★气缸数缸4★缸径×冲程(MM):102×112★排量(L):3.661★压缩比:(18.5±0.5):1★标定功率(KW):40.43★标定转速(R/MIN):2300★喷油泵型式、型号:4PL★喷油嘴型式、型号:KBAL90P068★空气滤清器型式、型号:湿式K395★起动机型号:QDJ1508DQDJ152TDQDJ1308J★冷却系统型式:强制水冷★(2)商标或品牌:山东华源莱动★型式:直列、水冷、四冲程、增压采油机,采用直喷式燃烧室★型号:4TD55A★企业名称:山东华源莱动内燃机有限公司★气缸数缸4★缸径×冲程(MM):90X100★排量(L):2.544★压缩比:18:1★DH4P型电控单体泵,孔式KBAL-P043型喷油器★标定功率(KW):40.5KW★标定转速(R/MIN):2400★最大扭矩(N.M):185★净重量(KG):295(3)■商标或品牌:江动(JD)★型号:JD4E6Z8★生产企业名称:江苏农华智慧农业科技股份有限公司★:最大净扭矩/转数(NM/R/MIN):193.4/1725★额定净功率/转数(KW/R/MIN):40.5/2300(4)■商标或品牌:扬动★型号:YD4JZ55C1★生产企业名称:扬动股份有限公司★:最大净扭矩/转数(NM/R/MIN):193.4/1680★额定净功率/转数(KW/R/MIN):40.5/2400★燃料供给型式:电控单体泵★■前照灯■★型号:CY-90611★■驾驶室或安全架■★规格型号:400E.45.001★型式:折叠式★■燃油箱■型号:350D.50.006/X180.50.012★工作压力(KPA):15★容积(L):23/10.5★■消声器■消声腔尺寸(长×宽×厚或直径×长MM):430×115×95★消声器重量(KG):3.0±0.3★■转向、制动系■转向系型式:机械转向或液压转向★转向器型式:球面蜗杆转向器或液压转向器★制动系型式:蹄式制动★■传动系■离合器型式:单作用或双作用★变速箱型式:(4+1)×2组成式★变速箱换挡方式:滑移齿轮★中央传动型式(前/后):螺旋圆锥齿轮副★差速器型式(前/后):闭式、两只行星齿轮★最终传动方式(前/后):单级直齿圆柱齿轮内置式★■行走系■机架型式:无架式★轮胎型号(前轮/后轮):5.00-12/9.5-16(选装4.00-14/8.3-20)★轮胎气压(前轮/后轮KPA):180-200/100-120★轮辋材质:前轮:钢板B-3/08AL后轮:钢板B-3.5/08AL★■工作装置■液压悬挂系统型式:半分置式★悬挂装置型式:后置三点悬挂★悬挂装置类别:0类★调节方式:位置和高度调节★液压油泵型式、型号:半分置式,CBN-E310(左旋)★液压输出装置:/★安全阀全开压力(MPA):16~17.6★动力输出轴型式:非独立式或半独立式★动力输出轴花键数目:6/8★动力输出轴花键外径(MM):34.79★动力输出轴转速(R/MIN):720★框架上最大提升力(KN):5.0 | 10000 | 部20152950 | 2019-12-31
2211 | 轮式拖拉机（不含皮带传动轮式拖拉机） | 50—60马力四轮驱动拖拉机 | 轮式拖拉机 | 江苏骏诚光电科技有限公司 | 554 | ■整机■商标或品牌:黄海金牛★型号:554★型式:4×4四轮驱动★用途:一般农业用★外廓尺寸(长×宽×高MM):3973×1655×2520★轴距(MM):2060★轮距(前轮/后轮MM):1400/1450~1650★轮距(前轮/后轮)调整方式:无/辐板调节★最小离地间隙(MM):380★最小使用质量(KG):2860★前轴质量/后轴质量(KG):1175/1685★最大配重(前/后KG):120/180★挡位数(前进/倒退/爬行):8/2/0★ | ■整机■商标或品牌:黄海金牛★型号:554★型式:4×4四轮驱动★用途:一般农业用★外廓尺寸(长×宽×高MM):3973×1655×2520★轴距(MM):2060★轮距(前轮/后轮MM):1400/1450~1650★轮距(前轮/后轮)调整方式:无/辐板调节★最小离地间隙(MM):380★最小使用质量(KG):2860★前轴质量/后轴质量(KG):1175/1685★最大配重(前/后KG):120/180★挡位数(前进/倒退/爬行):8/2/0★各挡理论速度(KM/H):前进:2.27；3.33；5.42；7.11；10.19；14.97；24.34；31.94；后退:1.72；2.52；4.10；5.38；7.7011.31；18.40；24.16★发动机与离合器的联接方式:直联★起动方式:电启动★动力输出轴功率(KW):38★最大牵引力(KN):14.2★■发动机■商标或品牌:东方红★型式:四缸、立式、水冷、四冲程★型号:YT4A2-23★企业名称:一拖(洛阳)动力机械有限公司★吸气方式:自然吸气★气缸数(缸):4★缸径×冲程(MM):105×120★排量(L):4.156★压缩比:18:1★标定功率(KW):40.5★标定转速(R/MIN):2300★喷油泵型式、型号:BHF4PLBH4W95★喷油嘴型式、型号:PB84P30PB84P30★空气滤清器型式、型号:油浴式/KY250J★起动机型号:QDJ4108GM★冷却系统型式:强制水冷★■选装发动机(1)■商标或品牌:常柴/力佳★型式:四缸、直列、水冷、四冲程★型号:4G33T/SL4105ABT-2★企业名称:常柴股份有限公司/福建力佳股份有限公司★吸气方式:自然吸气★气缸数(缸):4★缸径×冲程(MM):95×115/105×117★排量(L):3.26/4.052★压缩比:18.5:1/17:1★标定功率(KW):40.5★标定转速(R/MIN):2300★喷油泵型式、型号:直列式柱塞泵BH3I80R8★喷油嘴型式、型号:PF68P143G/KDLSA155P525A；BHF4PL090230/BH4QT95R9★起动机型号:QDJ1508(2)■商标或品牌:江动(JD)★型号:JD4E6Z8★生产企业名称:江苏农华智慧农业科技股份有限公司★:最大净扭矩/转数(NM/R/MIN):193.4/1725★额定净功率/转数(KW/R/MIN):40.5/2300(3)■商标或品牌:莱动(LD)★型号:4TD55★生产企业名称:山东华源莱动内燃机有限公司★:最大净扭矩/转数(NM/R/MIN):188.2/1800★额定净功率/转数(KW/R/MIN):40.4/2400★燃料供给型式:电控单体泵(4)■商标或品牌:扬动★型号:YD4JZ55C1★生产企业名称:扬动股份有限公司★:最大净扭矩/转数(NM/R/MIN):193.4/1680★额定净功率/转数(KW/R/MIN):40.5/2400★燃料供给型式:电控单体泵★■前照灯■型号:45-1254★■驾驶室或安全架■规格型号:400E.45.001★型式:折叠式安全架★■驾驶员座椅■型号:400.44.011A★生产企业(制造商):盐城波士达机械制造有限公司★■燃油箱■型号:400E.50.001燃油箱总成550.50.011/500.012-2主、副油箱★工作压力(KPA):15★容积(L):113/80★■消声器■消声腔尺寸(长×宽×厚或直径×长MM):138×92×600★消声器重量(KG):5.4±0.4★■转向、制动系■转向系型式:全液压转向★转向器型式:摆线转阀式静液压转向器★制动系型式:湿式、盘式制动器★■传动系■离合器型式:干式双作用离合器★变速箱型式:IZ型行星减速组成式★变速箱换挡方式:啮合套换档★中央传动型式(前/后):螺旋圆锥齿轮副★差速器型式(前/后):四行星齿轮闭式(带差速锁)★最终传动方式(前/后):外啮合、行星式★■行走系■机架型式:无架式★轮胎型号(前轮/后轮):8.3-24/14.9-28(选装8.3-24/11-32水田胎)★轮胎气压(前轮/后轮KPA):195~220/80~120★轮辋材质:08AL★■工作装置■液压悬挂系统型式:半分置式★悬挂装置型式:后置三点悬挂★悬挂装置类别:Ⅱ类★调节方式:力位综合控制及浮动控制/强压入土及浮动控制★液压油泵型式、型号:CBN-F314★液压输出装置:单路或双组多路阀、快换接头TRA12.5★安全阀全开压力(MPA):18±0.5★动力输出轴型式:非独立式★动力输出轴花键数目:8★动力输出轴花键外径(MM):38★动力输出轴转速(R/MIN):540/720★框架上最大提升力(KN):9.1 | 10000 | 部20152948 | 2019-12-31
2212 | 轮式拖拉机（不含皮带传动轮式拖拉机） | 50—60马力四轮驱动拖拉机 | 轮式拖拉机 | 江苏骏诚光电科技有限公司 | 554-1 | ■整机■商标或品牌:黄海金牛★型号:554-1★型式:4×4四轮驱动★用途:一般农业用★外廓尺寸(长×宽×高MM):3973×1655×2520★轴距(MM):2060★轮距(前轮/后轮MM):1400/1450~1650★轮距(前轮/后轮)调整方式:无/辐板调节★最小离地间隙(MM):380★最小使用质量(KG):2860★前轴质量/后轴质量(KG):1175/1685★最大配重(前/后KG):120/180★挡位数(前进/倒退/爬行):8/2/0★ | ■整机■商标或品牌:黄海金牛★型号:554-1★型式:4×4四轮驱动★用途:一般农业用★外廓尺寸(长×宽×高MM):3973×1655×2520★轴距(MM):2060★轮距(前轮/后轮MM):1400/1450~1650★轮距(前轮/后轮)调整方式:无/辐板调节★最小离地间隙(MM):380★最小使用质量(KG):2860★前轴质量/后轴质量(KG):1175/1685★最大配重(前/后KG):120/180★挡位数(前进/倒退/爬行):8/2/0★各挡理论速度(KM/H):前进:2.27；3.33；5.42；7.11；10.19；14.97；24.34；31.94；后退:1.72；2.52；4.10；5.38；7.7011.31；18.40；24.16★发动机与离合器的联接方式:直联★起动方式:电启动★动力输出轴功率(KW):38★最大牵引力(KN):14.2★■发动机■商标或品牌:东方红★型式:四缸、立式、水冷、四冲程★型号:YT4A2-23★企业名称:一拖(洛阳)动力机械有限公司★吸气方式:自然吸气★气缸数(缸):4★缸径×冲程(MM):105×120★排量(L):4.156★压缩比:18:1★标定功率(KW):40.5★标定转速(R/MIN):2300★喷油泵型式、型号:BHF4PLBH4W95★喷油嘴型式、型号:PB84P30PB84P30★空气滤清器型式、型号:油浴式/KY250J★起动机型号:QDJ4108GM★冷却系统型式:强制水冷★■选装发动机(1)■商标或品牌:常柴/力佳★型式:四缸、直列、水冷、四冲程★型号:4G33T/SL4105ABT-2★企业名称:常柴股份有限公司/福建力佳股份有限公司★吸气方式:自然吸气★气缸数(缸):4★缸径×冲程(MM):95×115/105×117★排量(L):3.26/4.052★压缩比:18.5:1/17:1★标定功率(KW):40.5★标定转速(R/MIN):2300★喷油泵型式、型号:直列式柱塞泵BH3I80R8★喷油嘴型式、型号:PF68P143G/KDLSA155P525A；BHF4PL090230/BH4QT95R9★起动机型号:QDJ1508(2)■商标或品牌:江动(JD)★型号:JD4E6Z8★生产企业名称:江苏农华智慧农业科技股份有限公司★:最大净扭矩/转数(NM/R/MIN):193.4/1725★额定净功率/转数(KW/R/MIN):40.5/2300(3)■商标或品牌:莱动(LD)★型号:4TD55★生产企业名称:山东华源莱动内燃机有限公司★:最大净扭矩/转数(NM/R/MIN):188.2/1800★额定净功率/转数(KW/R/MIN):40.4/2400★燃料供给型式:电控单体泵(4)■商标或品牌:扬动★型号:YD4JZ55C1★生产企业名称:扬动股份有限公司★:最大净扭矩/转数(NM/R/MIN):193.4/1680★额定净功率/转数(KW/R/MIN):40.5/2400★燃料供给型式:电控单体泵★■前照灯■型号:45-1254★■驾驶室或安全架■■驾驶室或安全架■规格型号:654A.45.001★型式:拖拉机驾驶室★■驾驶员座椅■型号:400.44.011A★生产企业(制造商):盐城波士达机械制造有限公司★■燃油箱■型号:400E.50.001燃油箱总成550.50.011/500.012-2主、副油箱★工作压力(KPA):15★容积(L):113/80★■消声器■消声腔尺寸(长×宽×厚或直径×长MM):138×92×600★消声器重量(KG):5.4±0.4★■转向、制动系■转向系型式:全液压转向★转向器型式:摆线转阀式静液压转向器★制动系型式:湿式、盘式制动器★■传动系■离合器型式:干式双作用离合器★变速箱型式:IZ型行星减速组成式★变速箱换挡方式:啮合套换档★中央传动型式(前/后):螺旋圆锥齿轮副★差速器型式(前/后):四行星齿轮闭式(带差速锁)★最终传动方式(前/后):外啮合、行星式★■行走系■机架型式:无架式★轮胎型号(前轮/后轮):8.3-24/14.9-28(选装8.3-24/11-32水田胎)★轮胎气压(前轮/后轮KPA):195~220/80~120★轮辋材质:08AL★■工作装置■液压悬挂系统型式:半分置式★悬挂装置型式:后置三点悬挂★悬挂装置类别:Ⅱ类★调节方式:力位综合控制及浮动控制/强压入土及浮动控制★液压油泵型式、型号:CBN-F314★液压输出装置:单路或双组多路阀、快换接头TRA12.5★安全阀全开压力(MPA):18±0.5★动力输出轴型式:非独立式★动力输出轴花键数目:8★动力输出轴花键外径(MM):38★动力输出轴转速(R/MIN):540/720★框架上最大提升力(KN):9.1 | 10000 | 部20152948 | 2019-12-31
2213 | 轮式拖拉机（不含皮带传动轮式拖拉机） | 50—60马力四轮驱动拖拉机 | 轮式拖拉机 | 山东牧神机械有限责任公司 | HS554 | 功率:40.5KW；驱动方式:四轮驱动,无动力换档装置 | 型式:四轮驱动；外廓尺寸(长×宽×高)MM:3900×1650×2450；轴距MM:2040；常用轮距(前轮/后轮)或轨距MM:1300/1350；轮距(前轮/后轮)调整方式:不可调节/翻转辐板；最小使用质量KG:2510；标准配重(前/后)KG:140/180；发动机与离合器联接方式:直联；整机动力输出轴功率KW:≥34.4；发动机标定功率:KW40.5； | 10000 | 部20152648 | 2019-12-31
2214 | 轮式拖拉机（不含皮带传动轮式拖拉机） | 50—60马力四轮驱动拖拉机 | 轮式拖拉机 | 山东牧神机械有限责任公司 | HS554-1 | 功率:40.5；驱动方式:四轮驱动,无动力换档装置 | 型式:四轮驱动；外廓尺寸(长×宽×高)MM:3900×1650×2450；轴距MM:2040；常用轮距(前轮/后轮)或轨距MM:1300/1350；轮距(前轮/后轮)调整方式:不可调节/翻转辐板；最小使用质量KG:2510；标准配重(前/后)KG:140/180；发动机与离合器联接方式:直联；整机动力输出轴功率KW:≥34.4；发动机标定功率:KW40.5； | 10000 | 部20152648 | 2019-12-31
2215 | 轮式拖拉机（不含皮带传动轮式拖拉机） | 50—60马力四轮驱动拖拉机 | 轮式拖拉机 | 江苏沃得农业机械有限公司 | WD554 | 发动机功率:40.5KW、驱动方式:四轮驱动 | 发动机标定功率:40.5KW；驱动方式:四轮驱动； | 10000 | 部2015664 | 2019-12-31
2216 | 轮式拖拉机（不含皮带传动轮式拖拉机） | 50—60马力四轮驱动拖拉机 | 轮式拖拉机 | 乐星农业装备(青岛)有限公司 | LSK554-1 | 驱动轮数:四轮驱动；发动机标定功率(KW):40.5 | LSK554-1；外扩尺寸3930*1840*2600；前轮距1511；后轮距1326；轴距2200；功率40.4 | 10000 | 部20160707 | 2020-11-30
2217 | 轮式拖拉机（不含皮带传动轮式拖拉机） | 50—60马力四轮驱动拖拉机 | 轮式拖拉机 | 山东时风(集团)有限责任公司 | SF504D | 江动JD4E6N6发动机,36.77KW/2300R/MIN,排放限值执行非道路国Ⅲ标准,8+2滑动齿轮换档,牵引力≥7.6KN,四轮驱动,单作用(可选双作用)离合器,双速后动力输出(功率≥29.7KW,转速540/1000R/MIN)防护罩保护,力位综合调节提升器,1类三点悬挂,提升力≥8.3KN,全液压转向,前/后轮胎:6.00-12/9.5-20,后轮距可调,整机最小使用质量1530KG. | 江动JD4E6N6发动机,36.77KW/2300R/MIN,排放限值执行非道路国Ⅲ标准,8+2滑动齿轮换档,牵引力≥7.6KN,四轮驱动,单作用(可选双作用)离合器,双速后动力输出(功率≥29.7KW,转速540/1000R/MIN)防护罩保护,力位综合调节提升器,1类三点悬挂,提升力≥8.3KN,全液压转向,前/后轮胎:6.00-12/9.5-20,后轮距可调,整机最小使用质量1530KG. | 10000 | 部20160162 | 2020-12-31
2218 | 轮式拖拉机（不含皮带传动轮式拖拉机） | 50—60马力四轮驱动拖拉机 | 轮式拖拉机 | 山东时风(集团)有限责任公司 | SF504B | 江动JD4E6N6发动机,36.77KW/2300R/MIN,排放限值执行非道路国Ⅲ标准,8+2滑动齿轮换档,牵引力≥8.5KN,四轮驱动,单作用(可选双作用)离合器,双速后动力输出(功率≥29.7KW,转速540/1000R/MIN)防护罩保护,力位综合调节提升器,1类三点悬挂,提升力≥8.6KN,全液压转向,前/后轮胎:7.5-16/11.2-24,后轮距可调,整机最小使用质量1740KG. | 江动JD4E6N6发动机,36.77KW/2300R/MIN,排放限值执行非道路国Ⅲ标准,8+2滑动齿轮换档,牵引力≥8.5KN,四轮驱动,单作用(可选双作用)离合器,双速后动力输出(功率≥29.7KW,转速540/1000R/MIN)防护罩保护,力位综合调节提升器,1类三点悬挂,提升力≥8.6KN,全液压转向,前/后轮胎:7.5-16/11.2-24,后轮距可调,整机最小使用质量1740KG. | 10000 | 部20160161 | 2020-12-31
2219 | 轮式拖拉机（不含皮带传动轮式拖拉机） | 50—60马力四轮驱动拖拉机 | 轮式拖拉机 | 洛阳市博马农业工程机械有限公司 | 博马-504 | 发动机标定功率:36.8KW；驱动方式:四轮驱动 | 发动机标定功率:36.8KW；驱动方式:四轮驱动 | 10000 | 部20160718 | 2020-12-31
2220 | 轮式拖拉机（不含皮带传动轮式拖拉机） | 50—60马力四轮驱动拖拉机 | 轮式拖拉机 | 常州东风农机集团有限公司 | DF504-16 | 50马力四轮驱动拖拉机 | 该拖拉机为50马力四轮驱动拖拉机,功率为36.8KW | 10000 | 部20160209 | 2020-12-31
2221 | 轮式拖拉机（不含皮带传动轮式拖拉机） | 50—60马力四轮驱动拖拉机 | 轮式拖拉机 | 洛阳万年红拖拉机有限公司 | 万年红504 | 驱动方式:四轮驱动；发动机标定功率(KW):36.75 | 驱动方式:四轮驱动；发动机标定功率(KW):36.75 | 10000 | 豫2016072 | 2020-12-31
2222 | 轮式拖拉机（不含皮带传动轮式拖拉机） | 50—60马力四轮驱动拖拉机 | 轮式拖拉机 | 雷沃重工股份有限公司(原:福田雷沃国际重工股份有限公司) | M504-E | 驱动方式:四轮驱动；功率(KW):36.8KW | 驱动方式:四轮驱动；功率(KW):36.8KW | 10000 | 部20160197 | 2020-12-31
2223 | 轮式拖拉机（不含皮带传动轮式拖拉机） | 50—60马力四轮驱动拖拉机 | 轮式拖拉机 | 安徽天平机械股份有限公司 | 504 | 标定功率:36.8KW,驱动方式:四轮驱动 | 外廓尺寸:3500×1745×2380MM,最小使用质量:1960KG,配套动力:4D32T31/504,配套功率:36.8KW,标定转速:2400R/MIN,动力输出功率:31.6KW,驱动型式:四轮驱动,变速箱型式:二轴式,直齿(4+1)×2组成式,挡位数(前进/倒退/爬行):8/2/0,轴距:1955MM,最小离地间隙(离地部位):360MM,框架上最大提升力:≥8.28KN,最大配重(前/后):91/240KG | 10000 | 2016TJ587 | 2020-12-31
2224 | 轮式拖拉机（不含皮带传动轮式拖拉机） | 50—60马力四轮驱动拖拉机 | 轮式拖拉机 | 洛阳映山红拖拉机有限公司 | 新东方504C | 标定功率:37KW；整机形式:4×4四轮驱动；外廓尺寸(长×宽×高):3590×1675×2080；轮距(前轮/后轮):1265/1300；轴距:2070 | 标定功率:37KW；整机形式:4×4四轮驱动；外廓尺寸(长×宽×高):3590×1675×2080；轮距(前轮/后轮):1265/1300；轴距:2070 | 10000 | 豫2016005 | 2020-12-31
2225 | 轮式拖拉机（不含皮带传动轮式拖拉机） | 50—60马力四轮驱动拖拉机 | 轮式拖拉机 | 洛阳映山红拖拉机有限公司 | 新东方504B | 标定功率:36.8KW；整机形式:4×4四轮驱动；外廓尺寸(长×宽×高):3200×1340×2100；轮距(前轮/后轮):1050/1080；轴距:1800 | 标定功率:36.8KW；整机形式:4×4四轮驱动；外廓尺寸(长×宽×高):3200×1340×2100；轮距(前轮/后轮):1050/1080；轴距:1800 | 10000 | 豫2016004 | 2020-12-31
2226 | 轮式拖拉机（不含皮带传动轮式拖拉机） | 50—60马力四轮驱动拖拉机 | 轮式拖拉机 | 星光农机股份有限公司 | XG504 | 功率:36.8KW,驱动方式:四轮驱动 | 型式:4×4四轮驱动；外廓尺寸(长×宽×高):3503MM×1585MM×1993MM；轮距(前轮/后轮):1280MM/(1300MM~1620MM)；轮距(前轮/后轮)调整方式:不可调节/有级可调；轴距:1958MM；最小使用质量:1940KG；最大配重(前/后):107KG/246KG；档位数(前进/倒退):8/2；功率:36.8KW；变速箱型式:(4+1)×2组合式(国三动力；发动机型号:4D32T31/504；功率:36.8KW；制造商:浙江新柴股份有限公司) | 10000 | 2016TJ039 | 2020-12-31
2227 | 轮式拖拉机（不含皮带传动轮式拖拉机） | 50—60马力四轮驱动拖拉机 | 轮式拖拉机 | 河南向阳红机械制造有限公司 | 向阳红-504A | 功率:50马力；驱动方式:四轮驱动 | 功率:50马力；驱动方式:四轮驱动；外廓尺寸(MM)长×宽×高:3400×1510×1450；轴距:1730(MM)；最小使用质量:1556(KG) | 10000 | 豫2015270 | 2020-12-31
2228 | 轮式拖拉机（不含皮带传动轮式拖拉机） | 50—60马力四轮驱动拖拉机 | 轮式拖拉机 | 第一拖拉机股份有限公司 | SG504-1 | 功率:36.8KW/50马力；驱动方式:四轮驱动 | 功率:36.8KW/50马力；驱动方式:四轮驱动 | 10000 | 部20160180 | 2020-12-31
2229 | 轮式拖拉机（不含皮带传动轮式拖拉机） | 50—60马力四轮驱动拖拉机 | 轮式拖拉机 | 第一拖拉机股份有限公司 | ME504-1 | 功率:36.8KW/50马力；驱动方式:四轮驱动 | 功率:36.8KW/50马力；驱动方式:四轮驱动 | 10000 | 部20160170 | 2020-12-31
2230 | 轮式拖拉机（不含皮带传动轮式拖拉机） | 50—60马力四轮驱动拖拉机 | 轮式拖拉机 | 第一拖拉机股份有限公司 | ME504 | 功率:36.8KW/50马力；驱动方式:四轮驱动 | 功率:36.8KW/50马力；驱动方式:四轮驱动 | 10000 | 部20160170 | 2020-12-31
2231 | 轮式拖拉机（不含皮带传动轮式拖拉机） | 50—60马力四轮驱动拖拉机 | 轮式拖拉机 | 山东双力现代农业装备有限公司 | SL504-A | 50马力,功率36.8KW,驱动方式:四轮驱动 | 外廓尺寸(长×宽×高):3136×1350×1965(至安全架顶部)3136×1350×1240(至方向盘的顶部),驱动型式:4×4四轮驱动,配套功率:36.8KW、发动机型号:LD莱动4TE50A,轴距:1860MM,最小使用质量:1620KG,最大配重(前/后):13/40KG,档位数(前进/倒退/爬行):8F+2R,变速箱型式:(4+1)×2,两柱式安全架. | 10000 | 部20160736 | 2020-12-31
2232 | 轮式拖拉机（不含皮带传动轮式拖拉机） | 50—60马力四轮驱动拖拉机 | 轮式拖拉机 | 洛阳瑞得拖拉机有限公司 | RD504 | 驱动方式:四轮驱动；发动机标定功率(KW):36.8 | 驱动方式:四轮驱动；发动机标定功率(KW):36.8 | 10000 | 豫2016025 | 2020-12-31
2233 | 轮式拖拉机（不含皮带传动轮式拖拉机） | 50—60马力四轮驱动拖拉机 | 轮式拖拉机 | 潍坊华特拖拉机有限公司 | HT-504Y | 配套动力(KW):36.8；驱动型式:四轮驱动； | 结构尺寸(长×宽×高MM):3300×1420×2120；整机质量(KG):1670；配套动力(KW):36.8；驱动型式:四轮驱动；变速箱型式:2轴(1+1)×4×2组成式；转向系型式:全液压转向；动力输出轴转速:540/1000或540/720或720/1000；制动系型式:蹄式；悬挂装置型式:后置三点悬挂,Ⅰ类；液压输出装置:简单液压输出或多路阀；驾驶室:无；排放标准:国Ⅲ； | 10000 | 部20160254 | 2020-12-31
2234 | 轮式拖拉机（不含皮带传动轮式拖拉机） | 50—60马力四轮驱动拖拉机 | 轮式拖拉机 | 潍坊华特拖拉机有限公司 | HT-504 | 配套动力(KW):36.8；驱动型式:四轮驱动； | 结构尺寸(长×宽×高MM):3550×1580×2350；整机质量(KG):1850；配套动力(KW):36.8；驱动型式:四轮驱动；变速箱型式:2轴(1+1)×4×2组成式；转向系型式:全液压转向；动力输出轴转速:540/1000或540/720或720/1000；制动系型式:蹄式；悬挂装置型式:后置三点悬挂,Ⅰ类；液压输出装置:简单液压输出或多路阀；驾驶室:无；排放标准:国Ⅲ； | 10000 | 部20160253 | 2020-12-31
2235 | 轮式拖拉机（不含皮带传动轮式拖拉机） | 50—60马力四轮驱动拖拉机 | 轮式拖拉机 | 潍坊百利拖拉机有限公司 | 悍沃-504A | 功率:36.8KW；驱动方式:四轮驱动；无动力换档装置 | 功率:36.8KW；驱动方式:四轮驱动； | 10000 | 部20160158 | 2020-12-31
2236 | 轮式拖拉机（不含皮带传动轮式拖拉机） | 50—60马力四轮驱动拖拉机 | 轮式拖拉机 | 潍坊百利拖拉机有限公司 | 悍沃-504 | 功率:36.8KW；驱动方式:四轮驱动；无动力换档装置 | 功率:36.8KW；驱动方式:四轮驱动； | 10000 | 部20160616 | 2020-12-31
2237 | 轮式拖拉机（不含皮带传动轮式拖拉机） | 50—60马力四轮驱动拖拉机 | 轮式拖拉机 | 中联重机股份有限公司 | RF504-2 | 驱动方式:四轮驱动；功率:36.8KW,50马力； | 驱动方式:四轮驱动；功率:50马力；发动机配置信息:常柴4G33T(型式核准证书号:CNFCG30488040008),国三；新柴4D32T31/504(型式核准证书号:CNFCG30430010008),国三；全柴4C4-50V32(型式核准证书号:CNFCG30602010001),国三； | 10000 | 部20160445 | 2020-12-31
2238 | 轮式拖拉机（不含皮带传动轮式拖拉机） | 50—60马力四轮驱动拖拉机 | 轮式拖拉机 | 中联重机股份有限公司 | RF504-A2 | 驱动方式:四轮驱动；功率:36.8KW,50马力； | 驱动方式:四轮驱动；功率:50马力；发动机配置信息:常柴4G33T(型式核准证书号:CNFCG30488040008),国三；新柴4D32T31/504(型式核准证书号:CNFCG30430010008),国三；全柴4C4-50V32(型式核准证书号:CNFCG30602010001),国三； | 10000 | 部20160445 | 2020-12-31
2239 | 轮式拖拉机（不含皮带传动轮式拖拉机） | 50—60马力四轮驱动拖拉机 | 轮式拖拉机 | 约翰迪尔(宁波)农业机械有限公司 | 3B-504 | 驱动轮数:四轮驱动；发动机标定功率(KW):36.8 | 驱动轮数:四轮驱动；发动机标定功率(KW):36.8 | 10000 | 部20160225 | 2020-12-31
2240 | 轮式拖拉机（不含皮带传动轮式拖拉机） | 50—60马力四轮驱动拖拉机 | 轮式拖拉机 | 山东福尔沃农业装备股份有限公司 | FB504C | 发动机转速:2400R/MIN | 50≤功率<55马力；驱动方式:四轮驱动；发动机转速:2400R/MIN；外廓尺寸(长×宽×高):4000×1600×2400MM；最大牵引力:19.85KN；动力输出轴标定功率下限:36.07KW；轴距:2000MM；最小离地间隙(离地部位):320MM；最小使用质量:2200KG | 10000 | 部20160117 | 2020-12-31
2241 | 轮式拖拉机（不含皮带传动轮式拖拉机） | 50—60马力四轮驱动拖拉机 | 轮式拖拉机 | 山东福尔沃农业装备股份有限公司 | FB554C | 发动机转速:2400R/MIN | 55≤功率<60马力；驱动方式:四轮驱动；发动机转速:2400R/MIN；外廓尺寸(长×宽×高):4000×1600×2400MM；最大牵引力:18.62KN；动力输出轴标定功率下限:37.36KW；轴距:2000MM；最小离地间隙(离地部位):320MM；最小使用质量:2300KG | 10000 | 部20160118 | 2020-12-31
2242 | 轮式拖拉机（不含皮带传动轮式拖拉机） | 50—60马力四轮驱动拖拉机 | 轮式拖拉机 | 洛阳天宇机械制造有限公司 | 格朗斯-554 | 功率:55马力；驱动方式:四轮驱动 | 驱动轮数:四轮驱动；发动机标定功率(KW):40.4 | 10000 | 豫2016037 | 2020-12-31
2243 | 轮式拖拉机（不含皮带传动轮式拖拉机） | 50—60马力四轮驱动拖拉机 | 轮式拖拉机 | 潍坊沃富田农业装备有限公司 | WFT554 | 功率:40.5KW；驱动方式:四轮驱动 | 功率:55马力；驱动方式:四轮驱动；型式4×4轮式 | 10000 | 2016TJ219 | 2020-12-31
2244 | 轮式拖拉机（不含皮带传动轮式拖拉机） | 50—60马力四轮驱动拖拉机 | 轮式拖拉机 | 潍坊迪尔津拖农业装备有限公司 | 迪尔津拖554 | 55马力；四轮驱动 | 发动机标定功率:40.4KW；驱动方式:四轮驱动. | 10000 | 2016TJ126 | 2020-12-31
2245 | 轮式拖拉机（不含皮带传动轮式拖拉机） | 50—60马力四轮驱动拖拉机 | 轮式拖拉机 | 潍坊华特拖拉机有限公司 | HT-554 | 配套动力(KW):40.4；驱动型式:四轮驱动 | 结构尺寸(长×宽×高MM):3700×1580×2350；整机质量(KG):1850；配套动力(KW):40.4；驱动型式:四轮驱动变速箱型式:2轴(1+1)×4×2组成式；转向系型式:全液压转向；动力输出轴转速:540/1000或540/720或720/1000；制动系型式:蹄式；悬挂装置型式:后置三点悬挂,Ⅰ类；液压输出装置:简单液压输出或多路阀；驾驶室:无；排放标准:国Ⅲ； | 10000 | 部20160302 | 2020-12-31
2246 | 轮式拖拉机（不含皮带传动轮式拖拉机） | 50—60马力四轮驱动拖拉机 | 轮式拖拉机 | 中联重机股份有限公司 | RK554 | 驱动方式:四轮驱动；功率:40.4KW,55马力； | 驱动方式:四轮驱动；功率:55马力；发动机配置信息:新柴4D32ZT31/553(型式核准证书号:CNFCG30430050029),国三；全柴4C5-55U32(型式核准证书号:CNFCG30602040040),国三； | 10000 | 部20160450 | 2020-12-31
2247 | 轮式拖拉机（不含皮带传动轮式拖拉机） | 50—60马力四轮驱动拖拉机 | 轮式拖拉机 | 中联重机股份有限公司 | RF554-2 | 驱动方式:四轮驱动；功率:40.5KW,55马力； | 驱动方式:四轮驱动；功率:55马力；发动机配置信息:常柴4G33T(型式核准证书号:CNFCG30488170004),国三；新柴4D32ZT31/553(型式核准证书号:CNFCG30430050029),国三；全柴4C5-55U32(型式核准证书号:CNFCG30602040015),国三； | 10000 | 部20160446 | 2020-12-31
2248 | 轮式拖拉机（不含皮带传动轮式拖拉机） | 50—60马力四轮驱动拖拉机 | 轮式拖拉机 | 中联重机股份有限公司 | RF554-A2 | 驱动方式:四轮驱动；功率:40.5KW,55马力； | 驱动方式:四轮驱动；功率:55马力；发动机配置信息:常柴4G33T(型式核准证书号:CNFCG30488170004),国三；新柴4D32ZT31/553(型式核准证书号:CNFCG30430050029),国三；全柴4C5-55U32(型式核准证书号:CNFCG30602040015),国三； | 10000 | 部20160446 | 2020-12-31
2249 | 轮式拖拉机（不含皮带传动轮式拖拉机） | 50—60马力四轮驱动拖拉机 | 轮式拖拉机 | 潍坊百利拖拉机有限公司 | 悍沃-554 | 功率:40.4KW；驱动方式:四轮驱动；无动力换档装置 | 功率:40.4KW；驱动方式:四轮驱动； | 10000 | 部20160617 | 2020-12-31
2250 | 轮式拖拉机（不含皮带传动轮式拖拉机） | 50—60马力四轮驱动拖拉机 | 轮式拖拉机 | 潍坊百利拖拉机有限公司 | 悍沃-554A | 功率:40.5KW；驱动方式:四轮驱动；无动力换档装置 | 功率:40.5KW；驱动方式:四轮驱动； | 10000 | 部20160159 | 2020-12-31
2251 | 轮式拖拉机（不含皮带传动轮式拖拉机） | 50—60马力四轮驱动拖拉机 | 轮式拖拉机 | 洛阳千年丰农业机械有限公司 | 千年丰-554D | 功率:55马力；驱动方式:四轮驱动 | 驱动轮数:四轮驱动；发动机标定功率(KW):40.4 | 10000 | 豫2016060 | 2020-12-31
2252 | 轮式拖拉机（不含皮带传动轮式拖拉机） | 50—60马力四轮驱动拖拉机 | 轮式拖拉机 | 洛阳千年丰农业机械有限公司 | 千年丰-554 | 功率:55马力；驱动方式:四轮驱动 | 驱动轮数:四轮驱动；发动机标定功率(KW):40.4 | 10000 | 豫2015140 | 2020-12-31
2253 | 轮式拖拉机（不含皮带传动轮式拖拉机） | 50—60马力四轮驱动拖拉机 | 轮式拖拉机 | 山东亿嘉农业机械装备股份有限公司 | YJ-554-2 | 功率:40.5KW/40.4KW；驱动方式:四轮驱动 | 外廓尺寸(长×宽×高):4030×1680×2600MM；驱动型式:4×4四轮驱动；配套功率:40.5KW；发动机品牌及型号:新柴4D32ZT31/554(选装全柴4C5-55U31,40.4KW)；轴距:2040MM；轮距(前轮/后轮):1200、1300、1400、1500/1200、1300、1400、1500；最小使用质量:2470KG；配重(最大)(前/后):140/320KG；档位数(前进/倒退):12/12；变速箱型式:组成式4×3×(1+1)；驾驶室或安全架:两柱式安全架,轮胎型号(前/后):8.3-24/12.4-32、8.3-24/11-32、8.3-20/12.4-28. | 10000 | 部20160647 | 2020-12-31
2254 | 轮式拖拉机（不含皮带传动轮式拖拉机） | 50—60马力四轮驱动拖拉机 | 轮式拖拉机 | 山东亿嘉农业机械装备股份有限公司 | YJ-554-1 | 功率:40.5KW/40.4KW；驱动方式:四轮驱动 | 外廓尺寸(长×宽×高):4030×1680×2600MM；驱动型式:4×4四轮驱动；配套功率:40.5KW；发动机品牌及型号:新柴4D32ZT31/554(选装全柴4C5-55U31,40.4KW)；轴距:2040MM；轮距(前轮/后轮):1200、1300、1400、1500/1200、1300、1400、1500；最小使用质量:2580KG；配重(最大)(前/后):140/320KG；档位数(前进/倒退):12/12；变速箱型式:组成式4×3×(1+1)；驾驶室或安全架:六柱式安全驾驶室,轮胎型号(前/后):8.3-24/12.4-32、8.3-24/11-32、8.3-20/12.4-28. | 10000 | 部20160647 | 2020-12-31
2255 | 轮式拖拉机（不含皮带传动轮式拖拉机） | 50—60马力四轮驱动拖拉机 | 轮式拖拉机 | 潍坊华夏拖拉机制造有限公司 | 华夏554 |  | 55马力≤功率<60马力；驱动方式:四轮驱动 | 10000 | 部20160621 | 2020-12-31
2256 | 轮式拖拉机（不含皮带传动轮式拖拉机） | 50—60马力四轮驱动拖拉机 | 轮式拖拉机 | 山东萨丁重工有限公司 | SD554 | 功率:41KW,55马力,驱动方式:四轮驱动,外廓尺寸(长X宽X高):3900X1850X2700MM,轴距2050MM,轮距(前轮/后轮):1285/1380(1200-1500)MM,最小离地间隙:380MM,最小使用质量2260KG,档位数12/12,最大牵引力14.5KN. | 马力:55马力,型式4X4轮式,外廓尺寸(长X宽X高):3900X1850X2700MM,轴距2050MM,轮距(前轮/后轮):1285/1380(1200-1500)MM,最小离地间隙:380MM,最小使用质量2260KG,档位数12/12,最大牵引力14.5KN. | 10000 | 2016TJ596 | 2020-12-31
2257 | 轮式拖拉机（不含皮带传动轮式拖拉机） | 50—60马力四轮驱动拖拉机 | 轮式拖拉机 | 河南向阳红机械制造有限公司 | 向阳红-554A | 功率:55马力；驱动方式:四轮驱动 | 功率:55马力；驱动方式:四轮驱动；外廓尺寸(MM)长×宽×高:3400×1510×1450；轴距:1730(MM)；最小使用质量:1552(KG) | 10000 | 豫2015271 | 2020-12-31
2258 | 轮式拖拉机（不含皮带传动轮式拖拉机） | 50—60马力四轮驱动拖拉机 | 轮式拖拉机 | 洛阳映山红拖拉机有限公司 | 新东方554B | 标定功率:40.5KW；整机形式:4×4四轮驱动；外廓尺寸(长×宽×高):3200×1340×2100；轮距(前轮/后轮):1050/1080；轴距:1800 | 标定功率:40.5KW；整机形式:4×4四轮驱动；外廓尺寸(长×宽×高):3200×1340×2100；轮距(前轮/后轮):1050/1080；轴距:1800 | 10000 | 豫2016001 | 2020-12-31
2259 | 轮式拖拉机（不含皮带传动轮式拖拉机） | 50—60马力四轮驱动拖拉机 | 轮式拖拉机 | 潍坊泰鸿拖拉机有限公司 | TH554 | 发动机标定功率(KW):40.4KW；驱动型式:四轮驱动 | 发动机标定功率(KW):40.4KW；驱动方式:四轮驱动 | 10000 | 部20160704 | 2020-12-31
2260 | 轮式拖拉机（不含皮带传动轮式拖拉机） | 50—60马力四轮驱动拖拉机 | 轮式拖拉机 | 洛阳万年红拖拉机有限公司 | 万年红554B | 驱动方式:四轮驱动；发动机标定功率(KW):40.4 | 驱动方式:四轮驱动；发动机标定功率(KW):40.4 | 10000 | 豫2016070 | 2020-12-31
2261 | 轮式拖拉机（不含皮带传动轮式拖拉机） | 50—60马力四轮驱动拖拉机 | 轮式拖拉机 | 雷沃重工股份有限公司(原:福田雷沃国际重工股份有限公司) | M554-AA1 | 驱动方式:四轮驱动；功率(KW):43KW | 驱动方式:四轮驱动；功率(KW):43KW | 10000 | 部20160195 | 2020-12-31
2262 | 轮式拖拉机（不含皮带传动轮式拖拉机） | 50—60马力四轮驱动拖拉机 | 轮式拖拉机 | 雷沃重工股份有限公司(原:福田雷沃国际重工股份有限公司) | M554-AA | 驱动方式:四轮驱动；功率(KW):43KW | 驱动方式:四轮驱动；功率(KW):43KW | 10000 | 部20160195 | 2020-12-31
2263 | 轮式拖拉机（不含皮带传动轮式拖拉机） | 50—60马力四轮驱动拖拉机 | 轮式拖拉机 | 雷沃重工股份有限公司(原:福田雷沃国际重工股份有限公司) | M554-A1 | 驱动方式:四轮驱动；功率(KW):43KW | 驱动方式:四轮驱动；功率(KW):43KW | 10000 | 部20160195 | 2020-12-31
2264 | 轮式拖拉机（不含皮带传动轮式拖拉机） | 50—60马力四轮驱动拖拉机 | 轮式拖拉机 | 雷沃重工股份有限公司(原:福田雷沃国际重工股份有限公司) | M554-A | 驱动方式:四轮驱动；功率(KW):43KW | 驱动方式:四轮驱动；功率(KW):43KW | 10000 | 部20160195 | 2020-12-31
2265 | 轮式拖拉机（不含皮带传动轮式拖拉机） | 50—60马力四轮驱动拖拉机 | 轮式拖拉机 | 常州东风农机集团有限公司 | DF554A | 55马力四轮驱动拖拉机 | 该拖拉机为55马力,四轮驱动拖拉机,功率为40.5KW. | 10000 | 2016TJ540 | 2020-12-31
2266 | 轮式拖拉机（不含皮带传动轮式拖拉机） | 50—60马力四轮驱动拖拉机 | 轮式拖拉机 | 常州东风农机集团有限公司 | DF554-15 | 55马力四轮驱动拖拉机 | 该拖拉机为55马力,四轮驱动拖拉机,功率为40.5KW. | 10000 | 部20160211 | 2020-12-31
2267 | 轮式拖拉机（不含皮带传动轮式拖拉机） | 50—60马力四轮驱动拖拉机 | 轮式拖拉机 | 常州联发凯迪机械有限公司 | KD554 | 功率:40.4KW/55马力；驱动方式:四轮驱动 | 55马力≤功率<60马力；驱动方式:四轮驱动 | 10000 | 苏农机（2016）第（0026）号 | 2020-12-31
2268 | 轮式拖拉机（不含皮带传动轮式拖拉机） | 50—60马力四轮驱动拖拉机 | 轮式拖拉机 | 山东时风(集团)有限责任公司 | SF504E | 发动机功率:36.8KW,外廓尺寸:3580×1365×2155,4×4四轮驱动,轴距:1820,最小使用质量:1455KG,侧置变速,双速动力输出,液压转向,1类三点悬挂,前轮6.50-16,后轮11.2-24,风云Ⅱ机罩,安全架.选装:8+8梭式换挡,双作用离合器,后轮可选9.5-24(水田),11.2-24水田,11.2-28(水田),9.5-28,轮距1.1-1.2M可调、1.2M、1.3M,强压升降,遮阳棚,单/双路阀. | 发动机功率:36.8KW,外廓尺寸:3580×1365×2155,4×4四轮驱动,轴距:1820,最小使用质量:1455KG,侧置变速,双速动力输出,液压转向,1类三点悬挂,前轮6.50-16,后轮11.2-24,风云Ⅱ机罩,安全架.选装:8+8梭式换挡,双作用离合器,后轮可选9.5-24(水田),11.2-24水田,11.2-28(水田),9.5-28,轮距1.1-1.2M可调、1.2M、1.3M,强压升降,遮阳棚,单/双路阀. | 10000 | 部20170762 | 2021-12-31
2269 | 轮式拖拉机（不含皮带传动轮式拖拉机） | 50—60马力四轮驱动拖拉机 | 轮式拖拉机 | 江苏沃得农业机械有限公司 | WD504K | 发动机功率:36.8KW、驱动方式:四轮驱动 | 发动机标定功率:36.8KW；驱动方式:四轮驱动； | 10000 | 苏农机（2017）第（0068）号 | 2021-12-31
2270 | 轮式拖拉机（不含皮带传动轮式拖拉机） | 50—60马力四轮驱动拖拉机 | 轮式拖拉机 | 山东鲁潍农业装备有限公司 | 丰利504 | 50马力,四轮驱动,功率:36.8KW | 50马力,四轮驱动,外廓尺寸3400×1530×2260MM,轮距1260/1150-1450MM,最小使用质量1580KG,发动机标定功率36.8KW,标定转速2400R/MIN. | 10000 | 部20170750 | 2021-12-31
2271 | 轮式拖拉机（不含皮带传动轮式拖拉机） | 50—60马力四轮驱动拖拉机 | 轮式拖拉机 | 山东鲁潍农业装备有限公司 | 丰利504D | 50马力,四轮驱动,功率:36.8KW | 50马力,四轮驱动,外廓尺寸3250×1380×2150MM,轮距960、1050/960-1200,最小使用质量1515KG,发动机标定功率36.8KW,标定转速2400R/MIN. | 10000 | 部20170751 | 2021-12-31
2272 | 轮式拖拉机（不含皮带传动轮式拖拉机） | 50—60马力四轮驱动拖拉机 | 轮式拖拉机 | 潍坊红柳机械开发有限公司 | 504D | 驱动轮数:四轮驱动；发动机标定功率:36.8KW；无动力换挡装置 | 驱动轮数:四轮驱动；发动机标定功率:36.8KW；无动力换挡装置 | 10000 | 部20170214 | 2021-12-31
2273 | 轮式拖拉机（不含皮带传动轮式拖拉机） | 50—60马力四轮驱动拖拉机 | 轮式拖拉机 | 山东潍坊鲁中拖拉机有限公司 | 鲁中-504B | 驱动轮数:四轮驱动；发动机标定功率:37KW | 发动机符合国家第三阶段排放标准；发动机型号一:4TE50A,36.8KW；发动机型号二:4TE50,36.8KW；发动机型号三:4B5-50V32,36.8KW；发动机型号四:4L68,36.8KW；发动机型号五:4D32T31/503,36.8KW；驱动轮数:四轮驱动 | 10000 | 部20170327 | 2021-12-31
2274 | 轮式拖拉机（不含皮带传动轮式拖拉机） | 50—60马力四轮驱动拖拉机 | 轮式拖拉机 | 潍坊奥利达机械有限公司 | ALD504-A | 外廓尺寸:2775×1190×1180；驱动型式:四轮驱动；配套功率:36.8KW；发动机型号及制造商:4TE50,山东华源莱动内燃机有限公司；轴距:1750；最小使用质量:1815；配重:80/34；档位数:8/2/0；变速箱型式:(4+1)×2组成式；是否有驾驶室或安全架:有安全架. | 驱动方式:四轮驱动；发动机标定功率(KW):36.8 | 10000 | 2017TJ194 | 2021-12-31
2275 | 轮式拖拉机（不含皮带传动轮式拖拉机） | 50—60马力四轮驱动拖拉机 | 轮式拖拉机 | 山东腾拖农业装备有限公司 | 504-YD | 驱动方式:四轮驱动；发动机标定功率(KW):36.8 | 驱动方式:四轮驱动；发动机标定功率(KW):36.8 | 10000 | 部20170296 | 2021-12-31
2276 | 轮式拖拉机（不含皮带传动轮式拖拉机） | 50—60马力四轮驱动拖拉机 | 轮式拖拉机 | 山东腾拖农业装备有限公司 | 504 | 驱动方式:四轮驱动；发动机标定功率(KW):36.8 | 驱动方式:四轮驱动；发动机标定功率(KW):36.8 | 10000 | 部20170297 | 2021-12-31
2277 | 轮式拖拉机（不含皮带传动轮式拖拉机） | 50—60马力四轮驱动拖拉机 | 轮式拖拉机 | 潍坊市鑫升机械制造有限公司 | XSE504 | 功率:50马力；驱动方式:四轮驱动 | 功率:50马力；驱动方式:四轮驱动；标定功率:36.8KW | 10000 | 部20170238 | 2021-12-31
2278 | 轮式拖拉机（不含皮带传动轮式拖拉机） | 50—60马力四轮驱动拖拉机 | 轮式拖拉机 | 山拖农机装备有限公司 | TS504A | 功率:50马力；驱动方式:四轮驱动 | 发动机功率:50马力；驱动方式:四轮驱动 | 10000 | 部20170322 | 2021-12-31
2279 | 轮式拖拉机（不含皮带传动轮式拖拉机） | 50—60马力四轮驱动拖拉机 | 轮式拖拉机 | 山东润达农业装备有限公司 | 润达-504 | 功率:36.8KW；驱动型式:四轮驱动 | 功率:36.8KW；驱动型式:4×4四轮驱动；外廓尺寸MM(长×宽×高):3700×1450×2250；轴距:1950MM；最小使用质量:1550KG；挡位数(前进/倒退/爬行):8/2/0；起动方式:电起动； | 10000 | 部20170195 | 2021-12-31
2280 | 轮式拖拉机（不含皮带传动轮式拖拉机） | 50—60马力四轮驱动拖拉机 | 轮式拖拉机 | 河南向阳红机械制造有限公司 | 向阳红-504E | 功率:50马力；驱动方式:四轮驱动 | 功率:50马力；驱动方式:四轮驱动；外廓尺寸(MM)长×宽×高:3660×1485×2670；轴距:1830(MM)；最小使用质量:1810(KG) | 10000 | 豫2016191 | 2021-12-31
2281 | 轮式拖拉机（不含皮带传动轮式拖拉机） | 50—60马力四轮驱动拖拉机 | 轮式拖拉机 | 泰安泰山国泰拖拉机制造有限公司 | 泰山-504A | 功率:36.8KW,驱动方式:四轮驱动 | 驱动轮数:四轮驱动,发动机标定功率(KW):36.8 | 10000 | 部20170265 | 2021-12-31
2282 | 轮式拖拉机（不含皮带传动轮式拖拉机） | 50—60马力四轮驱动拖拉机 | 轮式拖拉机 | 泰安泰山国泰拖拉机制造有限公司 | 泰山-504C | 功率:36.8KW,驱动方式:四轮驱动 | 驱动轮数:四轮驱动,发动机标定功率(KW):36.8 | 10000 | 部20170249 | 2021-12-31
2283 | 轮式拖拉机（不含皮带传动轮式拖拉机） | 50—60马力四轮驱动拖拉机 | 轮式拖拉机 | 第一拖拉机股份有限公司 | SK504 | 功率:36.8KW/50马力；驱动方式:四轮驱动 | 功率:36.8KW/50马力；驱动方式:四轮驱动 | 10000 | 部20170593 | 2021-12-31
2284 | 轮式拖拉机（不含皮带传动轮式拖拉机） | 50—60马力四轮驱动拖拉机 | 轮式拖拉机 | 泰安泰山国泰拖拉机制造有限公司 | 泰山-504D | 功率:36.8KW,驱动方式:四轮驱动 | 驱动轮数:四轮驱动,发动机标定功率(KW):36.8 | 10000 | 部20170624 | 2021-12-31
2285 | 轮式拖拉机（不含皮带传动轮式拖拉机） | 50—60马力四轮驱动拖拉机 | 轮式拖拉机 | 山东双力现代农业装备有限公司 | SL504-B | 50马力,功率36.8KW,驱动方式:四轮驱动 | 外廓尺寸(长×宽×高):3795×1530×2350MM,驱动型式:4×4四轮驱动,配套功率:36.8KW、发动机型号:莱动4TE50A,选装发动机:全柴牌4B5-50V32,国三标准,轴距:1960MM,最小使用质量:1738KG,最大配重(前/后):144/180KG,档位数(前进/倒退/爬行):8/2/0,变速箱型式:(4+1)×2组成式,两柱式安全架. | 10000 | 部20170207 | 2021-12-31
2286 | 轮式拖拉机（不含皮带传动轮式拖拉机） | 50—60马力四轮驱动拖拉机 | 轮式拖拉机 | 潍坊昊鹏农业装备有限公司 | HP504 | 功率:36.8KW；驱动方式:四轮驱动 | 外廓尺寸(长×宽×高)MM:3650×1600×2360,驱动型式:四轮驱动,轴距(MM):1950,最小使用质量:1980KG,最大配重(前/后)KG:48/120,挡位数(前进/倒退/爬行):8/2,变速箱型式:(4+1)×2组成式 | 10000 | 部20170634 | 2021-12-31
2287 | 轮式拖拉机（不含皮带传动轮式拖拉机） | 50—60马力四轮驱动拖拉机 | 轮式拖拉机 | 山东恒邦发动机制造有限公司 | 泰拖-504A | 功率:36.8KW,驱动方式:四轮驱动 | 驱动轮数:四轮驱动,发动机标定功率(KW):36.8 | 10000 | 部20170291 | 2021-12-31
2288 | 轮式拖拉机（不含皮带传动轮式拖拉机） | 50—60马力四轮驱动拖拉机 | 轮式拖拉机 | 山东恒邦发动机制造有限公司 | 泰拖-504 | 功率:36.8KW,驱动方式:四轮驱动 | 驱动轮数:四轮驱动,发动机标定功率(KW):36.8 | 10000 | 部20170289 | 2021-12-31
2289 | 轮式拖拉机（不含皮带传动轮式拖拉机） | 50—60马力四轮驱动拖拉机 | 轮式拖拉机 | 山东恒邦发动机制造有限公司 | 泰拖-504D | 功率:36.8KW,驱动方式:四轮驱动 | 驱动轮数:四轮驱动,发动机标定功率(KW):36.8 | 10000 | 部20170628 | 2021-12-31
2290 | 轮式拖拉机（不含皮带传动轮式拖拉机） | 50—60马力四轮驱动拖拉机 | 轮式拖拉机 | 潍坊华夏拖拉机制造有限公司 | 华夏504 |  | 50马力≤功率<55马力；驱动方式:四轮驱动 | 10000 | 部20170315 | 2021-12-31
2291 | 轮式拖拉机（不含皮带传动轮式拖拉机） | 50—60马力四轮驱动拖拉机 | 轮式拖拉机 | 潍坊华夏拖拉机制造有限公司 | 华夏504H | 50马力≤功率<55马力；驱动方式:四轮驱动 | 50马力≤功率<55马力；驱动方式:四轮驱动 | 10000 | 部20170891 | 2021-12-31
2292 | 轮式拖拉机（不含皮带传动轮式拖拉机） | 50—60马力四轮驱动拖拉机 | 轮式拖拉机 | 洛阳瑞得拖拉机有限公司 | RD504E | 驱动方式:四轮驱动；发动机标定功率(KW):36.77 | 驱动方式:四轮驱动；发动机标定功率(KW):36.77 | 10000 | 豫2017018 | 2021-12-31
2293 | 轮式拖拉机（不含皮带传动轮式拖拉机） | 50—60马力四轮驱动拖拉机 | 轮式拖拉机 | 潍坊百利拖拉机有限公司 | 悍沃504D | 功率:36.8KW；驱动方式:四轮驱动；无动力换档装置 | 功率:36.8KW；驱动方式:四轮驱动； | 10000 | 部20170346 | 2021-12-31
2294 | 轮式拖拉机（不含皮带传动轮式拖拉机） | 50—60马力四轮驱动拖拉机 | 轮式拖拉机 | 洛阳泰红农业机械有限公司 | 泰红504 | 功率:36.8KW,驱动方式:四轮驱动. | 驱动型式:4×4四轮驱动,功率:36.8KW,液压悬挂系统:分置式,动力输出轴转速:720,制动器:蹄式,变速箱:(4+1)×2,悬挂类别:1类,转向:液压. | 10000 | 豫2016199 | 2021-12-31
2295 | 轮式拖拉机（不含皮带传动轮式拖拉机） | 50—60马力四轮驱动拖拉机 | 轮式拖拉机 | 潍坊迪尔津拖农业装备有限公司 | JT504 | 50马力；四轮驱动 | 发动机标定功率:36.8KW；驱动方式:四轮驱动；排放标准:国三. | 10000 | 部20170699 | 2021-12-31
2296 | 轮式拖拉机（不含皮带传动轮式拖拉机） | 50—60马力四轮驱动拖拉机 | 轮式拖拉机 | 洛阳丰收农业机械装备有限公司 | 芬美得-504E | 功率:50马力；驱动方式:四轮驱动. | 功率:50马力；驱动方式:四轮驱动；外廓尺寸(MM)长×宽×高:3660×1485×2670；轴距:1810(MM)；最小使用质量:1810(KG) | 10000 | 豫2016194 | 2021-12-31
2297 | 轮式拖拉机（不含皮带传动轮式拖拉机） | 50—60马力四轮驱动拖拉机 | 黄海金马-504A型轮式拖拉机 | 马恒达悦达(盐城)拖拉机有限公司 | 黄海金马-504A | 发动机功率36.8KW,4*4四轮驱动,3430*1550*2520 | 发动机功率36.8KW,4*4四轮驱动,3430*1550*2520 | 10000 | 苏农机（2017）第（0003）号 | 2021-12-31
2298 | 轮式拖拉机（不含皮带传动轮式拖拉机） | 50—60马力四轮驱动拖拉机 | 黄海金马-504Y型轮式拖拉机 | 马恒达悦达(盐城)拖拉机有限公司 | 黄海金马-504Y | 发动机功率36.8KW,4*4四轮驱动,外廓尺寸3090*1490*2120 | 发动机功率36.8KW,4*4四轮驱动,外廓尺寸3090*1490*2120 | 10000 | 苏农机（2017）第（0003）号 | 2021-12-31
2299 | 轮式拖拉机（不含皮带传动轮式拖拉机） | 50—60马力四轮驱动拖拉机 | 轮式拖拉机 | 潍坊沃富田农业装备有限公司 | WFT504 | 功率:36.8KW；驱动方式:四轮驱动 | 功率:50马力；驱动方式:四轮驱动；型式:4×4轮式 | 10000 | 2017TJ038 | 2021-12-31
2300 | 轮式拖拉机（不含皮带传动轮式拖拉机） | 50—60马力四轮驱动拖拉机 | 轮式拖拉机 | 潍坊沃富田农业装备有限公司 | WFT554G | 功率:40.5KW；驱动方式:四轮驱动 | 功率:55马力；驱动方式:四轮驱动；型式:4×4轮式 | 10000 | 2017TJ039 | 2021-12-31
2301 | 轮式拖拉机（不含皮带传动轮式拖拉机） | 50—60马力四轮驱动拖拉机 | 轮式拖拉机 | 河北铠特农业机械有限公司 | KT554 | 发动机标定功率:40.4KW,标定转速2400R/MIN；驱动方式:四轮驱动. | 发动机标定功率:40.4KW,标定转速2400R/MIN；驱动方式:四轮驱动. | 10000 | 部20170332 | 2021-12-31
2302 | 轮式拖拉机（不含皮带传动轮式拖拉机） | 50—60马力四轮驱动拖拉机 | 轮式拖拉机 | 约翰迪尔(宁波)农业机械有限公司 | 3B-554 | 驱动轮数:四轮驱动；发动机标定功率(KW):40.5 | 驱动轮数:四轮驱动；发动机标定功率(KW):40.5 | 10000 | 部20170459 | 2021-12-31
2303 | 轮式拖拉机（不含皮带传动轮式拖拉机） | 50—60马力四轮驱动拖拉机 | 轮式拖拉机 | 山东雷一重工农业装备制造有限公司 | 宁拖554(原:宁拖迪尔554) |  | 型式:4×4四轮驱动,外廓尺寸(MM):3650×1600×2480,轴距1970MM,最小使用质量2050KG,最大牵引力>=11.5KN,动力输出轴输出功率>=34.4KW,最大配置(前/后):70/60(KG),变速箱型式:(4+1)×2机械组成式,换挡方式:滑动齿轮换挡,发动机品牌及型号:全柴4B2-55U32,制造商:安徽全柴动力股份有限公司,标定功率:40.4KW,国三排放阶段 | 10000 | 部20170516 | 2021-12-31
2304 | 轮式拖拉机（不含皮带传动轮式拖拉机） | 50—60马力四轮驱动拖拉机 | 轮式拖拉机 | 潍坊昌荣机械有限公司 | 潍河554E | 发动机功率:40.5KW；驱动方式:四轮驱动 | 结构尺寸(长*宽*高):3430MM*1520MM*2080MM；整机质量:1800KG；配套动力:40.5KW；轴距:1840MM；轮距(前轮/后轮):960MM(1100MM、1200MM、1300MM)/960MM-1300MM；轮距(前轮/后轮)调整方式:有级调节/无级可调；最小离地间隙:330MM)；前轴质量/后轴质量:724KG/1076KG；配重(最大):45KG/43KG；发动机与离合器联接方式:直联式；起动方式:电起动；档位数(前进/倒退/爬行):8/8/0 | 10000 | 部20170620 | 2021-12-31
2305 | 轮式拖拉机（不含皮带传动轮式拖拉机） | 50—60马力四轮驱动拖拉机 | 轮式拖拉机 | 潍坊百利拖拉机有限公司 | 悍沃554D | 功率:40.5KW；驱动方式:四轮驱动；无动力换档装置 | 功率:40.5KW；驱动方式:四轮驱动； | 10000 | 部20170355 | 2021-12-31
2306 | 轮式拖拉机（不含皮带传动轮式拖拉机） | 50—60马力四轮驱动拖拉机 | 轮式拖拉机 | 山东常发工贸有限公司 | 554-YD | 驱动方式:四轮驱动；发动机标定功率(KW):40.5 | 驱动方式:四轮驱动；发动机标定功率(KW):40.5 | 10000 | 部20170243 | 2021-12-31
2307 | 轮式拖拉机（不含皮带传动轮式拖拉机） | 50—60马力四轮驱动拖拉机 | 轮式拖拉机 | 山东恒邦发动机制造有限公司 | 泰拖-554 | 40.5KW,驱动方式:四轮驱动 | 驱动轮数:四轮驱动,发动机标定功率(KW):40.5 | 10000 | 部20170292 | 2021-12-31
2308 | 轮式拖拉机（不含皮带传动轮式拖拉机） | 50—60马力四轮驱动拖拉机 | 轮式拖拉机 | 山东恒邦发动机制造有限公司 | 泰拖-554E | 功率:40.5KW,驱动方式:四轮驱动 | 驱动轮数:四轮驱动,发动机标定功率(KW):40.5 | 10000 | 部20170631 | 2021-12-31
2309 | 轮式拖拉机（不含皮带传动轮式拖拉机） | 50—60马力四轮驱动拖拉机 | 轮式拖拉机 | 第一拖拉机股份有限公司 | SK554 | 功率:40.4KW/55马力；驱动方式:四轮驱动 | 功率:40.4KW/55马力；驱动方式:四轮驱动 | 10000 | 部20170594 | 2021-12-31
2310 | 轮式拖拉机（不含皮带传动轮式拖拉机） | 50—60马力四轮驱动拖拉机 | 轮式拖拉机 | 泰安泰山国泰拖拉机制造有限公司 | 泰山-554E | 功率:40.5KW,驱动方式:四轮驱动 | 驱动轮数:四轮驱动,发动机标定功率(KW):40.5 | 10000 | 部20170625 | 2021-12-31
2311 | 轮式拖拉机（不含皮带传动轮式拖拉机） | 50—60马力四轮驱动拖拉机 | 轮式拖拉机 | 泰安泰山国泰拖拉机制造有限公司 | 泰山-554C | 功率:40.5KW,驱动方式:四轮驱动 | 驱动轮数:四轮驱动,发动机标定功率(KW):40.5 | 10000 | 部20170263 | 2021-12-31
2312 | 轮式拖拉机（不含皮带传动轮式拖拉机） | 50—60马力四轮驱动拖拉机 | 轮式拖拉机 | 山东润达农业装备有限公司 | 润达-554 | 功率:40.5KW；驱动型式:四轮驱动 | 功率:40.5KW；驱动型式:4×4四轮驱动；外廓尺寸MM(长×宽×高):3700×1450×2250；轴距:1900MM,最小使用质量:1550KG；挡位数(前进/倒退/爬行):8/2/0；起动方式:电起动； | 10000 | 部20170196 | 2021-12-31
2313 | 轮式拖拉机（不含皮带传动轮式拖拉机） | 50—60马力四轮驱动拖拉机 | 轮式拖拉机 | 山拖农机装备有限公司 | TS554A | 功率:55马力；驱动方式:四轮驱动 | 发动机功率:55马力；驱动方式:四轮驱动 | 10000 | 部20170323 | 2021-12-31
2314 | 轮式拖拉机（不含皮带传动轮式拖拉机） | 50—60马力四轮驱动拖拉机 | 轮式拖拉机 | 山东腾拖农业装备有限公司 | 554 | 驱动方式:四轮驱动；发动机标定功率(KW):40.5 | 驱动方式:四轮驱动；发动机标定功率(KW):40.5 | 10000 | 部20170298 | 2021-12-31
2315 | 轮式拖拉机（不含皮带传动轮式拖拉机） | 50—60马力四轮驱动拖拉机 | 轮式拖拉机 | 潍坊奥利达机械有限公司 | ALD554-A | 外廓尺寸:2775×1190×1180；驱动型式:四轮驱动；配套功率:40.4KW；发动机型号及制造商:4TD55,山东华源莱动内燃机有限公司；轴距:1715；最小使用质量:1815；配重:80/34；档位数:8/4/0；变速箱型式:(2+1)×4组成式；是否有驾驶室或安全架:有安全架. | 驱动方式:四轮驱动；发动机标定功率(KW):40.4 | 10000 | 2017TJ195 | 2021-12-31
2316 | 轮式拖拉机（不含皮带传动轮式拖拉机） | 50—60马力四轮驱动拖拉机 | 轮式拖拉机 | 潍坊奥利达机械有限公司 | ALD554-B | 外廓尺寸:3200×1600×2600；驱动型式:四轮驱动；配套功率:40.4KW；发动机型号及制造商:4TD55,山东华源莱动内燃机有限公司；轴距:1900；最小使用质量:2175；配重:60/100；档位数:8/4/0；变速箱型式:(2+1)×4组成式；是否有驾驶室或安全架:有安全架. | 驱动方式:四轮驱动；发动机标定功率(KW):40.4 | 10000 | 2017TJ196 | 2021-12-31
2317 | 轮式拖拉机（不含皮带传动轮式拖拉机） | 50—60马力四轮驱动拖拉机 | 轮式拖拉机 | 山东迪拖农业装备有限公司 | 迪拖554 | 功率:40.4KW驱动方式:四轮驱动 | 功率:40.4KW驱动方式:四轮驱动最小使用质量:1670KG | 10000 | 部20170685 | 2021-12-31
2318 | 轮式拖拉机（不含皮带传动轮式拖拉机） | 50—60马力四轮驱动拖拉机 | 轮式拖拉机 | 山东迪拖农业装备有限公司 | 迪拖554-2 | 功率:40.4KW驱动方式:四轮驱动 | 功率:40.4KW驱动方式:四轮驱动最小使用质量:2056KG | 10000 | 部20170684 | 2021-12-31
2319 | 轮式拖拉机（不含皮带传动轮式拖拉机） | 50—60马力四轮驱动拖拉机 | 轮式拖拉机 | 雷沃重工股份有限公司(原:福田雷沃国际重工股份有限公司) | M554-B1 | 驱动方式:四轮驱动；功率(KW):40.4KW | 驱动方式:四轮驱动；功率(KW):40.5KW | 10000 | 部20170450 | 2021-12-31
2320 | 轮式拖拉机（不含皮带传动轮式拖拉机） | 50—60马力四轮驱动拖拉机 | 轮式拖拉机 | 江苏常发农业装备股份有限公司 | CFC554 | 55马力、四轮驱动；标定功率:40.5KW；无动力换档装置 | 该产品补贴分档的关键技术参数:驱动轮数:四轮驱动:发动机标定功率(KW):40.5 | 10000 | 苏农机（2017）第（0074）号 | 2021-12-31
2321 | 轮式拖拉机（不含皮带传动轮式拖拉机） | 50—60马力四轮驱动拖拉机 | 轮式拖拉机 | 潍坊昊田农业装备有限公司 | 昊田554G | 驱动型式:四轮驱动、功率:41KW | 外廊尺寸(MM):3340*1320*1350(方向盘)；轴距(MM):1800 | 10000 | 部20170379 | 2021-12-31
2322 | 轮式拖拉机（不含皮带传动轮式拖拉机） | 50—60马力四轮驱动拖拉机 | 轮式拖拉机 | 山东五征集团有限公司 | MD554 | 功率:55马力；驱动方式:四轮驱动 | 发动机功率:55马力；驱动方式:四轮驱动 | 10000 | 部20170155 | 2021-12-31
2323 | 轮式拖拉机（不含皮带传动轮式拖拉机） | 50—60马力四轮驱动拖拉机 | 轮式拖拉机 | 华创机器人制造有限公司 | 华创沃尔-554 | 外廓尺寸:3920*1650*2400；驱动形式:4*4；配套功率:40.5KW/2300转；发动机型号:YCD4T23T8-55(广西玉柴动力机械有限公司,选装发动机:型号YD4JZ55C3生产厂家:扬动股份有限公司)；轴距:2060；最小使用质量(KG):2500；配重前/后(KG):176/240；档位数:12F+12R；变速箱型式:4*3组成梭式变速箱(速度范围KM:前进2.33-31.09后退:2.05-27.3)、同步器换挡；安全架:U型安全架,型号:HB554.46.001轮胎型号前后:8.3-20/12.4-28动力输出转速:540/760液压提升:分置式液压输出:1组 | 外廓尺寸:3920*1650*2400；驱动形式:4*4；配套功率:40.5KW/2300转；轴距:2060；最小使用质量(KG):2500；配重前/后(KG):176/240；档位数:12F+12R；变速箱型式:4*3组成梭式变速箱(速度范围KM:前进2.33-31.09后退:2.05-27.3)、同步器换挡；安全架:U型安全架,型号:HB554.46.001轮胎型号前后:8.3-20/12.4-28动力输出转速:540/760液压提升:分置式液压输出:1组发动机型号:YCD4T23T8-55(广西玉柴动力机械有限公司,选装发动机:型号YD4JZ55C3生产厂家:扬动股份有限公司)国三 | 10000 | 新2017039 | 2021-12-31
2324 | 轮式拖拉机（不含皮带传动轮式拖拉机） | 50—60马力四轮驱动拖拉机 | 轮式拖拉机 | 山东鲁潍农业装备有限公司 | 丰利554 | 55马力,四轮驱动,功率:40.4KW | 55马力,四轮驱动,外廓尺寸3460×1550×2250MM,轮距1260/1150-1450MM,最小使用质量1630KG,发动机标定功率40.4KW,标定转速2400R/MIN. | 10000 | 部20170749 | 2021-12-31
2325 | 轮式拖拉机（不含皮带传动轮式拖拉机） | 60—70马力两轮驱动拖拉机 | 轮式拖拉机 | 山东五征集团有限公司 | MD600 | 功率:60马力；驱动方式:两轮驱动 | 发动机功率:60马力；驱动方式:两轮驱动 | 9500 | 部20152674 | 2019-12-31
2326 | 轮式拖拉机（不含皮带传动轮式拖拉机） | 60—70马力两轮驱动拖拉机 | 轮式拖拉机 | 潍坊昊田农业装备有限公司 | 昊田600 | 驱动型式:两轮驱动、功率:44KW | 轮胎规格:8.3-20/12.4-28,选装:6.00-12/9.5-20或9.5-16或11.2-16、8.3-20/11-28(水田轮) | 9500 | 部2015748 | 2019-12-31
2327 | 轮式拖拉机（不含皮带传动轮式拖拉机） | 60—70马力两轮驱动拖拉机 | 轮式拖拉机 | 潍坊红柳机械开发有限公司 | 600G | 驱动轮数:两轮驱动；发动机标定功率:44.1KW；无动力换挡装置 | 驱动轮数:两轮驱动；发动机标定功率:44.1KW；无动力换挡装置 | 9500 | 部20152320 | 2019-12-31
2328 | 轮式拖拉机（不含皮带传动轮式拖拉机） | 60—70马力两轮驱动拖拉机 | 轮式拖拉机 | 潍坊红柳机械开发有限公司 | 600 | 驱动轮数:两轮驱动；发动机标定功率:44KW；无动力换挡装置 | 驱动轮数:两轮驱动；发动机标定功率:44KW；无动力换挡装置 | 9500 | 部2015792 | 2019-12-31
2329 | 轮式拖拉机（不含皮带传动轮式拖拉机） | 60—70马力两轮驱动拖拉机 | 轮式拖拉机 | 山东时风(集团)有限责任公司 | SF600 | 东方红YT4B4U22-0441E发动机,44.1KW/2200R/MIN,排放限值执行非道路国Ⅲ标准,8+2啮合套换档,加强型底盘,牵引力≥11.5KN,两轮驱动,差速锁,双作用离合器,单速后动力输出(功率≥37.5KW,转速760R/MIN)防护罩保护,力位综合调节提升器,1类三点悬挂,提升力≥12KN,全液压转向,前/后轮胎:6.50-16/14.9-28,前后轮距可调,整机最小使用质量2615KG,双路阀. | 东方红YT4B4U22-0441E发动机,44.1KW/2200R/MIN,排放限值执行非道路国Ⅲ标准,8+2啮合套换档,加强型底盘,牵引力≥11.5KN,两轮驱动,差速锁,双作用离合器,单速后动力输出(功率≥37.5KW,转速760R/MIN)防护罩保护,力位综合调节提升器,1类三点悬挂,提升力≥12KN,全液压转向,前/后轮胎:6.50-16/14.9-28,前后轮距可调,整机最小使用质量2615KG,双路阀. | 9500 | 部2015819 | 2019-12-31
2330 | 轮式拖拉机（不含皮带传动轮式拖拉机） | 60—70马力两轮驱动拖拉机 | 轮式拖拉机 | 山东潍坊鲁中拖拉机有限公司 | 鲁中-600A | 驱动轮数:两轮驱动；发动机标定功率:44.1KW | 发动机符合国家第三阶段排放标准；发动机型号一:4TD60,44.1KW；发动机型号二:4TD60A,44.2KW；发动机型号三:4B2-60U32,44KW；发动机型号四:4B5-60U32,44.2KW；发动机型号五:4G33TC,44.1KW；发动机型号六:4D32ZT31/603,44KW；驱动轮数:两轮驱动 | 9500 | 部20152869 | 2019-12-31
2331 | 轮式拖拉机（不含皮带传动轮式拖拉机） | 60—70马力两轮驱动拖拉机 | 轮式拖拉机 | 江苏常发农业装备股份有限公司 | CFD600A | 60马力、两轮驱动；标定功率:44.1KW(国三标定功率是:44.1KW/44.2KW)；无动力换档装置 | 该产品补贴分档的关键技术参数:驱动轮数:两轮驱动:发动机标定功率(KW):44.1/44.2 | 9500 | 部2015889 | 2019-12-31
2332 | 轮式拖拉机（不含皮带传动轮式拖拉机） | 60—70马力两轮驱动拖拉机 | 轮式拖拉机 | 雷沃重工股份有限公司(原:福田雷沃国际重工股份有限公司) | M600-B | 驱动方式:两轮驱动；功率(KW):44KW | 驱动方式:四轮驱动；功率(KW):44KW | 9500 | 部20151982 | 2019-12-31
2333 | 轮式拖拉机（不含皮带传动轮式拖拉机） | 60—70马力两轮驱动拖拉机 | 轮式拖拉机 | 雷沃重工股份有限公司(原:福田雷沃国际重工股份有限公司) | M600L-E | 驱动方式:两轮驱动；功率(KW):44KW | 驱动方式:两轮驱动；功率(KW):44KW | 9500 | 部20151987 | 2019-12-31
2334 | 轮式拖拉机（不含皮带传动轮式拖拉机） | 60—70马力两轮驱动拖拉机 | 轮式拖拉机 | 潍坊泰鸿拖拉机有限公司 | TH600 | 发动机标定功率(KW):44KW；驱动型式:两轮驱动 | 发动机标定功率(KW)44KW；驱动方式:两轮驱动 | 9500 | 2015TJ589 | 2019-12-31
2335 | 轮式拖拉机（不含皮带传动轮式拖拉机） | 60—70马力两轮驱动拖拉机 | 轮式拖拉机 | 山拖农机装备有限公司 | TS600 | 功率:60马力；驱动方式:两轮驱动 | 发动机功率:60马力；驱动方式:两轮驱动 | 9500 | 部20151831 | 2019-12-31
2336 | 轮式拖拉机（不含皮带传动轮式拖拉机） | 60—70马力两轮驱动拖拉机 | 轮式拖拉机 | 泰安泰山国泰拖拉机制造有限公司 | 泰山-600 | 功率:44KW,驱动方式:两轮驱动 | 驱动轮数:两轮驱动,发动机标定功率(KW):44 | 9500 | 部20152045 | 2019-12-31
2337 | 轮式拖拉机（不含皮带传动轮式拖拉机） | 60—70马力两轮驱动拖拉机 | 轮式拖拉机 | 天津拖拉机制造有限公司 | TNW600-1 | 功率:60马力；驱动方式:两轮驱动；无动力换挡装置 | 1.外廓尺寸:3986MM*1655MM*2480MM,2.驱动型式:4×2两轮驱动3.配套功率:44.1KW(60马力,排放标准:国Ⅲ)(可选:44.1KW),4.发动机型号:4G33TC,发动机型式核准证书号:CNFCG30488020013(可选:4TD60,发动机型式核准证书号:CNFCG30407040005)；制造商:常柴股份有限公司(可选:山东华源莱动内燃机有限公司),5.轴距:2007MM,6.最小使用质量:2150KG,7.配重:120KG/180KG,8.档位数:前进8/倒退4,9.变速箱换挡型式:啮合套换挡,10驾驶室或安全架:安全驾驶室 | 9500 | 部20152897 | 2019-12-31
2338 | 轮式拖拉机（不含皮带传动轮式拖拉机） | 60—70马力两轮驱动拖拉机 | 轮式拖拉机 | 天津拖拉机制造有限公司 | TNW600-2 | 功率:60马力；驱动方式:两轮驱动；无动力换挡装置 | 1.外廓尺寸:3986MM*1655MM*2240MM,2.驱动型式:4×2两轮驱动,3.配套功率:44.1KW(60马力,排放标准:国Ⅲ)(可选:44.1KW),4.发动机型号:4G33TC,发动机型式核准证书号:CNFCG30488020013(可选:4TD60,发动机型式核准证书号:CNFCG30407040005)；制造商:常柴股份有限公司(可选:山东华源莱动内燃机有限公司),5.轴距:2007MM,6.最小使用质量:1970KG,7.配重:120KG/180KG,8.档位数:前进8/倒退4,9.变速箱换挡型式:啮合套换挡,10驾驶室或安全架:折叠式安全架 | 9500 | 部20152897 | 2019-12-31
2339 | 轮式拖拉机（不含皮带传动轮式拖拉机） | 60—70马力两轮驱动拖拉机 | 轮式拖拉机 | 洛阳千年丰农业机械有限公司 | 千年丰-600 | 功率:60马力；驱动方式:两轮驱动 | 驱动轮数:两轮驱动；发动机标定功率(KW):44.1 | 9500 | 部2015964 | 2019-12-31
2340 | 轮式拖拉机（不含皮带传动轮式拖拉机） | 60—70马力两轮驱动拖拉机 | 黄海金马-600D型轮式拖拉机 | 马恒达悦达(盐城)拖拉机有限公司 | 黄海金马-600D | 发动机功率44.1KW,4*2两轮驱动,外廓尺寸3249*(1296-1740)*2200 | 发动机功率44.1KW,4*2两轮驱动,外廓尺寸3249*(1296-1740)*2200 | 9500 | 部20152941 | 2019-12-31
2341 | 轮式拖拉机（不含皮带传动轮式拖拉机） | 60—70马力两轮驱动拖拉机 | 黄海金马-600C型轮式拖拉机 | 马恒达悦达(盐城)拖拉机有限公司 | 黄海金马-600C | 发动机功率44.1KW,4*2两轮驱动,外廓尺寸(3385-3443)*(1296-1735)*2370 | 发动机功率44.1KW,4*2两轮驱动,外廓尺寸(3385-3443)*(1296-1735)*2370 | 9500 | 部20152942 | 2019-12-31
2342 | 轮式拖拉机（不含皮带传动轮式拖拉机） | 60—70马力两轮驱动拖拉机 | 黄海金马-600型轮式拖拉机 | 马恒达悦达(盐城)拖拉机有限公司 | 黄海金马-600 | 发动机功率44.1KW,4*2两轮驱动,外廓尺寸3973*1655*2290 | 发动机功率44.1KW,4*2两轮驱动,外廓尺寸3973*1655*2290 | 9500 | 部2015808 | 2019-12-31
2343 | 轮式拖拉机（不含皮带传动轮式拖拉机） | 60—70马力两轮驱动拖拉机 | 黄海金马-600-1型轮式拖拉机 | 马恒达悦达(盐城)拖拉机有限公司 | 黄海金马-600-1 | 发动机功率44.1KW,4*2两轮驱动,外廓尺寸3973*1655*2480 | 动机功率44.1KW,4*2两轮驱动,外廓尺寸3973*1655*2480 | 9500 | 部2015808 | 2019-12-31
2344 | 轮式拖拉机（不含皮带传动轮式拖拉机） | 60—70马力两轮驱动拖拉机 | 轮式拖拉机 | 河北铠特农业机械有限公司 | KT650 | 发动机标定功率:48.0KW,标定转速2300R/MIN；驱动方式:两轮驱动. | 发动机标定功率:48.0KW,标定转速2300R/MIN；驱动方式:两轮驱动. | 9500 | 部20152921 | 2019-12-31
2345 | 轮式拖拉机（不含皮带传动轮式拖拉机） | 60—70马力两轮驱动拖拉机 | 黄海金马-650型轮式拖拉机 | 马恒达悦达(盐城)拖拉机有限公司 | 黄海金马-650 | 发动机48KW,4*2两轮驱动,外廓尺寸3973*1655*2280* | 发动机48KW,4*2两轮驱动,外廓尺寸3973*1655*2280* | 9500 | 部2015809 | 2019-12-31
2346 | 轮式拖拉机（不含皮带传动轮式拖拉机） | 60—70马力两轮驱动拖拉机 | 黄海金马-650-1型轮式拖拉机 | 马恒达悦达(盐城)拖拉机有限公司 | 黄海金马-650-1 | 发动机功率48KW,4*2两轮驱动,外廓尺寸3973*1655*2480 | 发动机功率48KW,4*2两轮驱动,外廓尺寸3973*1655*2480 | 9500 | 部2015809 | 2019-12-31
2347 | 轮式拖拉机（不含皮带传动轮式拖拉机） | 60—70马力两轮驱动拖拉机 | 轮式拖拉机 | 宁波兴野拖拉机制造有限公司 | 650 | 标定功率:47.8KW,驱动方式:两轮驱动 | 标定功率:47.8KW,驱动方式:两轮驱动,长×宽×高:3900×1840×2450,轮距(前/后):1350-1550/1355-1655,轴距:2047MM,最小使用质量2230KG,最大提升力≥10.76KN,最大牵引力≥17KN,动力输出轴功率≥41KW | 9500 | 部 2015596 | 2019-12-31
2348 | 轮式拖拉机（不含皮带传动轮式拖拉机） | 60—70马力两轮驱动拖拉机 | 轮式拖拉机 | 山拖农机装备有限公司 | TS650 | 功率:65马力；驱动方式:两轮驱动 | 发动机功率:65马力；驱动方式:两轮驱动 | 9500 | 部20151832 | 2019-12-31
2349 | 轮式拖拉机（不含皮带传动轮式拖拉机） | 60—70马力两轮驱动拖拉机 | 轮式拖拉机 | 山东潍坊鲁中拖拉机有限公司 | 鲁中-650A | 驱动轮数:两轮驱动；发动机标定功率:47.8KW | 发动机符合国家第三阶段排放标准；发动机型号一:4TD65,47.8KW；发动机型号二:4C5-65U32,48KW；发动机型号三:4G33TC,47.8KW；发动机型号四:4K41ZT31/653,48KW；驱动轮数:两轮驱动 | 9500 | 部20152870 | 2019-12-31
2350 | 轮式拖拉机（不含皮带传动轮式拖拉机） | 60—70马力两轮驱动拖拉机 | 轮式拖拉机 | 洛阳市博马农业工程机械有限公司 | 博马-600 | 发动机标定功率:44.5KW；驱动方式:两轮驱动 | 发动机标定功率:44.5KW；驱动方式:两轮驱动 | 9500 | 部20160717 | 2020-12-31
2351 | 轮式拖拉机（不含皮带传动轮式拖拉机） | 60—70马力两轮驱动拖拉机 | 轮式拖拉机 | 雷沃重工股份有限公司(原:福田雷沃国际重工股份有限公司) | M600-A1 | 驱动方式:两轮驱动；功率(KW):46KW | 驱动方式:四轮驱动；功率(KW):46KW | 9500 | 部20160196 | 2020-12-31
2352 | 轮式拖拉机（不含皮带传动轮式拖拉机） | 60—70马力两轮驱动拖拉机 | 轮式拖拉机 | 雷沃重工股份有限公司(原:福田雷沃国际重工股份有限公司) | M600-AA1 | 驱动方式:两轮驱动；功率(KW):46KW | 驱动方式:四轮驱动；功率(KW):46KW | 9500 | 部20160196 | 2020-12-31
2353 | 轮式拖拉机（不含皮带传动轮式拖拉机） | 60—70马力两轮驱动拖拉机 | 轮式拖拉机 | 河南向阳红机械制造有限公司 | 向阳红-600A | 功率:60马力；驱动方式:两轮驱动 | 功率:60马力；驱动方式:两轮驱动；外廓尺寸(MM)长×宽×高:3400×1510×1450；轴距:1660(MM)；最小使用质量:1390(KG) | 9500 | 豫2015269 | 2020-12-31
2354 | 轮式拖拉机（不含皮带传动轮式拖拉机） | 60—70马力两轮驱动拖拉机 | 轮式拖拉机 | 中联重机股份有限公司 | RK600 | 驱动方式:两轮驱动；功率:44KW,60马力； | 驱动方式:两轮驱动；功率:60马力；发动机配置信息:新柴4D32ZT31/604(型式核准证书号:CNFCG30430050033),国三；全柴4C5-60U32(型式核准证书号:CNFCG30602040039),国三；新柴4D32ZT31/603(型式核准证书号:CNFCG30430050032),国三； | 9500 | 部20160452 | 2020-12-31
2355 | 轮式拖拉机（不含皮带传动轮式拖拉机） | 60—70马力两轮驱动拖拉机 | 轮式拖拉机 | 中联重机股份有限公司 | RF600L | 驱动方式:两轮驱动；功率:44KW,60马力； | 驱动方式:两轮驱动；功率:60马力；发动机配置信息:全柴4B2-60U32(型式核准证书号:CNFCG30602050014),国三； | 9500 | 2016TJ130 | 2020-12-31
2356 | 轮式拖拉机（不含皮带传动轮式拖拉机） | 60—70马力两轮驱动拖拉机 | 轮式拖拉机 | 中联重机股份有限公司 | RK600H | 驱动方式:两轮驱动；功率:44KW,60马力； | 驱动方式:两轮驱动；功率:60马力；发动机配置信息:新柴4D32ZT31/604(型式核准证书号:CNFCG30430050033),国三；全柴4C5-60U32(型式核准证书号:CNFCG30602040039),国三；新柴4D32ZT31/603(型式核准证书号:CNFCG30430050032),国三； | 9500 | 部20160451 | 2020-12-31
2357 | 轮式拖拉机（不含皮带传动轮式拖拉机） | 60—70马力两轮驱动拖拉机 | 轮式拖拉机 | 中联重机股份有限公司 | RK600-A | 驱动方式:两轮驱动；功率:44KW,60马力； | 驱动方式:两轮驱动；功率:60马力；发动机配置信息:新柴4D32ZT31/604(型式核准证书号:CNFCG30430050033),国三；全柴4C5-60U32(型式核准证书号:CNFCG30602040039),国三；新柴4D32ZT31/603(型式核准证书号:CNFCG30430050032),国三； | 9500 | 部20160452 | 2020-12-31
2358 | 轮式拖拉机（不含皮带传动轮式拖拉机） | 60—70马力两轮驱动拖拉机 | 轮式拖拉机 | 洛阳千年丰农业机械有限公司 | 千年丰-600D | 功率:60马力；驱动方式:两轮驱动 | 驱动轮数:两轮驱动；发动机标定功率(KW):44.1 | 9500 | 豫2016059 | 2020-12-31
2359 | 轮式拖拉机（不含皮带传动轮式拖拉机） | 60—70马力两轮驱动拖拉机 | 轮式拖拉机 | 洛阳瑞得拖拉机有限公司 | RD600 | 驱动方式:两轮驱动；发动机标定功率(KW):44.1 | 驱动方式:两轮驱动；发动机标定功率(KW):44.1 | 9500 | 豫2016024 | 2020-12-31
2360 | 轮式拖拉机（不含皮带传动轮式拖拉机） | 60—70马力两轮驱动拖拉机 | 轮式拖拉机 | 洛阳天宇机械制造有限公司 | 格朗斯-600 | 功率:60马力；驱动方式:两轮驱动 | 驱动轮数:两轮驱动；发动机标定功率(KW):44.1 | 9500 | 豫2015155 | 2020-12-31
2361 | 轮式拖拉机（不含皮带传动轮式拖拉机） | 60—70马力两轮驱动拖拉机 | 轮式拖拉机 | 潍坊红柳机械开发有限公司 | 600D | 驱动轮数:两轮驱动；发动机标定功率:44.1KW；无动力换挡装置 | 驱动轮数:两轮驱动；发动机标定功率:44.1KW；无动力换挡装置 | 9500 | 部20170215 | 2021-12-31
2362 | 轮式拖拉机（不含皮带传动轮式拖拉机） | 60—70马力两轮驱动拖拉机 | 轮式拖拉机 | 山东英胜机械有限公司 | TT600 | 60马力≤功率<65马力；驱动方式:两轮驱动 | 型式:4×2两轮驱动；外形尺寸(长X宽X高CM)::3500×1500×2380；最小使用质量(KG):1575；配套动力(KW):44.2；PTO转速(R/MIN):540/72060马力≤功率<65马力；驱动方式:两轮驱动 | 9500 | 部20170738 | 2021-12-31
2363 | 轮式拖拉机（不含皮带传动轮式拖拉机） | 60—70马力两轮驱动拖拉机 | 轮式拖拉机 | 江苏沃得农业机械有限公司 | WD600F | 发动机功率:44.1/44/45KW、驱动方式:两轮驱动 | 发动机标定功率:44.1/44/45KW；驱动方式:两轮驱动； | 9500 | 苏农机（2017）第（0069）号 | 2021-12-31
2364 | 轮式拖拉机（不含皮带传动轮式拖拉机） | 60—70马力两轮驱动拖拉机 | 轮式拖拉机 | 江苏常发农业装备股份有限公司 | CFC600 | 60马力、两轮驱动；标定功率:44.1KW；无动力换档装置 | 该产品补贴分档的关键技术参数:驱动轮数:两轮驱动:发动机标定功率(KW):44.1 | 9500 | 苏农机（2017）第（0075）号 | 2021-12-31
2365 | 轮式拖拉机（不含皮带传动轮式拖拉机） | 60—70马力两轮驱动拖拉机 | 轮式拖拉机 | 潍坊市鑫升机械制造有限公司 | XSB600 | 功率:60马力；驱动方式:两轮驱动 | 功率:60马力；驱动方式:两轮驱动轮式拖拉机. | 9500 | 部20170239 | 2021-12-31
2366 | 轮式拖拉机（不含皮带传动轮式拖拉机） | 60—70马力两轮驱动拖拉机 | 轮式拖拉机 | 山拖农机装备有限公司 | NS600C | 驱动方式:两轮驱动；发动机标定功率(KW):44.1 | 驱动方式:两轮驱动；发动机标定功率(KW):44.1 | 9500 | 部20170615 | 2021-12-31
2367 | 轮式拖拉机（不含皮带传动轮式拖拉机） | 60—70马力两轮驱动拖拉机 | 轮式拖拉机 | 泰安泰山国泰拖拉机制造有限公司 | 泰山-600E | 功率:44.1KW,驱动方式:两轮驱动 | 驱动轮数:两轮驱动,发动机标定功率(KW):44.1 | 9500 | 部20170622 | 2021-12-31
2368 | 轮式拖拉机（不含皮带传动轮式拖拉机） | 60—70马力两轮驱动拖拉机 | 轮式拖拉机 | 山东双力现代农业装备有限公司 | SL600-B | 60马力,功率44.2KW,驱动方式:两轮驱动 | 外廓尺寸(长×宽×高):3660×1525×2335MM,驱动型式:4×2两轮驱动,配套功率:44.2KW、发动机型号:全柴4B2-60U32,选装发动机型号:莱动牌4TD60,轴距:1830MM,最小使用质量:1570KG,最大配重(前/后):144/180KG,档位数(前进/倒退/爬行):8/2/0,变速箱型式:(4+1)×2组成式,两柱式安全架. | 9500 | 部20170206 | 2021-12-31
2369 | 轮式拖拉机（不含皮带传动轮式拖拉机） | 60—70马力两轮驱动拖拉机 | 轮式拖拉机 | 山东恒邦发动机制造有限公司 | 泰拖-600E | 功率:44.1KW,驱动方式:两轮驱动 | 驱动轮数:两轮驱动,发动机标定功率(KW):44.1 | 9500 | 部20170627 | 2021-12-31
2370 | 轮式拖拉机（不含皮带传动轮式拖拉机） | 60—70马力两轮驱动拖拉机 | 轮式拖拉机 | 潍坊百利拖拉机有限公司 | 悍沃600D | 功率:44.0KW；驱动方式:两轮驱动；无动力换档装置 | 功率:44.0KW；驱动方式:两轮驱动； | 9500 | 部20170353 | 2021-12-31
2371 | 轮式拖拉机（不含皮带传动轮式拖拉机） | 60—70马力两轮驱动拖拉机 | 轮式拖拉机 | 潍坊百利拖拉机有限公司 | 悍沃600 | 功率:44.0KW；驱动方式:两轮驱动；无动力换档装置 | 功率:44.0KW；驱动方式:两轮驱动； | 9500 | 部20170354 | 2021-12-31
2372 | 轮式拖拉机（不含皮带传动轮式拖拉机） | 60—70马力两轮驱动拖拉机 | 轮式拖拉机 | 山东山拖凯泰农业装备有限公司 | 山拖600D |  | 驱动方式:两轮驱动；发动机标定功率(KW):44.1 | 9500 | 2017TJ001 | 2021-12-31
2373 | 轮式拖拉机（不含皮带传动轮式拖拉机） | 60—70马力两轮驱动拖拉机 | 轮式拖拉机 | 潍坊沃富田农业装备有限公司 | WFT600 | 功率:44.1KW；驱动方式:两轮驱动 | 功率:60马力；驱动方式:两轮驱动；型式:4×2轮式 | 9500 | 2017TJ040 | 2021-12-31
2374 | 轮式拖拉机（不含皮带传动轮式拖拉机） | 60—70马力四轮驱动拖拉机 | 轮式拖拉机 | 河南向阳红机械制造有限公司 | 向阳红-604 | 功率:60马力；驱动方式:四轮驱动 | 功率:60马力；驱动方式:四轮驱动；外廓尺寸(MM)长×宽×高:3825×1750×2270；轴距:2040(MM)；最小使用质量:2380(KG) | 12300 | 豫2014223 | 2018-10-29
2375 | 轮式拖拉机（不含皮带传动轮式拖拉机） | 60—70马力四轮驱动拖拉机 | 轮式拖拉机 | 山东牧神机械有限责任公司 | HS604A | 功率:44.1KW；驱动方式:四轮驱动,无动力换档装置 | 型式:四轮驱动；外廓尺寸(长×宽×高)MM:3900×1650×2500；轴距MM:2040；常用轮距(前轮/后轮)或轨距MM:1300/1350；轮距(前轮/后轮)调整方式:不可调节/翻转辐板；最小使用质量KG:2420；标准配重(前/后)KG:140/180；发动机与离合器联接方式:直联；整机动力输出轴功率KW:≥37.5；发动机标定功率:KW44.1； | 12300 | 部20152649 | 2019-12-31
2376 | 轮式拖拉机（不含皮带传动轮式拖拉机） | 60—70马力四轮驱动拖拉机 | 轮式拖拉机 | 山东牧神机械有限责任公司 | HS604-1 | 功率:44.1KW；驱动方式:四轮驱动,无动力换档装置 | 型式:四轮驱动；外廓尺寸(长×宽×高)MM:3900×1650×2500；轴距MM:2040；常用轮距(前轮/后轮)或轨距MM:1300/1350；轮距(前轮/后轮)调整方式:不可调节/翻转辐板；最小使用质量KG:2510；标准配重(前/后)KG:140/180；发动机与离合器联接方式:直联；整机动力输出轴功率KW:≥37.5；发动机标定功率:KW44.1； | 12300 | 部20152649 | 2019-12-31
2377 | 轮式拖拉机（不含皮带传动轮式拖拉机） | 60—70马力四轮驱动拖拉机 | 轮式拖拉机 | 山东牧神机械有限责任公司 | HS604 | 功率:44.1KW；驱动方式:四轮驱动,无动力换档装置 | 型式:四轮驱动；外廓尺寸(长×宽×高)MM:3900×1650×2500；轴距MM:2040；常用轮距(前轮/后轮)或轨距MM:1300/1350；轮距(前轮/后轮)调整方式:不可调节/翻转辐板；最小使用质量KG:2510；标准配重(前/后)KG:140/180；发动机与离合器联接方式:直联；整机动力输出轴功率KW:≥37.5；发动机标定功率:KW44.1； | 12300 | 部20152649 | 2019-12-31
2378 | 轮式拖拉机（不含皮带传动轮式拖拉机） | 60—70马力四轮驱动拖拉机 | 轮式拖拉机 | 山东五征集团有限公司 | MD604 | 功率:60马力；驱动方式:四轮驱动 | 发动机功率:60马力；驱动方式:四轮驱动 | 12300 | 部20152674 | 2019-12-31
2379 | 轮式拖拉机（不含皮带传动轮式拖拉机） | 60—70马力四轮驱动拖拉机 | 轮式拖拉机 | 潍坊昊田农业装备有限公司 | 昊田604 | 驱动型式:四轮驱动、功率:44KW | 轮胎规格:8.3-20/12.4-28,选装:6.00-12/9.5-20或9.5-16或11.2-16、8.3-20/11-28(水田轮) | 12300 | 部2015748 | 2019-12-31
2380 | 轮式拖拉机（不含皮带传动轮式拖拉机） | 60—70马力四轮驱动拖拉机 | 轮式拖拉机 | 潍坊红柳机械开发有限公司 | 604G | 驱动轮数:四轮驱动；发动机标定功率:44.1KW；无动力换挡装置 | 驱动轮数:四轮驱动；发动机标定功率:44.1KW；无动力换挡装置 | 12300 | 部20152320 | 2019-12-31
2381 | 轮式拖拉机（不含皮带传动轮式拖拉机） | 60—70马力四轮驱动拖拉机 | 轮式拖拉机 | 潍坊红柳机械开发有限公司 | 604 | 驱动轮数:四轮驱动；发动机标定功率:44KW；无动力换挡装置 | 驱动轮数:四轮驱动；发动机标定功率:44KW；无动力换挡装置 | 12300 | 部2015792 | 2019-12-31
2382 | 轮式拖拉机（不含皮带传动轮式拖拉机） | 60—70马力四轮驱动拖拉机 | 轮式拖拉机 | 山东潍坊鲁中拖拉机有限公司 | 鲁中-604A | 驱动轮数:四轮驱动；发动机标定功率:44.1KW | 发动机符合国家第三阶段排放标准；发动机型号一:4TD60,44.1KW；发动机型号二:4TD60A,44.2KW；发动机型号三:4B2-60U32,44KW；发动机型号四:4B5-60U32,44.2KW；发动机型号五:4G33TC,44.1KW；发动机型号六:4D32ZT31/603,44KW；驱动轮数:四轮驱动 | 12300 | 部20152869 | 2019-12-31
2383 | 轮式拖拉机（不含皮带传动轮式拖拉机） | 60—70马力四轮驱动拖拉机 | 轮式拖拉机 | 乐星农业装备(青岛)有限公司 | LSK604-1 | 驱动轮数:四轮驱动；发动机标定功率(KW):44.1 | LSK604-1；外廓尺寸3692*1690*2590；前轮距1366；后轮距1510；轴距2198；功率44 | 12300 | 部2015786 | 2019-12-31
2384 | 轮式拖拉机（不含皮带传动轮式拖拉机） | 60—70马力四轮驱动拖拉机 | 轮式拖拉机 | 乐星农业装备(青岛)有限公司 | LS604 | 驱动轮数:四轮驱动；发动机标定功率(KW):44.1 | 驱动轮数:四轮驱动；发动机标定功率(KW):44.1 | 12300 | 部20170301 | 2019-12-31
2385 | 轮式拖拉机（不含皮带传动轮式拖拉机） | 60—70马力四轮驱动拖拉机 | 轮式拖拉机 | 江苏常发农业装备股份有限公司 | CFD604A | 60马力、四轮驱动；标定功率:44.1KW(国三标定功率是:44.1KW/44.2KW)；无动力换档装置 | 该产品补贴分档的关键技术参数:驱动轮数:四轮驱动:发动机标定功率(KW):44.1/44.2 | 12300 | 部2015889 | 2019-12-31
2386 | 轮式拖拉机（不含皮带传动轮式拖拉机） | 60—70马力四轮驱动拖拉机 | 轮式拖拉机 | 雷沃重工股份有限公司(原:福田雷沃国际重工股份有限公司) | M604-BA | 驱动方式:四轮驱动；功率(KW):44KW | 驱动方式:四轮驱动；功率(KW):44KW | 12300 | 部20151982 | 2019-12-31
2387 | 轮式拖拉机（不含皮带传动轮式拖拉机） | 60—70马力四轮驱动拖拉机 | 轮式拖拉机 | 雷沃重工股份有限公司(原:福田雷沃国际重工股份有限公司) | M604-B | 驱动方式:四轮驱动；功率(KW):44KW | 驱动方式:四轮驱动；功率(KW):44KW | 12300 | 部20151982 | 2019-12-31
2388 | 轮式拖拉机（不含皮带传动轮式拖拉机） | 60—70马力四轮驱动拖拉机 | 轮式拖拉机 | 雷沃重工股份有限公司(原:福田雷沃国际重工股份有限公司) | M604L-E | 驱动方式:四轮驱动；功率(KW):44KW | 驱动方式:四轮驱动；功率(KW):44KW | 12300 | 部20151987 | 2019-12-31
2389 | 轮式拖拉机（不含皮带传动轮式拖拉机） | 60—70马力四轮驱动拖拉机 | 轮式拖拉机 | 潍坊泰鸿拖拉机有限公司 | TH604 | 发动机标定功率(KW):44KW；驱动型式:四轮驱动 | 发动机标定功率(KW):44KW；驱动方式:四轮驱动 | 12300 | 2015TJ589 | 2019-12-31
2390 | 轮式拖拉机（不含皮带传动轮式拖拉机） | 60—70马力四轮驱动拖拉机 | 轮式拖拉机 | 山拖农机装备有限公司 | NS604C | 功率:60马力；驱动方式:四轮驱动 | 发动机功率:60马力；驱动方式:四轮驱动 | 12300 | 部20152668 | 2019-12-31
2391 | 轮式拖拉机（不含皮带传动轮式拖拉机） | 60—70马力四轮驱动拖拉机 | 轮式拖拉机 | 山拖农机装备有限公司 | TS604 | 功率:60马力；驱动方式:四轮驱动 | 发动机功率:60马力；驱动方式:四轮驱动 | 12300 | 部20151831 | 2019-12-31
2392 | 轮式拖拉机（不含皮带传动轮式拖拉机） | 60—70马力四轮驱动拖拉机 | 轮式拖拉机 | 第一拖拉机股份有限公司 | MK604 | 功率:44.1KW/60马力；驱动方式:四轮驱动 | 功率:44.1KW/60马力；驱动方式:四轮驱动 | 12300 | 部2015217 | 2019-12-31
2393 | 轮式拖拉机（不含皮带传动轮式拖拉机） | 60—70马力四轮驱动拖拉机 | 轮式拖拉机 | 山东常发工贸有限公司 | 604 | 驱动方式:四轮驱动；发动机标定功率(KW):44 | 驱动方式:四轮驱动；发动机标定功率(KW):44 | 12300 | 部20151035 | 2019-12-31
2394 | 轮式拖拉机（不含皮带传动轮式拖拉机） | 60—70马力四轮驱动拖拉机 | 轮式拖拉机 | 洛阳千年丰农业机械有限公司 | 千年丰-604 | 功率:60马力；驱动方式:四轮驱动 | 驱动轮数:四轮驱动；发动机标定功率(KW):44.1 | 12300 | 部2015964 | 2019-12-31
2395 | 轮式拖拉机（不含皮带传动轮式拖拉机） | 60—70马力四轮驱动拖拉机 | 轮式拖拉机 | 天津拖拉机制造有限公司 | TNW604-1 | 功率:60马力；驱动方式:四轮驱动；无动力换挡装置 | 1.外廓尺寸:3986MM*1655MM*2510MM,2.驱动型式:4×4四轮驱动,3.配套功率:44.1KW(60马力,排放标准:国Ⅲ)(可选:44.1KW),4.发动机型号:4G33TC,发动机型式核准证书号:CNFCG30488020013,(可选:4TD60,发动机型式核准证书号:CNFCG30407040005)；制造商:常柴股份有限公司(可选:山东华源莱动内燃机有限公司),5.轴距:2073MM,6.最小使用质量:2440KG,7.配重:120KG/180KG,8.档位数:前进8/倒退4,9.变速箱换挡型式:啮合套换挡,10驾驶室或安全架:安全驾驶室 | 12300 | 部20152897 | 2019-12-31
2396 | 轮式拖拉机（不含皮带传动轮式拖拉机） | 60—70马力四轮驱动拖拉机 | 轮式拖拉机 | 天津拖拉机制造有限公司 | TNW604-2 | 功率:60马力；驱动方式:四轮驱动；无动力换挡装置 | 1.外廓尺寸:3986MM*1655MM*2340MM,2.驱动型式:4×4四轮驱动,3.配套功率:44.1KW(60马力,排放标准:国Ⅲ)(可选:44.1KW),4.发动机型号:4G33TC,发动机型式核准证书号:CNFCG30488020013(可选:4TD60,发动机型式核准证书号:CNFCG30407040005)；制造商:常柴股份有限公司(可选:山东华源莱动内燃机有限公司),5.轴距:2073MM,6.最小使用质量:2260KG,7.配重:120KG/180KG,8.档位数:前进8/倒退4,9.变速箱换挡型式:啮合套换挡,10.驾驶室或安全架:折叠式安全架 | 12300 | 部20152897 | 2019-12-31
2397 | 轮式拖拉机（不含皮带传动轮式拖拉机） | 60—70马力四轮驱动拖拉机 | 轮式拖拉机 | 中联重机股份有限公司 | RM604-A | 驱动方式:四轮驱动；功率:44KW,60马力； | 驱动方式:四轮驱动；功率:60马力；发动机配置信息:全柴4C5-60U32(型式核准证书号:CNFCG30602040014),国三；新柴4D32ZT31/603(型式核准证书号:CNFCG30430050032),国三； | 12300 | 部20151958 | 2019-12-31
2398 | 轮式拖拉机（不含皮带传动轮式拖拉机） | 60—70马力四轮驱动拖拉机 | 轮式拖拉机 | 中联重机股份有限公司 | RM604 | 驱动方式:四轮驱动；功率:44KW,60马力； | 驱动方式:四轮驱动；功率:60马力；发动机配置信息:全柴4C5-60U32(型式核准证书号:CNFCG30602040014),国三；新柴4D32ZT31/603(型式核准证书号:CNFCG30430050032),国三； | 12300 | 部20151958 | 2019-12-31
2399 | 轮式拖拉机（不含皮带传动轮式拖拉机） | 60—70马力四轮驱动拖拉机 | 轮式拖拉机 | 道依茨法尔机械有限公司 | SH604 | 驱动轮数:四轮驱动；发动机标定功率(KW):44.1 | 驱动型式:4×4四轮驱动；轴距(MM):2260；档位数(前进/倒退/爬行):8/2/0；轮距(MM)(前轮/后轮):1450/1430、1530、1630、1730、1830；轮距调整方式(前轮/后轮):不可调/有级可调； | 12300 | 部2015502 | 2019-12-31
2400 | 轮式拖拉机（不含皮带传动轮式拖拉机） | 60—70马力四轮驱动拖拉机 | 轮式拖拉机 | 道依茨法尔机械有限公司 | SH604C | 驱动轮数:四轮驱动；发动机标定功率(KW):44.1 | 驱动型式:4×4四轮驱动；轴距(MM):2041；档位数(前进/倒退/爬行):12/12/0；轮距(MM)(前轮/后轮):1300/1200-1500；轮距调整方式(前轮/后轮):不可调/有级可调； | 12300 | 部2015502 | 2019-12-31
2401 | 轮式拖拉机（不含皮带传动轮式拖拉机） | 60—70马力四轮驱动拖拉机 | 轮式拖拉机 | 洛阳丰收农业机械装备有限公司 | 芬美得-604 | 功率:60马力,驱动方式:四轮驱动. | 功率:60马力,驱动方式:四轮驱动；外廓尺寸(MM)长×宽×高:3825×1750×2270；轴距:2040(MM)；最小使用质量:2380(KG) | 12300 | 部2015970 | 2019-12-31
2402 | 轮式拖拉机（不含皮带传动轮式拖拉机） | 60—70马力四轮驱动拖拉机 | 黄海金马-604-1型轮式拖拉机 | 马恒达悦达(盐城)拖拉机有限公司 | 黄海金马-604-1 | 发动机功率44.1KW,4*4四轮驱动,轮胎外廓尺寸3973*1655*2510 | 发动机功率44.1KW,4*4四轮驱动,轮胎外廓尺寸3973*1655*2510 | 12300 | 2015808 | 2019-12-31
2403 | 轮式拖拉机（不含皮带传动轮式拖拉机） | 60—70马力四轮驱动拖拉机 | 黄海金马-604型轮式拖拉机 | 马恒达悦达(盐城)拖拉机有限公司 | 黄海金马-604 | 发动机功率44.1KW,4*4四轮驱动,外廓尺寸3973*1655*2340 | 发动机功率44.1KW,4*4四轮驱动,外廓尺寸3973*1655*2340 | 12300 | 部2015808 | 2019-12-31
2404 | 轮式拖拉机（不含皮带传动轮式拖拉机） | 60—70马力四轮驱动拖拉机 | 黄海金马-604D型轮式拖拉机 | 马恒达悦达(盐城)拖拉机有限公司 | 黄海金马-604D | 发动机功率44.1KW,4*4四轮驱动,外廓尺寸3249*(1296-1740)*2200 | 发动机功率44.1KW,4*4四轮驱动,外廓尺寸3249*(1296-1740)*2200 | 12300 | 部20152941 | 2019-12-31
2405 | 轮式拖拉机（不含皮带传动轮式拖拉机） | 60—70马力四轮驱动拖拉机 | 黄海金马-604C型轮式拖拉机 | 马恒达悦达(盐城)拖拉机有限公司 | 黄海金马-604C | 发动机功率44.1KW,4*4四轮驱动,外廓尺寸(3385-3443)*(1296-1735)*2370 | 发动机功率44.1KW,4*4四轮驱动,外廓尺寸(3385-3443)*(1296-1735)*2370 | 12300 | 部20152942 | 2019-12-31
2406 | 轮式拖拉机（不含皮带传动轮式拖拉机） | 60—70马力四轮驱动拖拉机 | 轮式拖拉机 | 洛阳路通农业装备有限公司 | 路通-604 | 功率:44KW驱动方式:四轮驱动 | 路通-604型轮式拖拉机功率为60马力,四轮驱动. | 12300 | 部20152846 | 2019-12-31
2407 | 轮式拖拉机（不含皮带传动轮式拖拉机） | 60—70马力四轮驱动拖拉机 | 轮式拖拉机 | 洛阳路通农业装备有限公司 | 路通-654 | 功率:48KW驱动方式:四轮驱动 | 路通-654型轮式拖拉机功率为65马力,四轮驱动. | 12300 | 部2015861 | 2019-12-31
2408 | 轮式拖拉机（不含皮带传动轮式拖拉机） | 60—70马力四轮驱动拖拉机 | 轮式拖拉机 | 河北铠特农业机械有限公司 | KT654 | 发动机标定功率:48KW,标定转速2300R/MIN；驱动方式:四轮驱动. | 发动机标定功率:48KW,标定转速2300R/MIN；驱动方式:四轮驱动. | 12300 | 部20152921 | 2019-12-31
2409 | 轮式拖拉机（不含皮带传动轮式拖拉机） | 60—70马力四轮驱动拖拉机 | 轮式拖拉机 | 道依茨法尔机械有限公司 | SH654 | 驱动轮数:四轮驱动；发动机标定功率(KW):47.8 | 驱动型式:4×4四轮驱动；轴距(MM):2260；档位数(前进/倒退/爬行):8/2/0；轮距(MM)(前轮/后轮):1450/1425、1525、1625、1725、1825；轮距调整方式(前轮/后轮):不可调/有级可调； | 12300 | 部2015503 | 2019-12-31
2410 | 轮式拖拉机（不含皮带传动轮式拖拉机） | 60—70马力四轮驱动拖拉机 | 黄海金马-654型拖拉机 | 马恒达悦达(盐城)拖拉机有限公司 | 黄海金马-654 | 发动机功率48KW,4*4四轮驱动,外廓尺寸3973*1655*2340 | 发动机功率48KW,4*4四轮驱动,外廓尺寸3973*1655*2340 | 12300 | 部2015809 | 2019-12-31
2411 | 轮式拖拉机（不含皮带传动轮式拖拉机） | 60—70马力四轮驱动拖拉机 | 黄海金马-654-1型轮式拖拉机 | 马恒达悦达(盐城)拖拉机有限公司 | 黄海金马-654-1 | 发动机功率48KW,4*4四轮驱动,外廓尺寸3973*1655*2510 | 发动机功率48KW,4*4四轮驱动,外廓尺寸3973*1655*2510 | 12300 | 部2015809 | 2019-12-31
2412 | 轮式拖拉机（不含皮带传动轮式拖拉机） | 60—70马力四轮驱动拖拉机 | 轮式拖拉机 | 中联重机股份有限公司 | RM654 | 驱动方式:四轮驱动；功率:48KW,65马力； | 驱动方式:四轮驱动；功率:65马力；发动机配置信息:东方红YT4B4U22/0478E(型式核准证书号:CNFCG30669060003),国三； | 12300 | 部20151951 | 2019-12-31
2413 | 轮式拖拉机（不含皮带传动轮式拖拉机） | 60—70马力四轮驱动拖拉机 | 轮式拖拉机 | 中联重机股份有限公司 | RM654-A | 驱动方式:四轮驱动；功率:48KW,65马力； | 驱动方式:四轮驱动；功率:65马力；发动机配置信息:东方红YT4B4U22/0478E(型式核准证书号:CNFCG30669060003),国三； | 12300 | 部20151951 | 2019-12-31
2414 | 轮式拖拉机（不含皮带传动轮式拖拉机） | 60—70马力四轮驱动拖拉机 | 轮式拖拉机 | 中联重机股份有限公司 | RK654-A | 驱动方式:四轮驱动；功率:48KW,65马力； | 驱动方式:四轮驱动；功率:65马力；发动机配置信息:全柴4C5-65U32(型式核准证书号:CNFCG30602040013),国三；新柴4K41ZT31/654(型式核准证书号:CNFCG30430070027),国三； | 12300 | 部20151950 | 2019-12-31
2415 | 轮式拖拉机（不含皮带传动轮式拖拉机） | 60—70马力四轮驱动拖拉机 | 轮式拖拉机 | 中联重机股份有限公司 | RK654 | 驱动方式:四轮驱动；功率:48KW,65马力； | 驱动方式:四轮驱动；功率:65马力；发动机配置信息:全柴4C5-65U32(型式核准证书号:CNFCG30602040013),国三；新柴4K41ZT31/654(型式核准证书号:CNFCG30430070027),国三； | 12300 | 部20151950 | 2019-12-31
2416 | 轮式拖拉机（不含皮带传动轮式拖拉机） | 60—70马力四轮驱动拖拉机 | 轮式拖拉机 | 宁波兴野拖拉机制造有限公司 | 654 | 标定功率:47.8KW,驱动方式:四轮驱动 | 标定功率:47.8KW,驱动方式:四轮驱动,长×宽×高:3900×1840×2450,轮距(前/后):1350-1550/1355-1655,轴距:2047MM,最小使用质量2450KG,最大提升力≥10.76KN,最大牵引力≥22KN,动力输出轴功率≥41KW | 12300 | 部 2015596 | 2019-12-31
2417 | 轮式拖拉机（不含皮带传动轮式拖拉机） | 60—70马力四轮驱动拖拉机 | 轮式拖拉机 | 第一拖拉机股份有限公司 | MG654 | 功率:48KW/65马力；驱动方式:四轮驱动 | 功率:48KW/65马力；驱动方式:四轮驱动 | 12300 | 部2015216 | 2019-12-31
2418 | 轮式拖拉机（不含皮带传动轮式拖拉机） | 60—70马力四轮驱动拖拉机 | 轮式拖拉机 | 山拖农机装备有限公司 | TS654 | 功率:65马力；驱动方式:四轮驱动 | 发动机功率:65马力；驱动方式:四轮驱动 | 12300 | 部20151832 | 2019-12-31
2419 | 轮式拖拉机（不含皮带传动轮式拖拉机） | 60—70马力四轮驱动拖拉机 | 轮式拖拉机 | 洛阳映山红拖拉机有限公司 | 新东方654C | 标定功率:47.8KW；整机形式:4×4四轮驱动；外廓尺寸(长×宽×高):4160×1720×2530；轮距(前轮/后轮):1400/1500；轴距:2100 | 标定功率:47.8KW；整机形式:4×4四轮驱动；外廓尺寸(长×宽×高):4160×1720×2530；轮距(前轮/后轮):1400/1500；轴距:2100 | 12300 | 部20151891 | 2019-12-31
2420 | 轮式拖拉机（不含皮带传动轮式拖拉机） | 60—70马力四轮驱动拖拉机 | 轮式拖拉机 | 山东潍坊鲁中拖拉机有限公司 | 鲁中-654A | 驱动轮数:四轮驱动；发动机标定功率:47.8KW | 发动机符合国家第三阶段排放标准；发动机型号一:4TD65,47.8KW；发动机型号二:4C5-65U32,48KW；发动机型号三:4G33TC,47.8KW；发动机型号四:4K41ZT31/653,48KW；驱动轮数:四轮驱动 | 12300 | 部20152870 | 2019-12-31
2421 | 轮式拖拉机（不含皮带传动轮式拖拉机） | 60—70马力四轮驱动拖拉机 | 轮式拖拉机 | 山东时风(集团)有限责任公司 | SF604 | 东方红YT4B4U22-0441E发动机,44.1KW/2200R/MIN,排放限值执行非道路国Ⅲ标准,8+2啮合套换档,加强型底盘,牵引力≥13.5KN,四轮驱动,差速锁,双作用离合器,双速后动力输出(功率≥37.5KW,转速540/760R/MIN)防护罩保护,位调节、浮动控制提升器,1类三点悬挂,提升力≥12KN,全液压转向,前/后轮胎:8.3-24/14.9-30,前后轮距可调,整机最小使用质量3205KG,双路阀. | 东方红YT4B4U22-0441E发动机,44.1KW/2200R/MIN,排放限值执行非道路国Ⅲ标准,8+2啮合套换档,加强型底盘,牵引力≥13.5KN,四轮驱动,差速锁,双作用离合器,双速后动力输出(功率≥37.5KW,转速540/760R/MIN)防护罩保护,位调节、浮动控制提升器,1类三点悬挂,提升力≥12KN,全液压转向,前/后轮胎:8.3-24/14.9-30,前后轮距可调,整机最小使用质量3205KG,双路阀. | 12300 | 部20160163 | 2020-12-31
2422 | 轮式拖拉机（不含皮带传动轮式拖拉机） | 60—70马力四轮驱动拖拉机 | 轮式拖拉机 | 常州联发凯迪机械有限公司 | KD604 | 功率:44KW/60马力；驱动方式:四轮驱动 | 60马力≤功率<65马力；驱动方式:四轮驱动 | 12300 | 苏农机（2016）第（0027）号 | 2020-12-31
2423 | 轮式拖拉机（不含皮带传动轮式拖拉机） | 60—70马力四轮驱动拖拉机 | 轮式拖拉机 | 洛阳市博马农业工程机械有限公司 | 博马-604 | 发动机标定功率:44.5KW；驱动方式:四轮驱动 | 发动机标定功率:44.5KW；驱动方式:四轮驱动 | 12300 | 部20160717 | 2020-12-31
2424 | 轮式拖拉机（不含皮带传动轮式拖拉机） | 60—70马力四轮驱动拖拉机 | 轮式拖拉机 | 常州东风农机集团有限公司 | DF604-15 | 60马力四轮驱动拖拉机 | 该拖拉机为60马力四轮驱动拖拉机,功率为44.1KW | 12300 | 新2016086 | 2020-12-31
2425 | 轮式拖拉机（不含皮带传动轮式拖拉机） | 60—70马力四轮驱动拖拉机 | BOTON | 洛阳博途农业装备有限公司 | 604 | 标定功率:44.5KW,4*4轮式. | 配套动力:60马力；驱动方式:四轮驱动. | 12300 | 豫2016043 | 2020-12-31
2426 | 轮式拖拉机（不含皮带传动轮式拖拉机） | 60—70马力四轮驱动拖拉机 | 轮式拖拉机 | 雷沃重工股份有限公司(原:福田雷沃国际重工股份有限公司) | M604-A1 | 驱动方式:四轮驱动；功率(KW):46KW | 驱动方式:四轮驱动；功率(KW):46KW | 12300 | 部20160196 | 2020-12-31
2427 | 轮式拖拉机（不含皮带传动轮式拖拉机） | 60—70马力四轮驱动拖拉机 | 轮式拖拉机 | 雷沃重工股份有限公司(原:福田雷沃国际重工股份有限公司) | M604-A | 驱动方式:四轮驱动；功率(KW):46KW | 驱动方式:四轮驱动；功率(KW):46KW | 12300 | 部20160196 | 2020-12-31
2428 | 轮式拖拉机（不含皮带传动轮式拖拉机） | 60—70马力四轮驱动拖拉机 | 轮式拖拉机 | 潍坊奥利达机械有限公司 | ALD604 | 驱动方式:四轮驱动；发动机标定功率(KW):44 | 驱动方式:四轮驱动；发动机标定功率(KW):44 | 12300 | 2016TJ021 | 2020-12-31
2429 | 轮式拖拉机（不含皮带传动轮式拖拉机） | 60—70马力四轮驱动拖拉机 | 轮式拖拉机 | 洛阳映山红拖拉机有限公司 | 新东方604B | 标定功率:44.1KW；整机形式:4×4四轮驱动；外廓尺寸(长×宽×高):3200×1420×2100；轮距(前轮/后轮):1050/1080；轴距:1840 | 标定功率:44.1KW；整机形式:4×4四轮驱动；外廓尺寸(长×宽×高):3200×1420×2100；轮距(前轮/后轮):1050/1080；轴距:1840 | 12300 | 豫2016063 | 2020-12-31
2430 | 轮式拖拉机（不含皮带传动轮式拖拉机） | 60—70马力四轮驱动拖拉机 | 轮式拖拉机 | 河南向阳红机械制造有限公司 | 向阳红-604A | 功率:60马力；驱动方式:四轮驱动 | 功率:60马力；驱动方式:四轮驱动；外廓尺寸(MM)长×宽×高:3400×1510×1450；轴距:1730(MM)；最小使用质量:1558(KG) | 12300 | 豫2015269 | 2020-12-31
2431 | 轮式拖拉机（不含皮带传动轮式拖拉机） | 60—70马力四轮驱动拖拉机 | 轮式拖拉机 | 第一拖拉机股份有限公司 | MK604G | 功率:44.1KW/60马力；驱动方式:四轮驱动 | 功率:44.1KW/60马力；驱动方式:四轮驱动 | 12300 | 部20160171 | 2020-12-31
2432 | 轮式拖拉机（不含皮带传动轮式拖拉机） | 60—70马力四轮驱动拖拉机 | 轮式拖拉机 | 山东双力现代农业装备有限公司 | SL604 | 60马力,功率44.1KW,驱动方式:四轮驱动 | 外廓尺寸(长×宽×高):3250×1350×1965MM(至安全架顶部)3250×1350×1445MM(至方向盘顶部),驱动型式:4×4四轮驱动,配套功率:44.1KW、发动机型号:全柴4B2-60U32,轴距:1756MM,最小使用质量:1490KG,最大配重(前/后):26/40,档位数(前进/倒退/爬行):8F+2R,变速箱型式:(4+1)×2,两柱式安全架. | 12300 | 部20160737 | 2020-12-31
2433 | 轮式拖拉机（不含皮带传动轮式拖拉机） | 60—70马力四轮驱动拖拉机 | 轮式拖拉机 | 山东亿嘉农业机械装备股份有限公司 | YJ-604-1 | 功率:44KW；驱动方式:四轮驱动 | 外廓尺寸(长×宽×高):4030×1680×2600MM；驱动型式:4×4四轮驱动；配套功率:44W；发动机品牌及型号:全柴4C5-60U31；轴距:2040MM；轮距(前轮/后轮):1200、1300、1400、1500/1200、1300、1400、1500；最小使用质量:2470KG；配重(最大)(前/后):140/320KG；档位数(前进/倒退):12/12；变速箱型式:组成式4×3×(1+1)；驾驶室或安全架:两柱式安全架,轮胎型号(前/后):8.3-24/12.4-32、8.3-24/11-32、8.3-20/12.4-28. | 12300 | 部20160645 | 2020-12-31
2434 | 轮式拖拉机（不含皮带传动轮式拖拉机） | 60—70马力四轮驱动拖拉机 | 轮式拖拉机 | 山东亿嘉农业机械装备股份有限公司 | YJ-604 | 功率:44KW；驱动方式:四轮驱动 | 外廓尺寸(长×宽×高):4030×1680×2600MM；驱动型式:4×4四轮驱动；配套功率:44W；发动机品牌及型号:全柴4C5-60U31；轴距:2040MM；轮距(前轮/后轮):1200、1300、1400、1500/1200、1300、1400、1500；最小使用质量:2580KG；配重(最大)(前/后):140/320KG；档位数(前进/倒退):12/12；变速箱型式:组成式4×3×(1+1)；驾驶室或安全架:六柱式安全驾驶室,轮胎型号(前/后):8.3-24/12.4-32、8.3-24/11-32、8.3-20/12.4-28 | 12300 | 部20160645 | 2020-12-31
2435 | 轮式拖拉机（不含皮带传动轮式拖拉机） | 60—70马力四轮驱动拖拉机 | 轮式拖拉机 | 洛阳千年丰农业机械有限公司 | 千年丰-604D | 功率:60马力；驱动方式:四轮驱动 | 驱动轮数:四轮驱动；发动机标定功率(KW):44.1 | 12300 | 豫2016059 | 2020-12-31
2436 | 轮式拖拉机（不含皮带传动轮式拖拉机） | 60—70马力四轮驱动拖拉机 | 轮式拖拉机 | 洛阳瑞得拖拉机有限公司 | RD604 | 驱动方式:四轮驱动；发动机标定功率(KW):44.1 | 驱动方式:四轮驱动；发动机标定功率(KW):44.1 | 12300 | 豫2016024 | 2020-12-31
2437 | 轮式拖拉机（不含皮带传动轮式拖拉机） | 60—70马力四轮驱动拖拉机 | 轮式拖拉机 | 中联重机股份有限公司 | RK604-A | 驱动方式:四轮驱动；功率:44KW,60马力； | 驱动方式:四轮驱动；功率:60马力；发动机配置信息:新柴4D32ZT31/604(型式核准证书号:CNFCG30430050033),国三；全柴4C5-60U32(型式核准证书号:CNFCG30602040039),国三；新柴4D32ZT31/603(型式核准证书号:CNFCG30430050032),国三； | 12300 | 部20160452 | 2020-12-31
2438 | 轮式拖拉机（不含皮带传动轮式拖拉机） | 60—70马力四轮驱动拖拉机 | 轮式拖拉机 | 中联重机股份有限公司 | RK604-A2 | 驱动方式:四轮驱动；功率:44KW,60马力； | 驱动方式:四轮驱动；功率:60马力；发动机配置信息:新柴4D32ZT31/604(型式核准证书号:CNFCG30430050033),国三；全柴4C5-60U32(型式核准证书号:CNFCG30602040039),国三；新柴4D32ZT31/603(型式核准证书号:CNFCG30430050032),国三； | 12300 | 部20160722 | 2020-12-31
2439 | 轮式拖拉机（不含皮带传动轮式拖拉机） | 60—70马力四轮驱动拖拉机 | 轮式拖拉机 | 中联重机股份有限公司 | RK604 | 驱动方式:四轮驱动；功率:44KW,60马力； | 驱动方式:四轮驱动；功率:60马力；发动机配置信息:新柴4D32ZT31/604(型式核准证书号:CNFCG30430050033),国三；全柴4C5-60U32(型式核准证书号:CNFCG30602040039),国三；新柴4D32ZT31/603(型式核准证书号:CNFCG30430050032),国三； | 12300 | 部20160452 | 2020-12-31
2440 | 轮式拖拉机（不含皮带传动轮式拖拉机） | 60—70马力四轮驱动拖拉机 | 轮式拖拉机 | 中联重机股份有限公司 | RK604-2 | 驱动方式:四轮驱动；功率:44KW,60马力； | 驱动方式:四轮驱动；功率:60马力；发动机配置信息:新柴4D32ZT31/604(型式核准证书号:CNFCG30430050033),国三；全柴4C5-60U32(型式核准证书号:CNFCG30602040039),国三；新柴4D32ZT31/603(型式核准证书号:CNFCG30430050032),国三； | 12300 | 部20160722 | 2020-12-31
2441 | 轮式拖拉机（不含皮带传动轮式拖拉机） | 60—70马力四轮驱动拖拉机 | 轮式拖拉机 | 中联重机股份有限公司 | RF604L | 驱动方式:四轮驱动；功率:44KW,60马力； | 驱动方式:四轮驱动；功率:60马力；发动机配置信息:全柴4B2-60U32(型式核准证书号:CNFCG30602050014),国三； | 12300 | 2016TJ130 | 2020-12-31
2442 | 轮式拖拉机（不含皮带传动轮式拖拉机） | 60—70马力四轮驱动拖拉机 | 轮式拖拉机 | 洛阳天宇机械制造有限公司 | 格朗斯-604 | 功率:60马力；驱动方式:四轮驱动 | 驱动轮数:四轮驱动；发动机标定功率(KW):44.1 | 12300 | 豫2015155 | 2020-12-31
2443 | 轮式拖拉机（不含皮带传动轮式拖拉机） | 60—70马力四轮驱动拖拉机 | 轮式拖拉机 | 山东福尔沃农业装备股份有限公司 | FB604C | 发动机转速:2400R/MIN | 60≤功率<65马力；驱动方式:四轮驱动；发动机转速:2400R/MIN；外廓尺寸(长×宽×高):4000×1800×2400MM；最大牵引力:17.26KN；动力输出轴标定功率下限:46.45KW；轴距:2000MM；最小离地间隙(离地部位):320MM；最小使用质量:2400KG | 12300 | 部20160119 | 2020-12-31
2444 | 轮式拖拉机（不含皮带传动轮式拖拉机） | 60—70马力四轮驱动拖拉机 | 轮式拖拉机 | 洛阳映山红拖拉机有限公司 | 新东方654B | 标定功率:47.8KW；整机形式:4×4四轮驱动；外廓尺寸(长×宽×高):2900×1400×2100；轮距(前轮/后轮):1010/910；轴距:1700 | 标定功率:47.8KW；整机形式:4×4四轮驱动；外廓尺寸(长×宽×高):2900×1400×2100；轮距(前轮/后轮):1010/910；轴距:1700 | 12300 | 豫2016002 | 2020-12-31
2445 | 轮式拖拉机（不含皮带传动轮式拖拉机） | 60—70马力四轮驱动拖拉机 | 轮式拖拉机 | 雷沃重工股份有限公司(原:福田雷沃国际重工股份有限公司) | M654-AA1 | 驱动方式:四轮驱动；功率(KW):48KW | 驱动方式:四轮驱动；功率(KW):48KW | 12300 | 部20160198 | 2020-12-31
2446 | 轮式拖拉机（不含皮带传动轮式拖拉机） | 60—70马力四轮驱动拖拉机 | 轮式拖拉机 | 洛阳世英机械制造有限公司 | SJH654 | 发动机标定功率(KW)48,驱动方式,四轮驱动 | 发动机标定功率(KW)47.8,驱动方式,四轮驱动,排放阶段:国三 | 12300 | 豫2015184 | 2020-12-31
2447 | 轮式拖拉机（不含皮带传动轮式拖拉机） | 60—70马力四轮驱动拖拉机 | 轮式拖拉机 | 常州联发凯迪机械有限公司 | KD654 | 功率:47.8KW/65马力；驱动方式:四轮驱动 | 65马力≤功率<70马力；驱动方式:四轮驱动 | 12300 | 苏农机（2016）第（0028）号 | 2020-12-31
2448 | 轮式拖拉机（不含皮带传动轮式拖拉机） | 60—70马力四轮驱动拖拉机 | 轮式拖拉机 | 江苏沃得农业机械有限公司 | WD604F | 发动机功率:44.1/44/45KW、驱动方式:四轮驱动 | 发动机标定功率:44.1/44/45KW；驱动方式:四轮驱动； | 12300 | 苏农机（2017）第（0069）号 | 2021-12-31
2449 | 轮式拖拉机（不含皮带传动轮式拖拉机） | 60—70马力四轮驱动拖拉机 | 轮式拖拉机 | 山东英胜机械有限公司 | TT604 | 60马力≤功率<65马力；驱动方式:四轮驱动 | 型式:4×4四轮驱动；外形尺寸(长X宽X高CM):3500×1500×2380；最小使用质量(KG):1695；配套动力(KW):44.2；PTO转速(R/MIN):540/72060马力≤功率<65马力；驱动方式:四轮驱动 | 12300 | 部20170738 | 2021-12-31
2450 | 轮式拖拉机（不含皮带传动轮式拖拉机） | 60—70马力四轮驱动拖拉机 | 轮式拖拉机 | 潍坊昊田农业装备有限公司 | 昊田604G | 驱动型式:四轮驱动、功率:45KW | 外廊尺寸(MM):3340*1320*1350(方向盘)；轴距(MM):1800 | 12300 | 部20170380 | 2021-12-31
2451 | 轮式拖拉机（不含皮带传动轮式拖拉机） | 60—70马力四轮驱动拖拉机 | 轮式拖拉机 | 潍坊红柳机械开发有限公司 | 604D | 驱动轮数:四轮驱动；发动机标定功率:44.1KW；无动力换挡装置 | 驱动轮数:四轮驱动；发动机标定功率:44.1KW；无动力换挡装置 | 12300 | 部20170215 | 2021-12-31
2452 | 轮式拖拉机（不含皮带传动轮式拖拉机） | 60—70马力四轮驱动拖拉机 | 轮式拖拉机 | 江苏常发农业装备股份有限公司 | CFC604 | 60马力、四轮驱动；标定功率:44.1KW；无动力换档装置 | 该产品补贴分档的关键技术参数:驱动轮数:四轮驱动:发动机标定功率(KW):44.1 | 12300 | 苏农机（2017）第（0075）号 | 2021-12-31
2453 | 轮式拖拉机（不含皮带传动轮式拖拉机） | 60—70马力四轮驱动拖拉机 | 轮式拖拉机 | 雷沃重工股份有限公司(原:福田雷沃国际重工股份有限公司) | M604-B1 | 驱动方式:四轮驱动；功率(KW):44KW | 驱动方式:四轮驱动；功率(KW):44KW | 12300 | 部20170451 | 2021-12-31
2454 | 轮式拖拉机（不含皮带传动轮式拖拉机） | 60—70马力四轮驱动拖拉机 | 轮式拖拉机 | 雷沃重工股份有限公司(原:福田雷沃国际重工股份有限公司) | M604-E | 驱动方式:四轮驱动；功率(KW):44.2KW | 驱动方式:四轮驱动；功率(KW):44.2KW | 12300 | 部20170691 | 2021-12-31
2455 | 轮式拖拉机（不含皮带传动轮式拖拉机） | 60—70马力四轮驱动拖拉机 | 轮式拖拉机 | 山东中特机械设备有限公司 | 山东中特604 | 发动机标定功率(KW):44.1；驱动方式:四轮驱动 | 驱动型式:四轮驱动；发动机标定功率:44.1KW；轴距MM:2050；机架型式:无架式；发动机与离合器联接方式:直联；变速箱换挡方式:滑移齿轮；转向系型式:液压前轮转向；制动系型式:干式、双片盘式制动器,机械操纵；液压悬挂系统型式:开心、半分置式；悬挂装置型式:后置三点悬挂；悬挂装置类别:1类； | 12300 | 部20170154 | 2021-12-31
2456 | 轮式拖拉机（不含皮带传动轮式拖拉机） | 60—70马力四轮驱动拖拉机 | 轮式拖拉机 | 潍坊奥利达机械有限公司 | ALD604-B | 外廓尺寸:3200×1600×2600；驱动型式:四轮驱动；配套功率:44.1KW；发动机型号及制造商:4TD60,山东华源莱动内燃机有限公司；轴距:1900；最小使用质量:2175；配重:60/100；档位数:8/4/0；变速箱型式:(2+1)×4组成式；是否有驾驶室或安全架:有安全架. | 驱动方式:四轮驱动；发动机标定功率(KW):44.1 | 12300 | 2017TJ197 | 2021-12-31
2457 | 轮式拖拉机（不含皮带传动轮式拖拉机） | 60—70马力四轮驱动拖拉机 | 轮式拖拉机 | 潍坊泰鸿拖拉机有限公司 | TH604-D | 发动机标定功率(KW):44KW；驱动型式:四轮驱动 | 发动机标定功率(KW):44KW；驱动方式:四轮驱动 | 12300 | 部20170178 | 2021-12-31
2458 | 轮式拖拉机（不含皮带传动轮式拖拉机） | 60—70马力四轮驱动拖拉机 | 轮式拖拉机 | 潍坊市鑫升机械制造有限公司 | XSB604A | 功率:60马力；驱动方式:四轮驱动 | 功率:60马力；驱动方式:四轮驱动轮式拖拉机. | 12300 | 部21170258 | 2021-12-31
2459 | 轮式拖拉机（不含皮带传动轮式拖拉机） | 60—70马力四轮驱动拖拉机 | 轮式拖拉机 | 潍坊市鑫升机械制造有限公司 | XSB604 | 功率:60马力；驱动方式:四轮驱动 | 功率:60马力；驱动方式:四轮驱动轮式拖拉机. | 12300 | 部20170236 | 2021-12-31
2460 | 轮式拖拉机（不含皮带传动轮式拖拉机） | 60—70马力四轮驱动拖拉机 | 轮式拖拉机 | 泰安泰山国泰拖拉机制造有限公司 | 泰山-604E | 功率:44.1KW,驱动方式:四轮驱动 | 驱动轮数:四轮驱动,发动机标定功率(KW):44.1 | 12300 | 部20170622 | 2021-12-31
2461 | 轮式拖拉机（不含皮带传动轮式拖拉机） | 60—70马力四轮驱动拖拉机 | 轮式拖拉机 | 山东双力现代农业装备有限公司 | SL604-B | 60马力,功率44.2KW,驱动方式:四轮驱动 | 外廓尺寸(长×宽×高):3760×1520×2350MM,驱动型式:4×4四轮驱动,配套功率:44.2KW,发动机型号:全柴4B2-60U32,国三标准,选装发动机:莱动牌4TD60,国三标准,轴距:1880MM,最小使用质量:1700KG,最大配重(前/后):144/180KG,档位数(前进/倒退/爬行):8/2/0,变速箱型式(4+1)×2组成式,两柱式安全架. | 12300 | 部20170206 | 2021-12-31
2462 | 轮式拖拉机（不含皮带传动轮式拖拉机） | 60—70马力四轮驱动拖拉机 | 轮式拖拉机 | 山东恒邦发动机制造有限公司 | 泰拖-604E | 功率:44.1KW,驱动方式:四轮驱动 | 驱动轮数:四轮驱动,发动机标定功率(KW):44.1 | 12300 | 部20170627 | 2021-12-31
2463 | 轮式拖拉机（不含皮带传动轮式拖拉机） | 60—70马力四轮驱动拖拉机 | 轮式拖拉机 | 潍坊华夏拖拉机制造有限公司 | 华夏604H |  | 60马力≤功率<65马力；驱动方式:四轮驱动 | 12300 | 部20170314 | 2021-12-31
2464 | 轮式拖拉机（不含皮带传动轮式拖拉机） | 60—70马力四轮驱动拖拉机 | 轮式拖拉机 | 潍坊百利拖拉机有限公司 | 悍沃604D | 功率:44.0KW；驱动方式:四轮驱动；无动力换档装置 | 功率:44.0KW；驱动方式:四轮驱动； | 12300 | 部20170353 | 2021-12-31
2465 | 轮式拖拉机（不含皮带传动轮式拖拉机） | 60—70马力四轮驱动拖拉机 | 轮式拖拉机 | 潍坊百利拖拉机有限公司 | 悍沃604 | 功率:44.0KW；驱动方式:四轮驱动；无动力换档装置 | 功率:44.0KW；驱动方式:四轮驱动； | 12300 | 部20170354 | 2021-12-31
2466 | 轮式拖拉机（不含皮带传动轮式拖拉机） | 60—70马力四轮驱动拖拉机 | 轮式拖拉机 | 山东山拖凯泰农业装备有限公司 | 山拖604D |  | 驱动方式:四轮驱动；发动机标定功率(KW):44.1 | 12300 | 2017TJ001 | 2021-12-31
2467 | 轮式拖拉机（不含皮带传动轮式拖拉机） | 60—70马力四轮驱动拖拉机 | 轮式拖拉机 | 河北铠特农业机械有限公司 | KT604B | 发动机标定功率:44.1KW,标定转速2400R/MIN；驱动方式:四轮驱动. | 发动机标定功率:44.1KW,标定转速2400R/MIN；驱动方式:四轮驱动. | 12300 | 部20170333 | 2021-12-31
2468 | 轮式拖拉机（不含皮带传动轮式拖拉机） | 60—70马力四轮驱动拖拉机 | 轮式拖拉机 | 潍坊沃富田农业装备有限公司 | WFT604 | 功率:44.1KW；驱动方式:四轮驱动 | 功率:60马力；驱动方式:四轮驱动；型式:4×4轮式 | 12300 | 2017TJ040 | 2021-12-31
2469 | 轮式拖拉机（不含皮带传动轮式拖拉机） | 60—70马力四轮驱动拖拉机 | 轮式拖拉机 | 华创机器人制造有限公司 | 华创沃尔-654 | 外廓尺寸:3920*1650*2400；驱动形式:4*4；配套功率:48KW/2200转；发动机型号:YCD4R23T8-65(广西玉柴动力机械有限公司,选装发动机:型号YD4CZ65C2生产厂家:扬动股份有限公司)；轴距:2040；最小使用质量:2500；配重前/后KG:176/240；档位数:12F+12R；变速箱型式:4*3组成梭式变速箱(速度范围KM:前进2.33-31.09后退2.05-27.3)、同步器换挡；安全架:U型安全架,型号:HB554.46.001轮胎型号前后:8.3-20/12.4-28动力输出转速:540/760液压提升:分置式液压输出:1组 | 外廓尺寸:3920*1650*2400；驱动形式:4*4；配套功率:48KW/2200转；轴距:2040；最小使用质量:2500；配重前/后KG:176/240；档位数:12F+12R；变速箱型式:4*3组成梭式变速箱(速度范围KM:前进2.33-31.09后退2.05-27.3)、同步器换挡；安全架:U型安全架,型号:HB554.46.001轮胎型号前后:8.3-20/12.4-28动力输出转速:540/760液压提升:分置式液压输出:1组发动机型号:YCD4R23T8-65(广西玉柴动力机械有限公司,选装发动机:型号YD4CZ65C2生产厂家:扬动股份有限公司)国三 | 12300 | 新2017040 | 2021-12-31
2470 | 轮式拖拉机（不含皮带传动轮式拖拉机） | 70—80马力两轮驱动拖拉机 | 轮式拖拉机 | 洛阳瑞得拖拉机有限公司 | RD700 | 驱动方式:两轮驱动；发动机标定功率(KW):51.5 | 驱动方式:两轮驱动；发动机标定功率(KW):51.5 | 12500 | 豫2014241 | 2018-12-31
2471 | 轮式拖拉机（不含皮带传动轮式拖拉机） | 70—80马力两轮驱动拖拉机 | 轮式拖拉机 | 山东五征集团有限公司 | MD700 | 功率:70马力；驱动方式:两轮驱动 | 发动机功率:70马力；驱动方式:两轮驱动 | 12500 | 部20152675 | 2019-12-31
2472 | 轮式拖拉机（不含皮带传动轮式拖拉机） | 70—80马力两轮驱动拖拉机 | 轮式拖拉机 | 潍坊红柳机械开发有限公司 | 700G | 驱动轮数:两轮驱动；发动机标定功率:51.5KW；无动力换挡装置 | 驱动轮数:两轮驱动；发动机标定功率:51.5KW；无动力换挡装置 | 12500 | 部20152321 | 2019-12-31
2473 | 轮式拖拉机（不含皮带传动轮式拖拉机） | 70—80马力两轮驱动拖拉机 | 轮式拖拉机 | 山东潍坊鲁中拖拉机有限公司 | 鲁中-700 | 驱动轮数:两轮驱动；发动机标定功率:51.5KW | 发动机符合国家第三阶段排放标准；发动机型号一:YT4B4U22/0515E,51.5KW；发动机型号二:4TD70,51.5KW；发动机型号三:4C6-70U32,51.5KW；发动机型号四:4G33TC,51.5KW；发动机型号五:4K41ZT31/703,51.5KW；发动机型号六:4D32ZT31/704,51.5KW；驱动轮数:两轮驱动 | 12500 | 部2015774 | 2019-12-31
2474 | 轮式拖拉机（不含皮带传动轮式拖拉机） | 70—80马力两轮驱动拖拉机 | 轮式拖拉机 | 江苏常发农业装备股份有限公司 | CFF700 | 70马力、两轮驱动；标定功率:51.5KW(国三标定功率是:51.5KW)；无动力换档装置 | 该产品补贴分档的关键技术参数:驱动轮数:两轮驱动:发动机标定功率(KW):51.5 | 12500 | 部2015849 | 2019-12-31
2475 | 轮式拖拉机（不含皮带传动轮式拖拉机） | 70—80马力两轮驱动拖拉机 | 轮式拖拉机 | 江苏常发农业装备股份有限公司 | CFF700J | 70马力、两轮驱动；标定功率:51.5KW(国三标定功率是:51.5KW)；无动力换档装置 | 该产品补贴分档的关键技术参数:驱动轮数:两轮驱动:发动机标定功率(KW):51.5 | 12500 | 部2015849 | 2019-12-31
2476 | 轮式拖拉机（不含皮带传动轮式拖拉机） | 70—80马力两轮驱动拖拉机 | 轮式拖拉机 | 泰安泰山国泰拖拉机制造有限公司 | 泰山-700 | 功率:51.5KW,驱动方式:两轮驱动 | 驱动轮数:两轮驱动,发动机标定功率(KW):51.5 | 12500 | 部20152046 | 2019-12-31
2477 | 轮式拖拉机（不含皮带传动轮式拖拉机） | 70—80马力两轮驱动拖拉机 | 轮式拖拉机 | 山东凯斯迪尔农业装备有限公司 | NINGBODEER700 |  | 型式/4*2轮式用途/农田作业、运输外廓尺寸(长×宽×高)MM3510*1710*2360轴距或履带接地长MM1997轮距(前轮/后轮)或轨距MM1195、1295、1395/1300、1350、1400、1450轮距(前轮/后轮)调整方式/有级调整/有级调整最小离地间隙MM410传动箱底部最小使用质量KG2045前轴质量(带配重)/后轴质量(带配重)KG890/1394最大配重(前/后)KG124/180挡位数(前进/倒退/爬行)/8/4 | 12500 | 部20152004 | 2019-12-31
2478 | 轮式拖拉机（不含皮带传动轮式拖拉机） | 70—80马力两轮驱动拖拉机 | 轮式拖拉机 | 宁波兴野拖拉机制造有限公司 | 700 | 标定功率:51.5KW,驱动方式:两轮驱动 | 标定功率:51.5KW,驱动方式:两轮驱动,长×宽×高:3900×1840×2450,轮距(前/后):1350-1550/1355-1655,轴距:2047MM,最小使用质量2250KG,最大提升力≥12.36KN,最大牵引力≥17.5KN,动力输出轴功率≥44KW | 12500 | 部 2015594 | 2019-12-31
2479 | 轮式拖拉机（不含皮带传动轮式拖拉机） | 70—80马力两轮驱动拖拉机 | 轮式拖拉机 | 中联重机股份有限公司 | RK700-A | 驱动方式:两轮驱动；功率:51.5KW,70马力； | 驱动方式:两轮驱动；功率:70马力；发动机配置信息:东方红YT4B4U22/0515E(型式核准证书号:CNFCG30669060001),国三；新柴4K41ZT31/703(型式核准证书号:CNFCG30430070029),国三；全柴4C5-70U32(型式核准证书号:CNFCG30602040012),国三； | 12500 | 部20151280 | 2019-12-31
2480 | 轮式拖拉机（不含皮带传动轮式拖拉机） | 70—80马力两轮驱动拖拉机 | 轮式拖拉机 | 中联重机股份有限公司 | RK700 | 驱动方式:两轮驱动；功率:51.5KW,70马力； | 驱动方式:两轮驱动；功率:70马力；发动机配置信息:东方红YT4B4U22/0515E(型式核准证书号:CNFCG30669060001),国三；新柴4K41ZT31/703(型式核准证书号:CNFCG30430070029),国三；全柴4C5-70U32(型式核准证书号:CNFCG30602040012),国三； | 12500 | 部20151280 | 2019-12-31
2481 | 轮式拖拉机（不含皮带传动轮式拖拉机） | 70—80马力两轮驱动拖拉机 | 轮式拖拉机 | 江苏清拖装备制造有限公司 | 江苏-700-B | 驱动轮数:两轮驱动；发动机标定功率(KW):51.5 | 驱动轮数:两轮驱动；发动机标定功率(KW):51.5 | 12500 | 部2015828 | 2019-12-31
2482 | 轮式拖拉机（不含皮带传动轮式拖拉机） | 70—80马力两轮驱动拖拉机 | 黄海金马-700A型轮式拖拉机 | 马恒达悦达(盐城)拖拉机有限公司 | 黄海金马-700A | 发动机功率51.5KW,4*2两轮驱动,外廓尺寸3973*1655*2363 | 发动机功率51.5KW,4*2两轮驱动,外廓尺寸3973*1655*2363 | 12500 | 20152943 | 2019-12-31
2483 | 轮式拖拉机（不含皮带传动轮式拖拉机） | 70—80马力两轮驱动拖拉机 | 黄海金马-700A-1型轮式拖拉机 | 马恒达悦达(盐城)拖拉机有限公司 | 黄海金马-700A-1 | 发动机功率51.5KW,4*2两轮驱动,外廓尺寸3973*1655*2533 | 发动机功率51.5KW,4*2两轮驱动,外廓尺寸3973*1655*2533 | 12500 | 部20152943 | 2019-12-31
2484 | 轮式拖拉机（不含皮带传动轮式拖拉机） | 70—80马力两轮驱动拖拉机 | 轮式拖拉机 | 江苏清拖装备制造有限公司 | 江苏-700 | 驱动轮数:两轮驱动；发动机标定功率(KW):51.5 | 驱动轮数:两轮驱动；发动机标定功率(KW):51.5 | 12500 | 部2015828 | 2019-12-31
2485 | 轮式拖拉机（不含皮带传动轮式拖拉机） | 70—80马力两轮驱动拖拉机 | 轮式拖拉机 | 洛阳路通农业装备有限公司 | 路通-700 | 功率:51.5KW驱动方式:两轮驱动 | 路通-700型轮式拖拉机功率为70马力,两轮驱动. | 12500 | 部2015862 | 2019-12-31
2486 | 轮式拖拉机（不含皮带传动轮式拖拉机） | 70—80马力两轮驱动拖拉机 | 轮式拖拉机 | 江苏清拖装备制造有限公司 | 江苏-750P | 驱动轮数:两轮驱动；发动机标定功率(KW):55 | 驱动轮数:两轮驱动；发动机标定功率(KW):55 | 12500 | 部2015829 | 2019-12-31
2487 | 轮式拖拉机（不含皮带传动轮式拖拉机） | 70—80马力两轮驱动拖拉机 | 轮式拖拉机 | 江苏清拖装备制造有限公司 | 江苏-750P-B | 驱动轮数:两轮驱动；发动机标定功率(KW):55 | 驱动轮数:两轮驱动；发动机标定功率(KW):55 | 12500 | 部2015829 | 2019-12-31
2488 | 轮式拖拉机（不含皮带传动轮式拖拉机） | 70—80马力两轮驱动拖拉机 | 黄海金马-750-1型轮式拖拉机 | 马恒达悦达(盐城)拖拉机有限公司 | 黄海金马-750-1 | 发动机功率55KW,4*2两轮驱动,外廓尺寸4060*1929*2695 | 发动机功率55KW,4*2两轮驱动,外廓尺寸4060*1929*2695 | 12500 | 部2015694 | 2019-12-31
2489 | 轮式拖拉机（不含皮带传动轮式拖拉机） | 70—80马力两轮驱动拖拉机 | 黄海金马-750型轮式拖拉机 | 马恒达悦达(盐城)拖拉机有限公司 | 黄海金马-750 | 发动机功率55KW,4*2两轮驱动,外廓尺寸4060*1929*2568 | 发动机功率55KW,4*2两轮驱动,外廓尺寸4060*1929*2568 | 12500 | 部2015694 | 2019-12-31
2490 | 轮式拖拉机（不含皮带传动轮式拖拉机） | 70—80马力两轮驱动拖拉机 | 轮式拖拉机 | 中联重机股份有限公司 | RK750-A | 驱动方式:两轮驱动；功率:55KW,75马力； | 驱动方式:两轮驱动；功率:55马力；发动机配置信息:全柴4C6-75U32(型式核准证书号:CNFCG30602040036),国三；新柴4K41ZT31/753(型式核准证书号:CNFCG30430070017),国三； | 12500 | 部20151279 | 2019-12-31
2491 | 轮式拖拉机（不含皮带传动轮式拖拉机） | 70—80马力两轮驱动拖拉机 | 轮式拖拉机 | 中联重机股份有限公司 | RK750 | 驱动方式:两轮驱动；功率:55KW,75马力； | 驱动方式:两轮驱动；功率:55马力；发动机配置信息:全柴4C6-75U32(型式核准证书号:CNFCG30602040036),国三；新柴4K41ZT31/753(型式核准证书号:CNFCG30430070017),国三； | 12500 | 部20151279 | 2019-12-31
2492 | 轮式拖拉机（不含皮带传动轮式拖拉机） | 70—80马力两轮驱动拖拉机 | 轮式拖拉机 | 中联重机股份有限公司 | RK750H | 驱动方式:两轮驱动；功率:55KW,75马力； | 驱动方式:两轮驱动；功率:75马力；发动机配置信息:全柴4C6-75U32(型式核准证书号:CNFCG30602040036),国三；新柴4K41ZT31/753(型式核准证书号:CNFCG30430070017),国三； | 12500 | 部20151261 | 2019-12-31
2493 | 轮式拖拉机（不含皮带传动轮式拖拉机） | 70—80马力两轮驱动拖拉机 | 轮式拖拉机 | 天津拖拉机制造有限公司 | TNW750-2 | 功率:75马力；驱动方式:两轮驱动；无动力换挡装置 | 1.外廓尺寸:4060MM*1929MM*2568MM,2.驱动型式:4×2两轮驱动,3.配套功率:55.2KW(75马力,排放标准:国Ⅲ),4.发动机型号:LR4M5U23/0552E；发动机型式核准证书号:CNFCG30669050016；制造商:一拖(洛阳)柴油机有限公司,5.轴距:2188MM,6.最小使用质量:2680KG,7.配重:180KG/360KG,8.档位数:前进8/倒退2/爬前8/爬倒2,9.变速箱换挡型式:啮合套换挡,10驾驶室或安全架:折叠式安全架 | 12500 | 部20151636 | 2019-12-31
2494 | 轮式拖拉机（不含皮带传动轮式拖拉机） | 70—80马力两轮驱动拖拉机 | 轮式拖拉机 | 天津拖拉机制造有限公司 | TNW750-1 | 功率:75马力；驱动方式:两轮驱动；无动力换挡装置 | 1.外廓尺寸:4060MM*1929MM*2695MM,2.驱动型式:4×2两轮驱动,3.配套功率:55.2KW(75马力,排放标准:国Ⅲ),4.发动机型号:LR4M5U23/0552E；发动机型式核准证书号:CNFCG30669050016；制造商:一拖(洛阳)柴油机有限公司,5.轴距:2188MM,6.最小使用质量:2870KG,7.配重:180KG/360KG,8.档位数:前进8/倒退2/爬前8/爬倒2,9.变速箱换挡型式:啮合套换挡,10.驾驶室或安全架:安全驾驶室 | 12500 | 部20151636 | 2019-12-31
2495 | 轮式拖拉机（不含皮带传动轮式拖拉机） | 70—80马力两轮驱动拖拉机 | 轮式拖拉机 | 常州东风农机集团有限公司 | DF750 | 75马力两轮驱动拖拉机 | 该拖拉机为两轮驱动,发动机功率为55KW. | 12500 | 部20152904 | 2019-12-31
2496 | 轮式拖拉机（不含皮带传动轮式拖拉机） | 70—80马力两轮驱动拖拉机 | 轮式拖拉机 | 江苏常发农业装备股份有限公司 | CFF750 | 75马力、两轮驱动；标定功率:55.1KW/55KW(国三标定功率是:55.2KW/55KW)；无动力换档装置 | 该产品补贴分档的关键技术参数:驱动轮数:两轮驱动:发动机标定功率(KW):55.2/55 | 12500 | 部2015850 | 2019-12-31
2497 | 轮式拖拉机（不含皮带传动轮式拖拉机） | 70—80马力两轮驱动拖拉机 | 轮式拖拉机 | 江苏常发农业装备股份有限公司 | CFF750J | 75马力、两轮驱动；标定功率:55.1KW/55KW(国三标定功率是:55.2KW/55KW)；无动力换档装置 | 该产品补贴分档的关键技术参数:驱动轮数:两轮驱动:发动机标定功率(KW):55.2/55 | 12500 | 部2015850 | 2019-12-31
2498 | 轮式拖拉机（不含皮带传动轮式拖拉机） | 70—80马力两轮驱动拖拉机 | 轮式拖拉机 | 山东潍坊鲁中拖拉机有限公司 | 鲁中-750 | 驱动轮数:两轮驱动；发动机标定功率:55KW | 发动机符合国家第三阶段排放标准；发动机型号一:LR4M5U22/0552E,55.2KW；发动机型号二:4TD75,55.1KW；发动机型号三:4C6-75U32,55KW；发动机型号四:4G33TC,55.2KW；驱动轮数:两轮驱动 | 12500 | 部2015775 | 2019-12-31
2499 | 轮式拖拉机（不含皮带传动轮式拖拉机） | 70—80马力两轮驱动拖拉机 | 轮式拖拉机 | 洛阳世英机械制造有限公司 | SJH750 | 发动机标定功率(KW)55.2；驱动方式:两轮驱动 | 发动机标定功率(KW)55.2；驱动方式:两轮驱动,排放阶段:国三 | 12500 | 部20152044 | 2019-12-31
2500 | 轮式拖拉机（不含皮带传动轮式拖拉机） | 70—80马力两轮驱动拖拉机 | 轮式拖拉机 | 洛阳万年红拖拉机有限公司 | 万年红700 | 驱动方式:两轮驱动；发动机标定功率(KW):51.5 | 驱动方式:两轮驱动；发动机标定功率(KW):51.5 | 12500 | 豫2016073 | 2020-12-31
2501 | 轮式拖拉机（不含皮带传动轮式拖拉机） | 70—80马力两轮驱动拖拉机 | 轮式拖拉机 | 潍坊泰鸿拖拉机有限公司 | TH700 | 发动机标定功率(KW):51.5KW；驱动型式:两轮驱动 | 发动机标定功率(KW):51.5KW；驱动方式:两轮驱动 | 12500 | 2016TJ019 | 2020-12-31
2502 | 轮式拖拉机（不含皮带传动轮式拖拉机） | 70—80马力两轮驱动拖拉机 | 轮式拖拉机 | 中联重机股份有限公司 | RK700H | 驱动方式:两轮驱动；功率:51.5KW,70马力； | 驱动方式:两轮驱动；功率:70马力；发动机配置信息:东方红YT4B4U22/0515E(型式核准证书号:CNFCG30669060001),国三；新柴4K41ZT31/703(型式核准证书号:CNFCG30430070029),国三；全柴4C5-70U32(型式核准证书号:CNFCG30602040012),国三； | 12500 | 部20160453 | 2020-12-31
2503 | 轮式拖拉机（不含皮带传动轮式拖拉机） | 70—80马力两轮驱动拖拉机 | 轮式拖拉机 | 中联重机股份有限公司 | RC750H | 驱动方式:两轮驱动；功率:55KW,75马力； | 驱动方式:两轮驱动；功率:75马力；发动机配置信息:东方红LR4A3ZU23/0551E(型式核准证书号:CNFCG30669080005),国三；全柴4M1-75U33(型式核准证书号:CNFCG30972010029),国三； | 12500 | 部20160454 | 2020-12-31
2504 | 轮式拖拉机（不含皮带传动轮式拖拉机） | 70—80马力两轮驱动拖拉机 | 轮式拖拉机 | 天津拖拉机制造有限公司 | TN7501 | 功率:75马力；驱动方式:两轮驱动；无动力换挡装置 | 1.外廓尺寸:4480MM×1920MM×2800MM,2.驱动型式:4×2两轮驱动,3.配套功率:56KW,(75马力,排放标准:国Ⅲ)(可选:55.2KW)4.发动机型号:PHF4056ZL6B,(可选:LR4M5U22/0552E),制造商:华丰动力股份有限公司(可选:一拖(洛阳)柴油机有限公司),5.轴距:2375MM,6.最小使用质量:3715KG,7.配重:40×4KG/380KG,8.档位数:12/6/0,9.变速箱型式:3×2×(2+1)组成式,斜齿,常啮合圆柱齿轮、啮合套换档、有变速联锁机构,10:有安全驾驶室 | 12500 | 部20160483 | 2020-12-31
2505 | 轮式拖拉机（不含皮带传动轮式拖拉机） | 70—80马力两轮驱动拖拉机 | 轮式拖拉机 | 第一拖拉机股份有限公司 | MK750 | 功率:55KW/75马力；驱动方式:两轮驱动 | 功率:55KW/75马力；驱动方式:两轮驱动 | 12500 | 部20160173 | 2020-12-31
2506 | 轮式拖拉机（不含皮带传动轮式拖拉机） | 70—80马力两轮驱动拖拉机 | 轮式拖拉机 | 第一拖拉机股份有限公司 | MK750-1 | 功率:55KW/75马力；驱动方式:两轮驱动 | 功率:55KW/75马力；驱动方式:两轮驱动 | 12500 | 部20160173 | 2020-12-31
2507 | 轮式拖拉机（不含皮带传动轮式拖拉机） | 70—80马力两轮驱动拖拉机 | 轮式拖拉机 | 雷沃重工股份有限公司(原:福田雷沃国际重工股份有限公司) | M750H-D | 驱动方式:两轮驱动；功率(KW):55KW | 驱动方式:两轮驱动；功率(KW):55.2KW | 12500 | 部20160201 | 2020-12-31
2508 | 轮式拖拉机（不含皮带传动轮式拖拉机） | 70—80马力两轮驱动拖拉机 | 轮式拖拉机 | 雷沃重工股份有限公司(原:福田雷沃国际重工股份有限公司) | M750-AA1 | 驱动方式:两轮驱动；功率(KW):55KW | 驱动方式:四轮驱动；功率(KW):55KW | 12500 | 部20160203 | 2020-12-31
2509 | 轮式拖拉机（不含皮带传动轮式拖拉机） | 70—80马力两轮驱动拖拉机 | 轮式拖拉机 | 雷沃重工股份有限公司(原:福田雷沃国际重工股份有限公司) | M750-D | 驱动方式:两轮驱动；功率(KW):55KW | 驱动方式:两轮驱动；功率(KW):55KW | 12500 | 部20160202 | 2020-12-31
2510 | 轮式拖拉机（不含皮带传动轮式拖拉机） | 70—80马力两轮驱动拖拉机 | 轮式拖拉机 | 雷沃重工股份有限公司(原:福田雷沃国际重工股份有限公司) | M750-BA | 驱动方式:两轮驱动；功率(KW):55KW | 驱动方式:两轮驱动；功率(KW):55KW | 12500 | 部20160200 | 2020-12-31
2511 | 轮式拖拉机（不含皮带传动轮式拖拉机） | 70—80马力两轮驱动拖拉机 | 轮式拖拉机 | 雷沃重工股份有限公司(原:福田雷沃国际重工股份有限公司) | M750-B | 驱动方式:两轮驱动；功率(KW):55KW | 驱动方式:两轮驱动；功率(KW):55KW | 12500 | 部20160200 | 2020-12-31
2512 | 轮式拖拉机（不含皮带传动轮式拖拉机） | 70—80马力两轮驱动拖拉机 | 轮式拖拉机 | 雷沃重工股份有限公司(原:福田雷沃国际重工股份有限公司) | M750-A1 | 驱动方式:两轮驱动；功率(KW):55KW | 驱动方式:两轮驱动；功率(KW):55KW | 12500 | 部20160203 | 2020-12-31
2513 | 轮式拖拉机（不含皮带传动轮式拖拉机） | 70—80马力两轮驱动拖拉机 | 轮式拖拉机 | 洛阳市博马农业工程机械有限公司 | 博马-X700 | 发动机标定功率:52KW；驱动方式:两轮驱动 | 发动机标定功率:52KW；驱动方式:两轮驱动 | 12500 | 豫2016205 | 2021-12-31
2514 | 轮式拖拉机（不含皮带传动轮式拖拉机） | 70—80马力两轮驱动拖拉机 | 轮式拖拉机 | 江苏常发农业装备股份有限公司 | CFD700 | 70马力、两轮驱动；标定功率:51.5KW；无动力换档装置 | 该产品补贴分档的关键技术参数:驱动轮数:两轮驱动:发动机标定功率(KW):51.5 | 12500 | 苏农机（2017）第（0076）号 | 2021-12-31
2515 | 轮式拖拉机（不含皮带传动轮式拖拉机） | 70—80马力两轮驱动拖拉机 | 轮式拖拉机 | 山东山拖凯泰农业装备有限公司 | 山拖700 |  | 驱动方式:两轮驱动；发动机标定功率(KW):51.5 | 12500 | 2017TJ002 | 2021-12-31
2516 | 轮式拖拉机（不含皮带传动轮式拖拉机） | 70—80马力四轮驱动拖拉机 | 轮式拖拉机 | 河南向阳红机械制造有限公司 | 向阳红-704 | 功率:70马力；驱动方式:四轮驱动 | 功率:70马力；驱动方式:四轮驱动；外廓尺寸(MM)长×宽×高:3940×1750×2270；轴距:2040(MM)；最小使用质量:2520(KG) | 16000 | 豫2014224 | 2018-10-29
2517 | 轮式拖拉机（不含皮带传动轮式拖拉机） | 70—80马力四轮驱动拖拉机 | 轮式拖拉机 | 洛阳丰收农业机械装备有限公司 | 芬美得-704 | 功率:70马力；驱动方式:四轮驱动. | 功率:70马力；驱动方式:四轮驱动；外廓尺寸(MM)长×宽×高:3940×1750×2270；轴距:2040(MM)；最小使用质量:2520(KG) | 16000 | 豫2014227 | 2018-10-29
2518 | 轮式拖拉机（不含皮带传动轮式拖拉机） | 70—80马力四轮驱动拖拉机 | 轮式拖拉机 | 洛阳瑞得拖拉机有限公司 | RD704 | 驱动方式:四轮驱动；发动机标定功率(KW):51.5 | 驱动方式:四轮驱动；发动机标定功率(KW):51.5 | 16000 | 豫2014241 | 2018-12-31
2519 | 轮式拖拉机（不含皮带传动轮式拖拉机） | 70—80马力四轮驱动拖拉机 | 轮式拖拉机 | 山东五征集团有限公司 | MD704 | 功率:70马力；驱动方式:四轮驱动 | 发动机功率:70马力；驱动方式:四轮驱动 | 16000 | 部20152675 | 2019-12-31
2520 | 轮式拖拉机（不含皮带传动轮式拖拉机） | 70—80马力四轮驱动拖拉机 | 轮式拖拉机 | 潍坊昊田农业装备有限公司 | 昊田704 | 驱动型式:四轮驱动、功率:51.5KW | 轮胎规格:8.3-20/12.4-28,选装:6.00-12/9.50-20、7.00-12/13.6-16、8.3-20/11-28(水田轮) | 16000 | 部20152826 | 2019-12-31
2521 | 轮式拖拉机（不含皮带传动轮式拖拉机） | 70—80马力四轮驱动拖拉机 | 轮式拖拉机 | 洛阳世英机械制造有限公司 | SJH704 | 发动机标定功率(KW)51.5；驱动方式:四轮驱动 | 发动机标定功率(KW)51.5；驱动方式:四轮驱动,排放阶段:国三 | 16000 | 部20152715 | 2019-12-31
2522 | 轮式拖拉机（不含皮带传动轮式拖拉机） | 70—80马力四轮驱动拖拉机 | 轮式拖拉机 | 潍坊红柳机械开发有限公司 | 704 | 驱动轮数:四轮驱动；发动机标定功率；51.5KW；无动力换挡装置 | 驱动轮数:四轮驱动；发动机标定功率；51.5KW；无动力换挡装置 | 16000 | 部20152322 | 2019-12-31
2523 | 轮式拖拉机（不含皮带传动轮式拖拉机） | 70—80马力四轮驱动拖拉机 | 轮式拖拉机 | 潍坊红柳机械开发有限公司 | 704G | 驱动轮数:四轮驱动；发动机标定功率:51.5KW；无动力换挡装置 | 驱动轮数:四轮驱动；发动机标定功率:51.5KW；无动力换挡装置 | 16000 | 部20152321 | 2019-12-31
2524 | 轮式拖拉机（不含皮带传动轮式拖拉机） | 70—80马力四轮驱动拖拉机 | 轮式拖拉机 | 山东牧神机械有限责任公司 | HS704 | 功率:51.5KW；驱动方式:四轮驱动,无动力换档装置 | 型式:四轮驱动；外廓尺寸(长×宽×高)MM:4300×1970×2600；轴距MM:2166；常用轮距(前轮/后轮)或轨距MM:1450/1560；轮距(前轮/后轮)调整方式:翻转辐板/翻转辐板；最小使用质量KG:3160；标准配重(前/后)KG:250/150；发动机与离合器联接方式:直联；整机动力输出轴功率KW:≥43.8；发动机标定功率:KW51.5； | 16000 | 部20152650 | 2019-12-31
2525 | 轮式拖拉机（不含皮带传动轮式拖拉机） | 70—80马力四轮驱动拖拉机 | 轮式拖拉机 | 江苏沃得农业机械有限公司 | WD704F | 发动机功率:51.5KW；驱动方式:四轮驱动 | 发动机标定功率:51.5KW；驱动方式:四轮驱动 | 16000 | 苏农机（2015）第（0085）号 | 2019-12-31
2526 | 轮式拖拉机（不含皮带传动轮式拖拉机） | 70—80马力四轮驱动拖拉机 | 轮式拖拉机 | 江苏沃得农业机械有限公司 | WD704D | 发动机功率:51.5KW；驱动方式:四轮驱动 | 发动机标定功率:51.5KW；驱动方式:四轮驱动 | 16000 | 苏农机（2015）第（0084）号 | 2019-12-31
2527 | 轮式拖拉机（不含皮带传动轮式拖拉机） | 70—80马力四轮驱动拖拉机 | 轮式拖拉机 | 山东潍坊鲁中拖拉机有限公司 | 鲁中-704 | 驱动轮数:四轮驱动；发动机标定功率:51.5KW | 发动机符合国家第三阶段排放标准；发动机型号一:4TD70,51.5KW；发动机型号二:4C6-70U32,51.5KW；发动机型号三:4G33TC,51.5KW；发动机型号四:4K41ZT31/703,51.5KW；发动机型号五:4D32ZT31/704,51.5KW；驱动轮数:四轮驱动 | 16000 | 部20152871 | 2019-12-31
2528 | 轮式拖拉机（不含皮带传动轮式拖拉机） | 70—80马力四轮驱动拖拉机 | 轮式拖拉机 | 乐星农业装备(青岛)有限公司 | LSV704 | 驱动轮数:四轮驱动；发动机标定功率(KW):51.5 | 驱动轮数:四轮驱动；发动机标定功率(KW):51.5 | 16000 | 部2015787 | 2019-12-31
2529 | 轮式拖拉机（不含皮带传动轮式拖拉机） | 70—80马力四轮驱动拖拉机 | 轮式拖拉机 | 乐星农业装备(青岛)有限公司 | LS704-1 | 驱动轮数:四轮驱动；发动机标定功率(KW):51.5 | LS704-1；外廓尺寸4430*1990*2575；前轮距1602；后轮距1532；轴距2345；功率51.5 | 16000 | 部2015791 | 2019-12-31
2530 | 轮式拖拉机（不含皮带传动轮式拖拉机） | 70—80马力四轮驱动拖拉机 | 轮式拖拉机 | 乐星农业装备(青岛)有限公司 | LS704 | 驱动轮数:四轮驱动；发动机标定功率(KW):51.5 | 驱动轮数:四轮驱动；发动机标定功率(KW):51.5 | 16000 | 2015791 | 2019-12-31
2531 | 轮式拖拉机（不含皮带传动轮式拖拉机） | 70—80马力四轮驱动拖拉机 | 轮式拖拉机 | 江苏常发农业装备股份有限公司 | CFF704J | 70马力、四轮驱动；标定功率:51.5KW(国三标定功率是:51.5KW)；无动力换档装置 | 该产品补贴分档的关键技术参数:驱动轮数:四轮驱动:发动机标定功率(KW):51.5 | 16000 | 部2015849 | 2019-12-31
2532 | 轮式拖拉机（不含皮带传动轮式拖拉机） | 70—80马力四轮驱动拖拉机 | 轮式拖拉机 | 江苏常发农业装备股份有限公司 | CFF704 | 70马力、四轮驱动；标定功率:51.5KW(国三标定功率是:51.5KW)；无动力换档装置 | 该产品补贴分档的关键技术参数:驱动轮数:四轮驱动:发动机标定功率(KW):51.5 | 16000 | 部2015849 | 2019-12-31
2533 | 轮式拖拉机（不含皮带传动轮式拖拉机） | 70—80马力四轮驱动拖拉机 | 轮式拖拉机 | 常州东风农机集团有限公司 | DF704 | 70马力四轮驱动拖拉机 | 该拖拉机为70马力四轮驱动拖拉机,功率为51.5KW | 16000 | 部2015706 | 2019-12-31
2534 | 轮式拖拉机（不含皮带传动轮式拖拉机） | 70—80马力四轮驱动拖拉机 | 轮式拖拉机 | 泰安泰山国泰拖拉机制造有限公司 | 泰山-704 | 功率:51.5KW,驱动方式:四轮驱动 | 驱动轮数:四轮驱动,发动机标定功率(KW):51.5 | 16000 | 部20152046 | 2019-12-31
2535 | 轮式拖拉机（不含皮带传动轮式拖拉机） | 70—80马力四轮驱动拖拉机 | 轮式拖拉机 | 第一拖拉机股份有限公司 | MG704 | 功率:51.5KW/70马力；驱动方式:四轮驱动 | 功率:51.5KW/70马力；驱动方式:四轮驱动 | 16000 | 部2015205 | 2019-12-31
2536 | 轮式拖拉机（不含皮带传动轮式拖拉机） | 70—80马力四轮驱动拖拉机 | 轮式拖拉机 | 山东萨丁重工有限公司 | SD704 | 功率:51.5KW,70马力,驱动方式:四轮驱动,外廓尺寸(长X宽X高):3900X1795X2510MM,轴距2010MM,轮距(前轮/后轮):1450/1408(1312、1376、1496)MM,最小离地间隙:310MM,最小使用质量2660KG,档位数12/12,最大牵引力16.5KN. | 马力:70马力,型式4X4轮式,外廓尺寸(长X宽X高):3900X1795X2510MM,轴距2010MM,轮距(前轮/后轮):1450/1408(1312、1376、1496)MM,最小离地间隙:310MM,最小使用质量2660KG,档位数12/12,最大牵引力16.5KN. | 16000 | 2015TJ572 | 2019-12-31
2537 | 轮式拖拉机（不含皮带传动轮式拖拉机） | 70—80马力四轮驱动拖拉机 | 轮式拖拉机 | 山东凯斯迪尔农业装备有限公司 | NINGBODEER704 |  | 型式/4*4轮式用途/农田作业、运输外廓尺寸(长×宽×高)MM3965*1615*2385轴距或履带接地长MM2020轮距(前轮/后轮)或轨距MM1300/1300、1350、1400、1450轮距(前轮/后轮)调整方式/不可调/有级调整最小离地间隙MM270/前桥底部最小使用质量KG2357D最大配重(前/后)KG124/180挡位数(前进/倒退/爬行)/8/4 | 16000 | 部20152004 | 2019-12-31
2538 | 轮式拖拉机（不含皮带传动轮式拖拉机） | 70—80马力四轮驱动拖拉机 | 轮式拖拉机 | 潍坊华夏拖拉机制造有限公司 | 华夏704 |  | 70马力≤功率<75马力；驱动方式:四轮驱动 | 16000 | 部20152018 | 2019-12-31
2539 | 轮式拖拉机（不含皮带传动轮式拖拉机） | 70—80马力四轮驱动拖拉机 | 轮式拖拉机 | 潍坊昊鹏农业装备有限公司 | HP704 | 功率:51.5KW,驱动方式:四轮驱动 | 外廓尺寸(长×宽×高)MM:3910×1760×2420；轴距(MM):2050；轮距(MM):1450、1650/1200、1300、1400、1500,最小使用质量:2500KG,前轴质量/后轴质量(KG):992/1450；挡位数(前进/倒退/爬行):前进12挡/倒退12挡 | 16000 | 部20153031 | 2019-12-31
2540 | 轮式拖拉机（不含皮带传动轮式拖拉机） | 70—80马力四轮驱动拖拉机 | 轮式拖拉机 | 宁波兴野拖拉机制造有限公司 | 704 | 标定功率:51.5KW,驱动方式:四轮驱动 | 标定功率:51.5KW,驱动方式:四轮驱动,长×宽×高:3900×1840×2450,轮距(前/后):1350-1550/1355-1655,轴距:2047MM,最小使用质量2480KG,最大提升力≥12.36KN,最大牵引力≥22.25KN,动力输出轴功率≥44KW | 16000 | 部 2015594 | 2019-12-31
2541 | 轮式拖拉机（不含皮带传动轮式拖拉机） | 70—80马力四轮驱动拖拉机 | 轮式拖拉机 | 潍坊百利拖拉机有限公司 | 悍沃-704A | 功率:51.5KW；驱动方式:四轮驱动；无动力换档装置 | 功率:51.5KW；驱动方式:四轮驱动； | 16000 | 部20152958 | 2019-12-31
2542 | 轮式拖拉机（不含皮带传动轮式拖拉机） | 70—80马力四轮驱动拖拉机 | 轮式拖拉机 | 潍坊百利拖拉机有限公司 | 悍沃704 | 功率:51.5KW；驱动方式:四轮驱动；无动力换档装置 | 功率:51.5KW；驱动方式:四轮驱动； | 16000 | 部2015519 | 2019-12-31
2543 | 轮式拖拉机（不含皮带传动轮式拖拉机） | 70—80马力四轮驱动拖拉机 | 轮式拖拉机 | 中联重机股份有限公司 | RM704 | 驱动方式:四轮驱动；功率:51.5KW,70马力； | 驱动方式:四轮驱动；功率:70马力；发动机配置信息:天利4M1-70U32(型式核准证书号:CNFCG30972010009),国三；玉柴YC4A80-T310(型式核准证书号:CNFCG30158290018),国三；东方红LR4M5U22/0515E(型式核准证书号:CNFCG30669050010),国三； | 16000 | 部20151943 | 2019-12-31
2544 | 轮式拖拉机（不含皮带传动轮式拖拉机） | 70—80马力四轮驱动拖拉机 | 轮式拖拉机 | 中联重机股份有限公司 | RM704-A | 驱动方式:四轮驱动；功率:51.5KW,70马力； | 驱动方式:四轮驱动；功率:70马力；发动机配置信息:天利4M1-70U32(型式核准证书号:CNFCG30972010009),国三；玉柴YC4A80-T310(型式核准证书号:CNFCG30158290018),国三；东方红LR4M5U22/0515E(型式核准证书号:CNFCG30669050010),国三； | 16000 | 部20151943 | 2019-12-31
2545 | 轮式拖拉机（不含皮带传动轮式拖拉机） | 70—80马力四轮驱动拖拉机 | 轮式拖拉机 | 江苏清拖装备制造有限公司 | 江苏-704 | 驱动轮数:四轮驱动；发动机标定功率(KW):51.5 | 驱动轮数:四轮驱动；发动机标定功率(KW):51.5 | 16000 | 部2015828 | 2019-12-31
2546 | 轮式拖拉机（不含皮带传动轮式拖拉机） | 70—80马力四轮驱动拖拉机 | 轮式拖拉机 | 江苏清拖装备制造有限公司 | 江苏-704-B | 驱动轮数:四轮驱动；发动机标定功率(KW):51.5 | 驱动轮数:四轮驱动；发动机标定功率(KW):51.5 | 16000 | 部2015828 | 2019-12-31
2547 | 轮式拖拉机（不含皮带传动轮式拖拉机） | 70—80马力四轮驱动拖拉机 | 黄海金马-704A-1型轮式拖拉机 | 马恒达悦达(盐城)拖拉机有限公司 | 黄海金马-704A-1 | 发动机功率51.5KW,4*4四轮驱动,外廓尺寸3973*1655*2533 | 发动机功率51.5KW,4*4四轮驱动,外廓尺寸3973*1655*2533 | 16000 | 部20152943 | 2019-12-31
2548 | 轮式拖拉机（不含皮带传动轮式拖拉机） | 70—80马力四轮驱动拖拉机 | 黄海金马-704A型轮式拖拉机 | 马恒达悦达(盐城)拖拉机有限公司 | 黄海金马-704A | 发动机功率51.5KW,4*4四轮驱动,外廓尺寸3973*1655*2363 | 发动机功率51.5KW,4*4四轮驱动,外廓尺寸3973*1655*2363 | 16000 | 部20152943 | 2019-12-31
2549 | 轮式拖拉机（不含皮带传动轮式拖拉机） | 70—80马力四轮驱动拖拉机 | 轮式拖拉机 | 道依茨法尔机械有限公司 | SH704-1 | 驱动轮数:四轮驱动；发动机标定功率(KW):51.5 | 驱动型式:4×4四轮驱动；轴距(MM):2071；档位数(前进/倒退):12/12；轮距(MM)(前轮/后轮):1250、1300、1350、1400(常用1400)/1200-1500(常用1450)；轮距调整方式(前轮/后轮):有级可调/无级可调； | 16000 | 部2015756 | 2019-12-31
2550 | 轮式拖拉机（不含皮带传动轮式拖拉机） | 70—80马力四轮驱动拖拉机 | 轮式拖拉机 | 道依茨法尔机械有限公司 | SH704C-1 | 驱动轮数:四轮驱动；发动机标定功率(KW):51.5 | 驱动型式:4×4四轮驱动；轴距(MM):2071；档位数(前进/倒退):12/12；轮距(MM)(前轮/后轮):1250、1300、1350、1400(常用1400)/1200-1500(常用1450)；轮距调整方式(前轮/后轮):有级可调/无级可调； | 16000 | 部2015756 | 2019-12-31
2551 | 轮式拖拉机（不含皮带传动轮式拖拉机） | 70—80马力四轮驱动拖拉机 | 轮式拖拉机 | 道依茨法尔机械有限公司 | LD704 | 驱动轮数:四轮驱动；发动机标定功率(KW):51.5 | 驱动型式:4×4四轮驱动；轴距(MM):2260；档位数(前进/倒退):10/10；轮距(MM)(前轮/后轮):1450/1425、1525、1625、1725、1825(常用1525)；轮距调整方式(前轮/后轮):不可调/有级可调； | 16000 | 部2015757 | 2019-12-31
2552 | 轮式拖拉机（不含皮带传动轮式拖拉机） | 70—80马力四轮驱动拖拉机 | 轮式拖拉机 | 道依茨法尔机械有限公司 | LD704C | 驱动轮数:四轮驱动；发动机标定功率(KW):51.5 | 驱动型式:4×4四轮驱动；轴距(MM):2260；档位数(前进/倒退):10/10；轮距(MM)(前轮/后轮):1450/1425、1525、1625、1725、1825(常用1525)；轮距调整方式(前轮/后轮):不可调/有级可调； | 16000 | 部2015757 | 2019-12-31
2553 | 轮式拖拉机（不含皮带传动轮式拖拉机） | 70—80马力四轮驱动拖拉机 | 轮式拖拉机 | 洛阳路通农业装备有限公司 | 路通-704 | 功率:51.5KW驱动方式:四轮驱动 | 路通-704型轮式拖拉机功率为70马力,四轮驱动. | 16000 | 部2015862 | 2019-12-31
2554 | 轮式拖拉机（不含皮带传动轮式拖拉机） | 70—80马力四轮驱动拖拉机 | 黄海金马-754-1型轮式拖拉机 | 马恒达悦达(盐城)拖拉机有限公司 | 黄海金马-754-1 | 发动机功率55KW,4*4四轮驱动,外廓尺寸4060*1929*2695 | 发动机功率55KW,4*4四轮驱动,外廓尺寸4060*1929*2695 | 16000 | 部2015694 | 2019-12-31
2555 | 轮式拖拉机（不含皮带传动轮式拖拉机） | 70—80马力四轮驱动拖拉机 | 黄海金马-754型轮式拖拉机 | 马恒达悦达(盐城)拖拉机有限公司 | 黄海金马-754 | 发动机功率55KW,4*4四轮驱动,外廓尺寸4060*1929*2568 | 发动机功率55KW,4*4四轮驱动,外廓尺寸4060*1929*2568 | 16000 | 部2015694 | 2019-12-31
2556 | 轮式拖拉机（不含皮带传动轮式拖拉机） | 70—80马力四轮驱动拖拉机 | 轮式拖拉机 | 江苏清拖装备制造有限公司 | 江苏-754P | 驱动轮数:四轮驱动；发动机标定功率(KW):55 | 驱动轮数:四轮驱动；发动机标定功率(KW):55 | 16000 | 部2015829 | 2019-12-31
2557 | 轮式拖拉机（不含皮带传动轮式拖拉机） | 70—80马力四轮驱动拖拉机 | 轮式拖拉机 | 江苏清拖装备制造有限公司 | 江苏-754P-B | 驱动轮数:四轮驱动；发动机标定功率(KW):55 | 驱动轮数:四轮驱动；发动机标定功率(KW):55 | 16000 | 部2015829 | 2019-12-31
2558 | 轮式拖拉机（不含皮带传动轮式拖拉机） | 70—80马力四轮驱动拖拉机 | 轮式拖拉机 | 中联重机股份有限公司 | RM754 | 驱动方式:四轮驱动；功率:55KW,75马力； | 驱动方式:四轮驱动；功率:75马力；发动机配置信息:天利4M1-75U32(型式核准证书号:CNFCG30972010006),国三；东方红LR4M5U22/0552E(型式核准证书号:CNFCG30669050009),国三； | 16000 | 部20151949 | 2019-12-31
2559 | 轮式拖拉机（不含皮带传动轮式拖拉机） | 70—80马力四轮驱动拖拉机 | 轮式拖拉机 | 中联重机股份有限公司 | RM754-A | 驱动方式:四轮驱动；功率:55KW,75马力； | 驱动方式:四轮驱动；功率:75马力；发动机配置信息:天利4M1-75U32(型式核准证书号:CNFCG30972010006),国三；东方红LR4M5U22/0552E(型式核准证书号:CNFCG30669050009),国三； | 16000 | 部20151949 | 2019-12-31
2560 | 轮式拖拉机（不含皮带传动轮式拖拉机） | 70—80马力四轮驱动拖拉机 | 轮式拖拉机 | 天津拖拉机制造有限公司 | TNW754-2 | 功率:75马力；驱动方式:四轮驱动；无动力换挡装置 | 1.外廓尺寸:4060MM*1929MM*2568MM,2.驱动型式:4×4四轮驱动,3.配套功率:55.2KW(75马力,排放标准:国Ⅲ),4.发动机型号:LR4M5U23/0552E；发动机型式核准证书号:CNFCG30669050016；制造商:一拖(洛阳)柴油机有限公司,5.轴距:2236MM,6.最小使用质量:2970KG,7.配重:180KG/360KG,8.档位数:前进8/倒退2/爬前8/爬倒2,9.变速箱换挡型式:啮合套换挡,10驾驶室或安全架:折叠式安全架 | 16000 | 部20151636 | 2019-12-31
2561 | 轮式拖拉机（不含皮带传动轮式拖拉机） | 70—80马力四轮驱动拖拉机 | 轮式拖拉机 | 天津拖拉机制造有限公司 | TNW754-1 | 功率:75马力；驱动方式:四轮驱动；无动力换挡装置 | 1.外廓尺寸:4060MM*1929MM*2695MM,2.驱动型式:4×4四轮驱动,3.配套功率:55.2KW(75马力,排放标准:国Ⅲ),4.发动机型号:LR4M5U23/0552E；发动机型式核准证书号:CNFCG30669050016；制造商:一拖(洛阳)柴油机有限公司,5.轴距:2236MM,6.最小使用质量:3160KG,7.配重:180KG/360KG,8.档位数:前进8/倒退2/爬前8/爬倒2,9.变速箱换挡型式:啮合套换挡,10驾驶室或安全架:安全驾驶室 | 16000 | 部20151636 | 2019-12-31
2562 | 轮式拖拉机（不含皮带传动轮式拖拉机） | 70—80马力四轮驱动拖拉机 | 轮式拖拉机 | 泰安泰山国泰拖拉机制造有限公司 | 泰山-754A | 功率:55KW,驱动方式:四轮驱动 | 驱动轮数:四轮驱动,发动机标定功率(KW):55 | 16000 | 部20153004 | 2019-12-31
2563 | 轮式拖拉机（不含皮带传动轮式拖拉机） | 70—80马力四轮驱动拖拉机 | 轮式拖拉机 | 泰安泰山国泰拖拉机制造有限公司 | 泰山-754B | 功率:55.2KW,驱动方式:四轮驱动 | 驱动轮数:四轮驱动,发动机标定功率(KW):55.2 | 16000 | 部20152767 | 2019-12-31
2564 | 轮式拖拉机（不含皮带传动轮式拖拉机） | 70—80马力四轮驱动拖拉机 | 轮式拖拉机 | 常州东风农机集团有限公司 | DF754 | 75马力四轮驱动拖拉机 | 该拖拉机为75马力四轮驱动轮式拖拉机发动机功率为55KW | 16000 | 部20152904 | 2019-12-31
2565 | 轮式拖拉机（不含皮带传动轮式拖拉机） | 70—80马力四轮驱动拖拉机 | 轮式拖拉机 | 江苏常发农业装备股份有限公司 | CFF754 | 75马力、四轮驱动；标定功率:55.1KW/55KW(国三标定功率是:55.2KW/55KW)；无动力换档装置 | 该产品补贴分档的关键技术参数:驱动轮数:四轮驱动:发动机标定功率(KW):55.2/55 | 16000 | 部2015850 | 2019-12-31
2566 | 轮式拖拉机（不含皮带传动轮式拖拉机） | 70—80马力四轮驱动拖拉机 | 轮式拖拉机 | 江苏常发农业装备股份有限公司 | CFF754J | 75马力、四轮驱动；标定功率:55.1KW/55KW(国三标定功率是:55.2KW/55KW)；无动力换档装置 | 该产品补贴分档的关键技术参数:驱动轮数:四轮驱动:发动机标定功率(KW):55.2/55 | 16000 | 部2015850 | 2019-12-31
2567 | 轮式拖拉机（不含皮带传动轮式拖拉机） | 70—80马力四轮驱动拖拉机 | 轮式拖拉机 | 山东潍坊鲁中拖拉机有限公司 | 鲁中-754 | 驱动轮数:四轮驱动；发动机标定功率:55KW | 发动机符合国家第三阶段排放标准；发动机型号一:LR4M5U22/0552E,55.2KW；发动机型号二:4TD75,55.1KW；发动机型号三:4C6-75U32,55KW；发动机型号四:4G33TC,55.2KW；驱动轮数:四轮驱动 | 16000 | 部2015775 | 2019-12-31
2568 | 轮式拖拉机（不含皮带传动轮式拖拉机） | 70—80马力四轮驱动拖拉机 | 轮式拖拉机 | 山东潍坊鲁中拖拉机有限公司 | 鲁中-754A | 驱动轮数:四轮驱动；发动机标定功率:55KW | 发动机符合国家第三阶段排放标准；发动机型号一:4TD75,55.1KW；发动机型号二:4C6-75U32,55KW；发动机型号三:4G33TC,55.2KW；驱动轮数:四轮驱动 | 16000 | 部20152872 | 2019-12-31
2569 | 轮式拖拉机（不含皮带传动轮式拖拉机） | 70—80马力四轮驱动拖拉机 | 轮式拖拉机 | 江苏沃得农业机械有限公司 | WD754 | 发动机功率:55.1KW、驱动方式:四轮驱动 | 发动机标定功率:55.1KW；驱动方式:四轮驱动； | 16000 | 部2015665 | 2019-12-31
2570 | 轮式拖拉机（不含皮带传动轮式拖拉机） | 70—80马力四轮驱动拖拉机 | 轮式拖拉机 | 洛阳世英机械制造有限公司 | SJH754 | 发动机标定功率(KW)55.2；驱动方式:四轮驱动 | 发动机标定功率(KW)55.2；驱动方式:四轮驱动,排放阶段:国三 | 16000 | 部20152044 | 2019-12-31
2571 | 轮式拖拉机（不含皮带传动轮式拖拉机） | 70—80马力四轮驱动拖拉机 | 轮式拖拉机 | 久保田农业机械(苏州)有限公司 | KUBOTA-M704K | 功率:53.6KW；驱动方式:四轮驱动 | 功率:53.6KW；驱动方式:四轮驱动. | 16000 | 部20160653 | 2020-12-31
2572 | 轮式拖拉机（不含皮带传动轮式拖拉机） | 70—80马力四轮驱动拖拉机 | 轮式拖拉机 | 久保田农业机械(苏州)有限公司 | KUBOTA-M704KQ | 功率:53.6KW；驱动方式:四轮驱动 | 功率:53.6KW；驱动方式:四轮驱动. | 16000 | 部20160653 | 2020-12-31
2573 | 轮式拖拉机（不含皮带传动轮式拖拉机） | 70—80马力四轮驱动拖拉机 | BOTON | 洛阳博途农业装备有限公司 | 704 | 标定功率:51.5KW,4*4轮式 | 配套动力:70马力；驱动方式:四轮驱动. | 16000 | 豫2016044 | 2020-12-31
2574 | 轮式拖拉机（不含皮带传动轮式拖拉机） | 70—80马力四轮驱动拖拉机 | 轮式拖拉机 | 洛阳万年红拖拉机有限公司 | 万年红704 | 驱动方式；四轮驱动；发动机标定功率(KW):51.5 | 驱动方式:四轮驱动,发动机标定功率(KW):51.5 | 16000 | 豫2016073 | 2020-12-31
2575 | 轮式拖拉机（不含皮带传动轮式拖拉机） | 70—80马力四轮驱动拖拉机 | 轮式拖拉机 | 潍坊泰鸿拖拉机有限公司 | TH704 | 发动机标定功率(KW):51.5KW；驱动型式:四轮驱动 | 发动机标定功率(KW):51.5KW；驱动方式:四轮驱动 | 16000 | 2016TJ019 | 2020-12-31
2576 | 轮式拖拉机（不含皮带传动轮式拖拉机） | 70—80马力四轮驱动拖拉机 | 轮式拖拉机 | 潍坊奥利达机械有限公司 | ALD704 | 驱动方式:四轮驱动；发动机标定功率(KW):51.5 | 驱动方式:四轮驱动；发动机标定功率(KW):51.5 | 16000 | 2016TJ022 | 2020-12-31
2577 | 轮式拖拉机（不含皮带传动轮式拖拉机） | 70—80马力四轮驱动拖拉机 | 轮式拖拉机 | 潍坊奥利达机械有限公司 | ALD704-A | 驱动方式:四轮驱动；发动机标定功率(KW):51.5 | 驱动方式:四轮驱动；发动机标定功率(KW):51.5 | 16000 | 2016TJ468 | 2020-12-31
2578 | 轮式拖拉机（不含皮带传动轮式拖拉机） | 70—80马力四轮驱动拖拉机 | 轮式拖拉机 | 洛阳映山红拖拉机有限公司 | 新东方704 | 标定功率:51.5KW；整机形式:4×4四轮驱动；外廓尺寸(长×宽×高):4160×1720×2350；轮距(前轮/后轮):1400/1500；轴距:2100 | 标定功率:51.5KW；整机形式:4×4四轮驱动；外廓尺寸(长×宽×高):4160×1720×2350；轮距(前轮/后轮):1400/1500；轴距:2100 | 16000 | 豫2016066 | 2020-12-31
2579 | 轮式拖拉机（不含皮带传动轮式拖拉机） | 70—80马力四轮驱动拖拉机 | 轮式拖拉机 | 山东亿嘉农业机械装备股份有限公司 | YJ-704-1 | 功率:51.5KW；驱动方式:四轮驱动 | 外廓尺寸(长×宽×高):4070×1820×2600MM；驱动型式:4×4四轮驱动；配套功率:51.5KW；发动机品牌及型号:新柴4K41ZT31/704(选装:全柴4C5-70U31)；轴距:2070MM；轮距(前轮/后轮):1200、1300、1400、1500/1200-1500；最小使用质量:2660KG；配重(最大)(前/后):140/320KG；档位数(前进/倒退):12/12；变速箱型式:组成式4×3×(1+1)；驾驶室或安全架:六柱式安全驾驶室,轮胎型号(前/后):8.3-24/14.9-30、8.3-24/12.4-32、8.3-24/11-32、8.3-20/12.4-28. | 16000 | 部20160644 | 2020-12-31
2580 | 轮式拖拉机（不含皮带传动轮式拖拉机） | 70—80马力四轮驱动拖拉机 | 轮式拖拉机 | 安徽省传奇农业机械制造有限公司 | CQ704 | 标定功率:51.5KW,驱动方式:四轮驱动 | 外廓尺寸(长×宽×高):4020MM×1830MM×2465MM轴距:2065MM最小使用质量:2520KG标定功率:51.5KW标定转速:2400R/MIN驱动方式:四轮驱动 | 16000 | 2016TJ145 | 2020-12-31
2581 | 轮式拖拉机（不含皮带传动轮式拖拉机） | 70—80马力四轮驱动拖拉机 | 轮式拖拉机 | 中联重机股份有限公司 | RK704-A | 驱动方式:四轮驱动；功率:51.5KW,70马力； | 驱动方式:四轮驱动；功率:70马力；发动机配置信息:东方红YT4B4U22/0515E(型式核准证书号:CNFCG30669060001),国三；新柴4K41ZT31/703(型式核准证书号:CNFCG30430070029),国三；全柴4C5-70U32(型式核准证书号:CNFCG30602040012),国三； | 16000 | 部20160732 | 2020-12-31
2582 | 轮式拖拉机（不含皮带传动轮式拖拉机） | 70—80马力四轮驱动拖拉机 | 轮式拖拉机 | 中联重机股份有限公司 | RK704 | 驱动方式:四轮驱动；功率:51.5KW,70马力； | 驱动方式:四轮驱动；功率:70马力；发动机配置信息:东方红YT4B4U22/0515E(型式核准证书号:CNFCG30669060001),国三；新柴4K41ZT31/703(型式核准证书号:CNFCG30430070029),国三；全柴4C5-70U32(型式核准证书号:CNFCG30602040012),国三； | 16000 | 部20160732 | 2020-12-31
2583 | 轮式拖拉机（不含皮带传动轮式拖拉机） | 70—80马力四轮驱动拖拉机 | 轮式拖拉机 | 潍坊沃富田农业装备有限公司 | WFT704 | 功率:51.5KW；驱动方式:四轮驱动 | 功率:70马力；驱动方式:四轮驱动；型式:4×4轮式 | 16000 | 2016TJ220 | 2020-12-31
2584 | 轮式拖拉机（不含皮带传动轮式拖拉机） | 70—80马力四轮驱动拖拉机 | 轮式拖拉机 | 山东福尔沃农业装备股份有限公司 | FB704-B1 | 发动机转速:2400R/MIN | 70≤功率<75马力；驱动方式:四轮驱动；发动机转速:2400R/MIN；外廓尺寸(长×宽×高):4085×1800×2675MM；最大牵引力:16.5KN；动力输出轴标定功率下限:43.8KW；轴距:2090MM；最小离地间隙(离地部位):410MM；最小使用质量:2830KG | 16000 | 2016TJ017 | 2020-12-31
2585 | 轮式拖拉机（不含皮带传动轮式拖拉机） | 70—80马力四轮驱动拖拉机 | 轮式拖拉机 | 山东福尔沃农业装备股份有限公司 | FB704-B | 发动机转速:2400R/MIN | 70≤功率<75马力；驱动方式:四轮驱动；发动机转速:2400R/MIN；外廓尺寸(长×宽×高):4085×1800×2480MM；最大牵引力:16.5KN；动力输出轴标定功率下限:43.8KW；轴距:2090MM；最小离地间隙(离地部位):410MM；最小使用质量:2700KG | 16000 | 2016TJ017 | 2020-12-31
2586 | 轮式拖拉机（不含皮带传动轮式拖拉机） | 70—80马力四轮驱动拖拉机 | 轮式拖拉机 | 第一拖拉机股份有限公司 | MK754-1 | 功率:55KW/75马力；驱动方式:四轮驱动 | 功率:55KW/75马力；驱动方式:四轮驱动 | 16000 | 部20160173 | 2020-12-31
2587 | 轮式拖拉机（不含皮带传动轮式拖拉机） | 70—80马力四轮驱动拖拉机 | 轮式拖拉机 | 第一拖拉机股份有限公司 | MK754 | 功率:55KW/75马力；驱动方式:四轮驱动 | 功率:55KW/75马力；驱动方式:四轮驱动 | 16000 | 部20160173 | 2020-12-31
2588 | 轮式拖拉机（不含皮带传动轮式拖拉机） | 70—80马力四轮驱动拖拉机 | 轮式拖拉机 | 雷沃重工股份有限公司(原:福田雷沃国际重工股份有限公司) | M754-A1 | 驱动方式:四轮驱动；功率(KW):55KW | 驱动方式:四轮驱动；功率(KW):55KW | 16000 | 部20160203 | 2020-12-31
2589 | 轮式拖拉机（不含皮带传动轮式拖拉机） | 70—80马力四轮驱动拖拉机 | 轮式拖拉机 | 雷沃重工股份有限公司(原:福田雷沃国际重工股份有限公司) | M754-AA1 | 驱动方式:四轮驱动；功率(KW):55KW | 驱动方式:四轮驱动；功率(KW):55KW | 16000 | 部20160203 | 2020-12-31
2590 | 轮式拖拉机（不含皮带传动轮式拖拉机） | 70—80马力四轮驱动拖拉机 | 轮式拖拉机 | 雷沃重工股份有限公司(原:福田雷沃国际重工股份有限公司) | M754-A | 驱动方式:四轮驱动；功率(KW):55KW | 驱动方式:四轮驱动；功率(KW):55KW | 16000 | 部20160203 | 2020-12-31
2591 | 轮式拖拉机（不含皮带传动轮式拖拉机） | 70—80马力四轮驱动拖拉机 | 轮式拖拉机 | 雷沃重工股份有限公司(原:福田雷沃国际重工股份有限公司) | M754-D | 驱动方式:四轮驱动；功率(KW):55KW | 驱动方式:四轮驱动；功率(KW):55KW | 16000 | 部20160202 | 2020-12-31
2592 | 轮式拖拉机（不含皮带传动轮式拖拉机） | 70—80马力四轮驱动拖拉机 | 轮式拖拉机 | 华创机器人制造有限公司 | 华创沃尔-704 | 外廓尺寸:3920*1600*2400；驱动形式:4*4；配套功率:52KW/2300转；发动机型号:YCD4T23T8-70(广西玉柴动力机械有限公司,)；轴距:2040；最小使用质量:2500；配重(前后)KG:176/240；档位数:12F+12R；变速箱型式:4*3组成梭式变速箱(速度范围KM:前进2.33-31后退2.05-27)、换挡方式:同步器换挡；安全架:U型安全架,型号:HB554.46.001轮胎型号:8.3-20/12.4-28动力输出转速:540/760液压提升:分置式液压输出:1组 | 外廓尺寸:3920*1600*2400；驱动形式:4*4；配套功率:52KW/2300转；轴距:2040；最小使用质量:2500；配重(前后)KG:176/240；档位数:12F+12R；变速箱型式:4*3组成梭式变速箱(速度范围KM:前进2.33-31后退2.05-27)、换挡方式:同步器换挡；安全架:U型安全架,型号:HB554.46.001轮胎型号:8.3-20/12.4-28动力输出转速:540/760液压提升:分置式液压输出:1组发动机型号:YCD4T23T8-70(广西玉柴动力机械有限公司,选装发动机:型号YD4CZ70C3生产厂家:扬动股份有限公司)国三 | 16000 | 新2017041 | 2021-12-31
2593 | 轮式拖拉机（不含皮带传动轮式拖拉机） | 70—80马力四轮驱动拖拉机 | 轮式拖拉机 | 潍坊昊田农业装备有限公司 | 昊田704G | 驱动型式:四轮驱动、功率:52KW | 外廊尺寸(MM):3700*1390*1330；轴距(MM):1990 | 16000 | 部20170371 | 2021-12-31
2594 | 轮式拖拉机（不含皮带传动轮式拖拉机） | 70—80马力四轮驱动拖拉机 | 轮式拖拉机 | 洛阳市博马农业工程机械有限公司 | 博马-X704 | 发动机标定功率:52KW；驱动方式:四轮驱动 | 发动机标定功率:52KW；驱动方式:四轮驱动 | 16000 | 豫2016205 | 2021-12-31
2595 | 轮式拖拉机（不含皮带传动轮式拖拉机） | 70—80马力四轮驱动拖拉机 | 轮式拖拉机 | 江苏常发农业装备股份有限公司 | CFD704 | 70马力、四轮驱动；标定功率:51.5KW；无动力换档装置 | 该产品补贴分档的关键技术参数:驱动轮数:四轮驱动:发动机标定功率(KW):51.5 | 16000 | 苏农机（2017）第（0076）号 | 2021-12-31
2596 | 轮式拖拉机（不含皮带传动轮式拖拉机） | 70—80马力四轮驱动拖拉机 | 轮式拖拉机 | 潍坊泰鸿拖拉机有限公司 | TH704-D | 发动机标定功率(KW):51.5KW；驱动型式:四轮驱动 | 发动机标定功率(KW):51.5KW；驱动方式:四轮驱动 | 16000 | 部20170179 | 2021-12-31
2597 | 轮式拖拉机（不含皮带传动轮式拖拉机） | 70—80马力四轮驱动拖拉机 | 轮式拖拉机 | 潍坊市鑫升机械制造有限公司 | XSB704 | 功率:70马力；驱动方式:四轮驱动 | 功率:70马力；驱动方式:四轮驱动轮式拖拉机. | 16000 | 部20170259 | 2021-12-31
2598 | 轮式拖拉机（不含皮带传动轮式拖拉机） | 70—80马力四轮驱动拖拉机 | 轮式拖拉机 | 山拖农机装备有限公司 | NS704C | 驱动方式:四轮驱动；发动机标定功率(KW):51.5 | 驱动方式:四轮驱动；发动机标定功率(KW):51.5 | 16000 | 部20170614 | 2021-12-31
2599 | 轮式拖拉机（不含皮带传动轮式拖拉机） | 70—80马力四轮驱动拖拉机 | 轮式拖拉机 | 第一拖拉机股份有限公司 | MF704 | 功率:51.5KW/70马力；驱动方式:四轮驱动 | 功率:51.5KW/70马力；驱动方式:四轮驱动 | 16000 | 部20170595 | 2021-12-31
2600 | 轮式拖拉机（不含皮带传动轮式拖拉机） | 70—80马力四轮驱动拖拉机 | 轮式拖拉机 | 第一拖拉机股份有限公司 | MF704-1 | 功率:51.5KW/70马力；驱动方式:四轮驱动 | 功率:51.5KW/70马力；驱动方式:四轮驱动 | 16000 | 部20170595 | 2021-12-31
2601 | 轮式拖拉机（不含皮带传动轮式拖拉机） | 70—80马力四轮驱动拖拉机 | 轮式拖拉机 | 山东双力现代农业装备有限公司 | SL704 | 70马力,功率51.5KW,驱动方式:四轮驱动 | 外廓尺寸(长×宽×高):4120×1820×2460MM(至驾驶室顶部),驱动型式:4×4四轮驱动,配套功率:51.5KW、发动机型号:全柴4C5-70U32,国三标准,轴距:2010MM,最小使用质量:2830KG,最大配重(前/后):160/480KG,档位数(前进/倒退/爬行):12F+12R,变速箱型式4×3×(1+1),六柱式拖拉机驾驶室. | 16000 | 部20170486 | 2021-12-31
2602 | 轮式拖拉机（不含皮带传动轮式拖拉机） | 70—80马力四轮驱动拖拉机 | 轮式拖拉机 | 潍坊大申奔野机械有限公司 | M704 | 70马力≤功率<75马力,驱动方式:四轮驱动 | 结构尺寸(长*宽*高MM):3960*1970*2650整机质量(KG):2600配套动力(KW):51.5型式:轮式四轮驱动轴距(MM):2020轮距(前轮/后轮)(MM):1300/1300,1400,1500最小离地间隙(MM):360最大配重(前/后)(KG):140/360档位数(前进/倒退):12/12动力输出轴输出功率(KW):43.8最大牵引力(KN):17驾驶室或安全架:驾驶室转向系形式:全液压转向离合器型式:干式,双作用变速箱换挡方式:啮合套式轮胎型号(前轮/后轮):8.3-20/14.9-28液压悬挂系统型式:半分置式悬挂装置型式及类别:后置三点悬挂,2类调节方式:力位调节动力输出轴型式:非独立式 | 16000 | 部20170368 | 2021-12-31
2603 | 轮式拖拉机（不含皮带传动轮式拖拉机） | 70—80马力四轮驱动拖拉机 | 轮式拖拉机 | 潍坊华夏拖拉机制造有限公司 | 华夏704H |  | 70马力≤功率<75马力；驱动方式:四轮驱动 | 16000 | 部20170310 | 2021-12-31
2604 | 轮式拖拉机（不含皮带传动轮式拖拉机） | 70—80马力四轮驱动拖拉机 | 轮式拖拉机 | 潍坊百利拖拉机有限公司 | 悍沃704B | 功率:51.5KW；驱动方式:四轮驱动；无动力换档装置 | 功率:51.5KW；驱动方式:四轮驱动； | 16000 | 部20170352 | 2021-12-31
2605 | 轮式拖拉机（不含皮带传动轮式拖拉机） | 70—80马力四轮驱动拖拉机 | 轮式拖拉机 | 山东山拖凯泰农业装备有限公司 | 山拖704 |  | 驱动方式:四轮驱动；发动机标定功率(KW):51.5 | 16000 | 2017TJ002 | 2021-12-31
2606 | 轮式拖拉机（不含皮带传动轮式拖拉机） | 70—80马力四轮驱动拖拉机 | 轮式拖拉机 | 山东雷一重工农业装备制造有限公司 | 雷一704(原:NIUHELAN704) |  | 型式:4×4四轮驱动,外廓尺寸(MM):3830×1650×2650,轴距2000MM,最小使用质量2475KG,最大牵引力>=12.4KN,动力输出轴输出功率>=43.8KW,最大配置(前/后):130/170(KG),变速箱型式:4×3×(1+1)组成式,换挡方式:啮合套换挡,发动机品牌及型号:全柴4C5-70U32,制造商:安徽全柴动力股份有限公司,标定功率:51.5KW,国三排放阶段 | 16000 | 部20170520 | 2021-12-31
2607 | 轮式拖拉机（不含皮带传动轮式拖拉机） | 70—80马力四轮驱动拖拉机 | 轮式拖拉机 | 河北铠特农业机械有限公司 | KT754 | 发动机标定功率:55.1KW,标定转速2400R/MIN；驱动方式:四轮驱动. | 发动机标定功率:55.1KW,标定转速2400R/MIN；驱动方式:四轮驱动. | 16000 | 部20170334 | 2021-12-31
2608 | 轮式拖拉机（不含皮带传动轮式拖拉机） | 70—80马力四轮驱动拖拉机 | 轮式拖拉机 | 山东常发工贸有限公司 | 754 | 驱动方式:四轮驱动；发动机标定功率(KW):55.2 | 驱动方式:四轮驱动；发动机标定功率(KW):55.2 | 16000 | 部20170242 | 2021-12-31
2609 | 轮式拖拉机（不含皮带传动轮式拖拉机） | 70—80马力四轮驱动拖拉机 | 轮式拖拉机 | 山东腾拖农业装备有限公司 | 754 | 驱动方式:四轮驱动；发动机标定功率(KW):55.2 | 驱动方式:四轮驱动；发动机标定功率(KW):55.2 | 16000 | 部20170277 | 2021-12-31
2610 | 轮式拖拉机（不含皮带传动轮式拖拉机） | 80—90马力两轮驱动拖拉机 | 轮式拖拉机 | 洛阳路通农业装备有限公司 | 路通-800 | 功率:59KW驱动方式:四轮驱动 | 路通-800型轮式拖拉机功率为80马力,两轮驱动. | 15000 | 部20152847 | 2019-11-30
2611 | 轮式拖拉机（不含皮带传动轮式拖拉机） | 80—90马力两轮驱动拖拉机 | 轮式拖拉机 | 洛阳世英机械制造有限公司 | SJH800B | 发动机标定功率(KW)58.8；驱动方式:两轮驱动 | 发动机标定功率(KW)58.8；驱动方式:两轮驱动,排放阶段:国三 | 15000 | 部20152716 | 2019-12-31
2612 | 轮式拖拉机（不含皮带传动轮式拖拉机） | 80—90马力两轮驱动拖拉机 | 轮式拖拉机 | 潍坊红柳机械开发有限公司 | FBT800D | 驱动轮数:两轮驱动；发动机标定功率:60KW；无动力换挡装置 | 驱动轮数:两轮驱动；发动机标定功率:60KW；无动力换挡装置 | 15000 | 2015TJ591 | 2019-12-31
2613 | 轮式拖拉机（不含皮带传动轮式拖拉机） | 80—90马力两轮驱动拖拉机 | 轮式拖拉机 | 山东时风(集团)有限责任公司 | SF800 | 东方红LR4M5U22-0588E发动机,58.8KW/2200R/MIN,排放限值执行非道路国Ⅲ标准,16+8啮合套换档,差速锁,牵引力≥15KN,两轮驱动,吊挂式踏板、侧置变速机构,液压制动,独立操纵的双作用离合器,双速后动力输出(功率≥50.2KW,转速760/1000R/MIN),位调节和浮动控制双强压提升器,2类三点悬挂,提升力≥15KN,全液压转向,前/后轮胎:7.50-16/14.9-30,前后轮距可调,整机最小使用质量3400KG,双路阀,安全架. | 东方红LR4M5U22-0588E发动机,58.8KW/2200R/MIN,排放限值执行非道路国Ⅲ标准,16+8啮合套换档,差速锁,牵引力≥15KN,两轮驱动,吊挂式踏板、侧置变速机构,液压制动,独立操纵的双作用离合器,双速后动力输出(功率≥50.2KW,转速760/1000R/MIN),位调节和浮动控制双强压提升器,2类三点悬挂,提升力≥15KN,全液压转向,前/后轮胎:7.50-16/14.9-30,前后轮距可调,整机最小使用质量3400KG,双路阀,安全架. | 15000 | 部2015821 | 2019-12-31
2614 | 轮式拖拉机（不含皮带传动轮式拖拉机） | 80—90马力两轮驱动拖拉机 | 轮式拖拉机 | 江苏常发农业装备股份有限公司 | CFF800J | 80马力、两轮驱动；标定功率:58.8KW/59KW(国三标定功率是:58.9KW/59KW)；无动力换档装置 | 该产品补贴分档的关键技术参数:驱动轮数:两轮驱动:发动机标定功率(KW):59/58.9 | 15000 | 部2015851 | 2019-12-31
2615 | 轮式拖拉机（不含皮带传动轮式拖拉机） | 80—90马力两轮驱动拖拉机 | 轮式拖拉机 | 江苏常发农业装备股份有限公司 | CFF800 | 80马力、两轮驱动；标定功率:58.8KW/59KW(国三标定功率是:58.9KW/59KW)；无动力换档装置 | 该产品补贴分档的关键技术参数:驱动轮数:两轮驱动:发动机标定功率(KW):59/58.9 | 15000 | 部2015851 | 2019-12-31
2616 | 轮式拖拉机（不含皮带传动轮式拖拉机） | 80—90马力两轮驱动拖拉机 | 轮式拖拉机 | 江苏常发农业装备股份有限公司 | CFG800J | 80马力、两轮驱动；标定功率:58.8KW(国三标定功率是:59KW)；无动力换档装置 | 该产品补贴分档的关键技术参数:驱动轮数:两轮驱动:发动机标定功率(KW):59 | 15000 | 部2015781 | 2019-12-31
2617 | 轮式拖拉机（不含皮带传动轮式拖拉机） | 80—90马力两轮驱动拖拉机 | 轮式拖拉机 | 江苏常发农业装备股份有限公司 | CFG800 | 80马力、两轮驱动；标定功率:58.8KW(国三标定功率是:59KW)；无动力换档装置 | 该产品补贴分档的关键技术参数:驱动轮数:两轮驱动:发动机标定功率(KW):59 | 15000 | 部2015781 | 2019-12-31
2618 | 轮式拖拉机（不含皮带传动轮式拖拉机） | 80—90马力两轮驱动拖拉机 | 轮式拖拉机 | 雷沃重工股份有限公司(原:福田雷沃国际重工股份有限公司) | M800-A | 驱动方式:两轮驱动；功率(KW):59KW | 驱动方式:两轮驱动；功率(KW):59KW | 15000 | 部20151983 | 2019-12-31
2619 | 轮式拖拉机（不含皮带传动轮式拖拉机） | 80—90马力两轮驱动拖拉机 | 轮式拖拉机 | 山拖农机装备有限公司 | TS800Ⅲ | 功率:80马力；驱动方式:两轮驱动 | 发动机功率:80马力；驱动方式:两轮驱动 | 15000 | 部20151833 | 2019-12-31
2620 | 轮式拖拉机（不含皮带传动轮式拖拉机） | 80—90马力两轮驱动拖拉机 | 轮式拖拉机 | 中联重机股份有限公司 | RK800-A | 驱动方式:两轮驱动；功率:59KW,80马力； | 驱动方式:两轮驱动；功率:80马力；发动机配置信息:新柴4K41ZT31/803(型式核准证书号:CNFCG30430070014),国三；全柴4C6-80U32(型式核准证书号:CNFCG30602040007),国三； | 15000 | 部20151257 | 2019-12-31
2621 | 轮式拖拉机（不含皮带传动轮式拖拉机） | 80—90马力两轮驱动拖拉机 | 轮式拖拉机 | 中联重机股份有限公司 | RK800 | 驱动方式:两轮驱动；功率:59KW,80马力； | 驱动方式:两轮驱动；功率:80马力；发动机配置信息:新柴4K41ZT31/803(型式核准证书号:CNFCG30430070014),国三；全柴4C6-80U32(型式核准证书号:CNFCG30602040007),国三； | 15000 | 部20151257 | 2019-12-31
2622 | 轮式拖拉机（不含皮带传动轮式拖拉机） | 80—90马力两轮驱动拖拉机 | 轮式拖拉机 | 中联重机股份有限公司 | RC800 | 驱动方式:两轮驱动；功率:59KW,80马力； | 驱动方式:两轮驱动；功率:80马力；发动机配置信息:东方红LR4A3ZU23/0588E(型式核准证书号:CNFCG30669080006),国三；全柴4M2-80U33(型式核准证书号:CNFCG30972010025),国三；玉柴YC4A95-T310(型式核准证书号:CNFCG30158290010),国三； | 15000 | 部20151250 | 2019-12-31
2623 | 轮式拖拉机（不含皮带传动轮式拖拉机） | 80—90马力两轮驱动拖拉机 | 轮式拖拉机 | 中联重机股份有限公司 | RC800-A | 驱动方式:两轮驱动；功率:59KW,80马力； | 驱动方式:两轮驱动；功率:80马力；发动机配置信息:东方红LR4A3ZU23/0588E(型式核准证书号:CNFCG30669080006),国三；全柴4M2-80U33(型式核准证书号:CNFCG30972010025),国三；玉柴YC4A95-T310(型式核准证书号:CNFCG30158290010),国三； | 15000 | 部20151250 | 2019-12-31
2624 | 轮式拖拉机（不含皮带传动轮式拖拉机） | 80—90马力两轮驱动拖拉机 | 黄海金马-800型轮式拖拉机 | 马恒达悦达(盐城)拖拉机有限公司 | 黄海金马-800型 | 发动机功率59KW,4*2两轮驱动,外廓尺寸4060*1981*2568 | 发动机功率59KW,4*2两轮驱动,外廓尺寸4060*1981*2568 | 15000 | 部2015695 | 2019-12-31
2625 | 轮式拖拉机（不含皮带传动轮式拖拉机） | 80—90马力两轮驱动拖拉机 | 黄海金马-800-1型轮式拖拉机 | 马恒达悦达(盐城)拖拉机有限公司 | 黄海金马-800-1 | 发动机功率59KW,4*2两轮驱动,外廓尺寸4060*1981*2695 | 发动机功率59KW,4*2两轮驱动,外廓尺寸4060*1981*2695 | 15000 | 部2015695 | 2019-12-31
2626 | 轮式拖拉机（不含皮带传动轮式拖拉机） | 80—90马力两轮驱动拖拉机 | 轮式拖拉机 | 江苏清拖装备制造有限公司 | 江苏-800 | 驱动轮数:两轮驱动；发动机标定功率(KW):59 | 驱动轮数:两轮驱动；发动机标定功率(KW):59 | 15000 | 部2015830 | 2019-12-31
2627 | 轮式拖拉机（不含皮带传动轮式拖拉机） | 80—90马力两轮驱动拖拉机 | 轮式拖拉机 | 江苏清拖装备制造有限公司 | 江苏-800-B | 驱动轮数:两轮驱动；发动机标定功率(KW):59 | 驱动轮数:两轮驱动；发动机标定功率(KW):59 | 15000 | 部2015830 | 2019-12-31
2628 | 轮式拖拉机（不含皮带传动轮式拖拉机） | 80—90马力两轮驱动拖拉机 | 黄海金马-850型轮式拖拉机 | 马恒达悦达(盐城)拖拉机有限公司 | 黄海金马-850 | 62.5KW,4*2两轮驱动,外廓尺寸4060*1981*2608 | 62.5KW,4*2两轮驱动,外廓尺寸4060*1981*2608 | 15000 | 部2015696 | 2019-12-31
2629 | 轮式拖拉机（不含皮带传动轮式拖拉机） | 80—90马力两轮驱动拖拉机 | 黄海金马-850-1型轮式拖拉机 | 马恒达悦达(盐城)拖拉机有限公司 | 黄海金马-850-1 | 62.5KW,4*2两轮驱动,外廓尺寸4060*1981*2720 | 62.5KW,4*2两轮驱动,外廓尺寸4060*1981*2720 | 15000 | 部2015696 | 2019-12-31
2630 | 轮式拖拉机（不含皮带传动轮式拖拉机） | 80—90马力两轮驱动拖拉机 | 轮式拖拉机 | 天津拖拉机制造有限公司 | TNW850-2 | 功率:85马力；驱动方式:两轮驱动；无动力换挡装置 | 1.外廓尺寸:4060MM*1981MM*2608MM,2.驱动型式:4×2两轮驱动,3.配套功率:62.5KW(85马力,排放标准:国Ⅲ),4.发动机型号:LR4V5U23/0625E；发动机型式核准证书号:CNFCG30669050002；制造商:一拖(洛阳)柴油机有限公司,5.轴距:2236MM,6.最小使用质量:3190KG,7.配重:180KG/360KG,8.档位数:前进8/倒退2/爬前8/爬倒2,9.变速箱换挡型式:啮合套换挡,10驾驶室或安全架:折叠式安全架 | 15000 | 部2015871 | 2019-12-31
2631 | 轮式拖拉机（不含皮带传动轮式拖拉机） | 80—90马力两轮驱动拖拉机 | 轮式拖拉机 | 天津拖拉机制造有限公司 | TNW850-1 | 功率:85马力；驱动方式:两轮驱动；无动力换挡装置 | 1.外廓尺寸:4060MM*1981MM*2720MM,2.驱动型式:4×2两轮驱动,3.配套功率:62.5KW(85马力,排放标准:国Ⅲ),4.发动机型号:LR4V5U23/0625E；发动机型式核准证书号:CNFCG30669050002；制造商:一拖(洛阳)柴油机有限公司,5.轴距:2188MM,6.最小使用质量:2900KG,7.配重:180KG/360KG,8.档位数:前进8/倒退2/爬前8/爬倒2,9.变速箱换挡型式:啮合套换挡,10驾驶室或安全架:安全驾驶室 | 15000 | 部2015871 | 2019-12-31
2632 | 轮式拖拉机（不含皮带传动轮式拖拉机） | 80—90马力两轮驱动拖拉机 | 轮式拖拉机 | 泰安泰山国泰拖拉机制造有限公司 | 泰山-850 | 功率:62.5KW,驱动方式:两轮驱动 | 驱动轮数:两轮驱动,发动机标定功率(KW):62.5 | 15000 | 部20152047 | 2019-12-31
2633 | 轮式拖拉机（不含皮带传动轮式拖拉机） | 80—90马力两轮驱动拖拉机 | 轮式拖拉机 | 雷沃重工股份有限公司(原:福田雷沃国际重工股份有限公司) | M850-DA | 驱动方式:两轮驱动；功率(KW):62.5KW | 驱动方式:两轮驱动；功率(KW):62.5KW | 15000 | 部20151984 | 2019-12-31
2634 | 轮式拖拉机（不含皮带传动轮式拖拉机） | 80—90马力两轮驱动拖拉机 | 轮式拖拉机 | 江苏常发农业装备股份有限公司 | CFF850J | 85马力、两轮驱动；标定功率:62.5KW(国三标定功率是:62.5KW)；无动力换档装置 | 该产品补贴分档的关键技术参数:驱动轮数:两轮驱动:发动机标定功率(KW):62.5 | 15000 | 部20152151 | 2019-12-31
2635 | 轮式拖拉机（不含皮带传动轮式拖拉机） | 80—90马力两轮驱动拖拉机 | 轮式拖拉机 | 江苏常发农业装备股份有限公司 | CFF850 | 85马力、两轮驱动；标定功率:62.5KW(国三标定功率是:62.5KW)；无动力换档装置 | 该产品补贴分档的关键技术参数:驱动轮数:两轮驱动:发动机标定功率(KW):62.5 | 15000 | 部20152151 | 2019-12-31
2636 | 轮式拖拉机（不含皮带传动轮式拖拉机） | 80—90马力两轮驱动拖拉机 | 轮式拖拉机 | 山东英胜机械有限公司 | TT800 |  | 型式:4×2两轮驱动；外形尺寸(长X宽X高CM):3960×1686×2680；最小使用质量(KG):2420；配套动力(KW):59；PTO转速(R/MIN):540/720； | 15000 | 部20160628 | 2020-12-31
2637 | 轮式拖拉机（不含皮带传动轮式拖拉机） | 80—90马力两轮驱动拖拉机 | 轮式拖拉机 | 洛阳市博马农业工程机械有限公司 | 博马-800 | 发动机标定功率:58.8KW；驱动方式:两轮驱动 | 发动机标定功率:58.8KW；驱动方式:两轮驱动 | 15000 | 部20160185 | 2020-12-31
2638 | 轮式拖拉机（不含皮带传动轮式拖拉机） | 80—90马力两轮驱动拖拉机 | 轮式拖拉机 | 雷沃重工股份有限公司(原:福田雷沃国际重工股份有限公司) | M800H-D | 驱动方式:两轮驱动；功率(KW):58.8KW | 驱动方式:两轮驱动；功率(KW):59KW | 15000 | 部20160204 | 2020-12-31
2639 | 轮式拖拉机（不含皮带传动轮式拖拉机） | 80—90马力两轮驱动拖拉机 | 轮式拖拉机 | 第一拖拉机股份有限公司 | MG800 | 功率:58.5KW/80马力；驱动方式:两轮驱动 | 功率:58.5KW/80马力；驱动方式:两轮驱动 | 15000 | 部20160175 | 2020-12-31
2640 | 轮式拖拉机（不含皮带传动轮式拖拉机） | 80—90马力两轮驱动拖拉机 | 轮式拖拉机 | 第一拖拉机股份有限公司 | MG800-1 | 功率:58.8KW/80马力；驱动方式:两轮驱动 | 功率:58.8KW/80马力；驱动方式:两轮驱动 | 15000 | 部20160175 | 2020-12-31
2641 | 轮式拖拉机（不含皮带传动轮式拖拉机） | 80—90马力两轮驱动拖拉机 | 轮式拖拉机 | 天津拖拉机制造有限公司 | TN8001 | 功率:80马力；驱动方式:两轮驱动；无动力换挡装置 | 1.外廓尺寸:4480MM×1920MM×2800MM,2.驱动型式:4×2两轮驱动,3.配套功率:59KW,(80马力,排放标准:国Ⅲ)(可选:58.8KW)；4.发动机型号:PHF4059ZL6B,(可选:LR4M5U23/0588E),制造商:华丰动力股份有限公司(可选:一拖(洛阳)柴油机有限公司),5.轴距:2375MM,6.最小使用质量:3715KG,7.配重:40×4KG/380KG,8.档位数:12/6/0,9.变速箱型式:3×2×(2+1)组成式,斜齿,常啮合圆柱齿轮、啮合套换档、有变速联锁机构,10:有安全驾驶室 | 15000 | 部20160484 | 2020-12-31
2642 | 轮式拖拉机（不含皮带传动轮式拖拉机） | 80—90马力两轮驱动拖拉机 | 轮式拖拉机 | 天津拖拉机制造有限公司 | TN8501 | 功率:85马力；驱动方式:两轮驱动；无动力换挡装置 | 1.外廓尺寸:4480MM×1920MM×2800MM,2.驱动型式:4×2两轮驱动,3.配套功率:63KW,(85马力,排放标准:国Ⅲ)(可选:62.5KW)4.发动机型号:PHF4063ZL5B,(可选:LR4V5U23/0625E)；制造商:华丰动力股份有限公司(可选:一拖(洛阳)柴油机有限公司),5.轴距:2375MM,6.最小使用质量:3715KG,7.配重:40×4KG/380KG,8.档位数:12/6/0,9.变速箱型式:3×2×(2+1)组成式,斜齿,常啮合圆柱齿轮、啮合套换档、有变速联锁机构,10:有安全驾驶室 | 15000 | 部20160482 | 2020-12-31
2643 | 轮式拖拉机（不含皮带传动轮式拖拉机） | 80—90马力两轮驱动拖拉机 | 轮式拖拉机 | 北京弗雷森拖拉机有限公司 | FS-850 | 驱动方式:两轮驱动,标定功率62.5KW | 外廓尺寸:4250*2050*2785(MM)；驱动形式:两轮驱动；标定功率:62.5KW；发动机型号YCD4J23T8-85A；档位数:前进8/倒退4；前后轮胎:6.5-20/16.9-34 | 15000 | 部20160715 | 2020-12-31
2644 | 轮式拖拉机（不含皮带传动轮式拖拉机） | 80—90马力两轮驱动拖拉机 | 轮式拖拉机 | 江苏沃得农业机械有限公司 | WD800C | 发动机功率:58.8/59KW、驱动方式:两轮驱动 | 发动机标定功率:58.8/59KW；驱动方式:两轮驱动； | 15000 | 苏农机（2017）第（0070）号 | 2021-12-31
2645 | 轮式拖拉机（不含皮带传动轮式拖拉机） | 80—90马力四轮驱动拖拉机 | 轮式拖拉机 | 洛阳世英机械制造有限公司 | SJH804 | 发动机标定功率(KW)58.8；驱动方式:四轮驱动 | 发动机标定功率(KW)58.8；驱动方式:四轮驱动,排放阶段:国三 | 22000 | 部20152718 | 2019-12-31
2646 | 轮式拖拉机（不含皮带传动轮式拖拉机） | 80—90马力四轮驱动拖拉机 | 轮式拖拉机 | 潍坊红柳机械开发有限公司 | FBT804D | 驱动轮数:四轮驱动；发动机标定功率:60KW；无动力换挡装置 | 驱动轮数:四轮驱动；发动机标定功率:60KW；无动力换挡装置 | 22000 | 2015TJ591 | 2019-12-31
2647 | 轮式拖拉机（不含皮带传动轮式拖拉机） | 80—90马力四轮驱动拖拉机 | 轮式拖拉机 | 山东时风(集团)有限责任公司 | SF804 | 东方红LR4M5U22-0588E发动机,58.8KW/2200R/MIN,排放限值执行非道路国Ⅲ标准,16+8啮合套换档,差速锁,牵引力≥18.6KN,四轮驱动,吊挂式踏板、侧置变速机构,液压制动,独立操纵的双作用离合器,双速后动力输出(功率≥50.2KW,转速760/1000R/MIN),位调节和浮动控制双强压提升器,2类三点悬挂,提升力≥15KN,全液压转向,前/后轮胎:8.3-24/14.9-30,前后轮距可调,整机最小使用质量3580KG,双路阀,安全架. | 东方红LR4M5U22-0588E发动机,58.8KW/2200R/MIN,排放限值执行非道路国Ⅲ标准,16+8啮合套换档,差速锁,牵引力≥18.6KN,四轮驱动,吊挂式踏板、侧置变速机构,液压制动,独立操纵的双作用离合器,双速后动力输出(功率≥50.2KW,转速760/1000R/MIN),位调节和浮动控制双强压提升器,2类三点悬挂,提升力≥15KN,全液压转向,前/后轮胎:8.3-24/14.9-30,前后轮距可调,整机最小使用质量3580KG,双路阀,安全架. | 22000 | 部2015821 | 2019-12-31
2648 | 轮式拖拉机（不含皮带传动轮式拖拉机） | 80—90马力四轮驱动拖拉机 | 轮式拖拉机 | 乐星农业装备(青岛)有限公司 | LS804-1 | 驱动轮数:四轮驱动；发动机标定功率(KW):58.8 | LS804-1；外廓尺寸:4430*1990*2620；前轮距1792；后轮距1832；轴距2345；功率58.8 | 22000 | 部20151620 | 2019-12-31
2649 | 轮式拖拉机（不含皮带传动轮式拖拉机） | 80—90马力四轮驱动拖拉机 | 轮式拖拉机 | 乐星农业装备(青岛)有限公司 | LS804 | 驱动轮数:四轮驱动；发动机标定功率(KW):58.8 | 驱动轮数:四轮驱动；发动机标定功率(KW):58.8 | 22000 | 部20151620 | 2019-12-31
2650 | 轮式拖拉机（不含皮带传动轮式拖拉机） | 80—90马力四轮驱动拖拉机 | 轮式拖拉机 | 江苏常发农业装备股份有限公司 | CFG804J | 80马力、四轮驱动；标定功率:58.8KW(国三标定功率是:59KW)；无动力换档装置 | 该产品补贴分档的关键技术参数:驱动轮数:两轮驱动:发动机标定功率(KW):59 | 22000 | 部2015781 | 2019-12-31
2651 | 轮式拖拉机（不含皮带传动轮式拖拉机） | 80—90马力四轮驱动拖拉机 | 轮式拖拉机 | 江苏常发农业装备股份有限公司 | CFF804J | 80马力、四轮驱动；标定功率:58.8KW/59KW(国三标定功率是:58.9KW/59KW)；无动力换档装置 | 该产品补贴分档的关键技术参数:驱动轮数:四轮驱动:发动机标定功率(KW):59/58.9 | 22000 | 部2015851 | 2019-12-31
2652 | 轮式拖拉机（不含皮带传动轮式拖拉机） | 80—90马力四轮驱动拖拉机 | 轮式拖拉机 | 江苏常发农业装备股份有限公司 | CFF804 | 80马力、四轮驱动；标定功率:58.8KW/59KW(国三标定功率是:58.9KW/59KW)；无动力换档装置 | 该产品补贴分档的关键技术参数:驱动轮数:四轮驱动:发动机标定功率(KW):59/58.9 | 22000 | 部2015851 | 2019-12-31
2653 | 轮式拖拉机（不含皮带传动轮式拖拉机） | 80—90马力四轮驱动拖拉机 | 轮式拖拉机 | 江苏常发农业装备股份有限公司 | CFG804 | 80马力、四轮驱动；标定功率:58.8KW(国三标定功率是:59KW)；无动力换档装置 | 该产品补贴分档的关键技术参数:驱动轮数:四轮驱动:发动机标定功率(KW):59 | 22000 | 部2015781 | 2019-12-31
2654 | 轮式拖拉机（不含皮带传动轮式拖拉机） | 80—90马力四轮驱动拖拉机 | 轮式拖拉机 | 常州东风农机集团有限公司 | DF804 | 80马力四轮驱动拖拉机 | 该拖拉机为80马力四轮驱动拖拉机,功率为58.8KW | 22000 | 部2015707 | 2019-12-31
2655 | 轮式拖拉机（不含皮带传动轮式拖拉机） | 80—90马力四轮驱动拖拉机 | 轮式拖拉机 | 雷沃重工股份有限公司(原:福田雷沃国际重工股份有限公司) | M804-A | 驱动方式:四轮驱动；功率(KW):59KW | 驱动方式:四轮驱动；功率(KW):59KW | 22000 | 部20151983 | 2019-12-31
2656 | 轮式拖拉机（不含皮带传动轮式拖拉机） | 80—90马力四轮驱动拖拉机 | 轮式拖拉机 | 山拖农机装备有限公司 | TS804Ⅲ | 功率:80马力；驱动方式:四轮驱动 | 发动机功率:80马力；驱动方式:四轮驱动 | 22000 | 部20151833 | 2019-12-31
2657 | 轮式拖拉机（不含皮带传动轮式拖拉机） | 80—90马力四轮驱动拖拉机 | 轮式拖拉机 | 第一拖拉机股份有限公司 | LF804S-1 | 功率:59KW/80马力；驱动方式:四轮驱动 | 功率:59KW/80马力；驱动方式:四轮驱动 | 22000 | 部20152125 | 2019-12-31
2658 | 轮式拖拉机（不含皮带传动轮式拖拉机） | 80—90马力四轮驱动拖拉机 | 轮式拖拉机 | 第一拖拉机股份有限公司 | LF804S-C1 | 功率:59KW/80马力；驱动方式:四轮驱动 | 功率:59KW/80马力；驱动方式:四轮驱动 | 22000 | 部20152124 | 2019-12-31
2659 | 轮式拖拉机（不含皮带传动轮式拖拉机） | 80—90马力四轮驱动拖拉机 | 轮式拖拉机 | 第一拖拉机股份有限公司 | LF804-C1 | 功率:59KW/80马力；驱动方式:四轮驱动 | 功率:59KW/80马力；驱动方式:四轮驱动 | 22000 | 部20152126 | 2019-12-31
2660 | 轮式拖拉机（不含皮带传动轮式拖拉机） | 80—90马力四轮驱动拖拉机 | 轮式拖拉机 | 第一拖拉机股份有限公司 | LF804S-C | 功率:59KW/80马力；驱动方式:四轮驱动 | 功率:59KW/80马力；驱动方式:四轮驱动 | 22000 | 部20152124 | 2019-12-31
2661 | 轮式拖拉机（不含皮带传动轮式拖拉机） | 80—90马力四轮驱动拖拉机 | 轮式拖拉机 | 第一拖拉机股份有限公司 | LF804-C | 功率:59KW/80马力；驱动方式:四轮驱动 | 功率:59KW/80马力；驱动方式:四轮驱动 | 22000 | 部20152126 | 2019-12-31
2662 | 轮式拖拉机（不含皮带传动轮式拖拉机） | 80—90马力四轮驱动拖拉机 | 轮式拖拉机 | 第一拖拉机股份有限公司 | LF804S | 功率:59KW/80马力；驱动方式:四轮驱动 | 功率:59KW/80马力；驱动方式:四轮驱动 | 22000 | 部20152125 | 2019-12-31
2663 | 轮式拖拉机（不含皮带传动轮式拖拉机） | 80—90马力四轮驱动拖拉机 | 轮式拖拉机 | 第一拖拉机股份有限公司 | LF804-1 | 功率:59KW/80马力；驱动方式:四轮驱动 | 功率:59KW/80马力；驱动方式:四轮驱动 | 22000 | 部20152115 | 2019-12-31
2664 | 轮式拖拉机（不含皮带传动轮式拖拉机） | 80—90马力四轮驱动拖拉机 | 轮式拖拉机 | 第一拖拉机股份有限公司 | LF804 | 功率:59KW/80马力；驱动方式:四轮驱动 | 功率:59KW/80马力；驱动方式:四轮驱动 | 22000 | 部20152115 | 2019-12-31
2665 | 轮式拖拉机（不含皮带传动轮式拖拉机） | 80—90马力四轮驱动拖拉机 | 轮式拖拉机 | 泰安泰山国泰拖拉机制造有限公司 | 泰山-804A | 功率:59KW,驱动方式:四轮驱动 | 驱动轮数:四轮驱动,发动机标定功率(KW):59 | 22000 | 部20153003 | 2019-12-31
2666 | 轮式拖拉机（不含皮带传动轮式拖拉机） | 80—90马力四轮驱动拖拉机 | 轮式拖拉机 | 中联重机股份有限公司 | RM804 | 驱动方式:四轮驱动；功率:59KW,80马力； | 驱动方式:四轮驱动；功率:80马力；发动机配置信息:东方红LR4M5U22/0588E(型式核准证书号:CNFCG30669050008),国三；玉柴YC4A90-T310(型式核准证书号:CNFCG30158290014),国三；天利4M1-80U32(型式核准证书号:CNFCG30972010005),国三； | 22000 | 部20151945 | 2019-12-31
2667 | 轮式拖拉机（不含皮带传动轮式拖拉机） | 80—90马力四轮驱动拖拉机 | 轮式拖拉机 | 中联重机股份有限公司 | RC804-A | 驱动方式:四轮驱动；功率:59KW,80马力； | 驱动方式:四轮驱动；功率:80马力；发动机配置信息:东方红LR4A3ZU23/0588E(型式核准证书号:CNFCG30669080006),国三；全柴4M2-80U33(型式核准证书号:CNFCG30972010025),国三；玉柴YC4A95-T310(型式核准证书号:CNFCG30158290010),国三； | 22000 | 部20151250 | 2019-12-31
2668 | 轮式拖拉机（不含皮带传动轮式拖拉机） | 80—90马力四轮驱动拖拉机 | 轮式拖拉机 | 中联重机股份有限公司 | RM804-A | 驱动方式:四轮驱动；功率:59KW,80马力； | 驱动方式:四轮驱动；功率:80马力；发动机配置信息:东方红LR4M5U22/0588E(型式核准证书号:CNFCG30669050008),国三；玉柴YC4A90-T310(型式核准证书号:CNFCG30158290014),国三；天利4M1-80U32(型式核准证书号:CNFCG30972010005),国三； | 22000 | 部20151945 | 2019-12-31
2669 | 轮式拖拉机（不含皮带传动轮式拖拉机） | 80—90马力四轮驱动拖拉机 | 轮式拖拉机 | 中联重机股份有限公司 | RK804-A | 驱动方式:四轮驱动；功率:59KW,80马力； | 驱动方式:四轮驱动；功率:80马力；发动机配置信息:新柴4K41ZT31/803(型式核准证书号:CNFCG30430070014),国三；全柴4C6-80U32(型式核准证书号:CNFCG30602040007),国三； | 22000 | 部20151257 | 2019-12-31
2670 | 轮式拖拉机（不含皮带传动轮式拖拉机） | 80—90马力四轮驱动拖拉机 | 轮式拖拉机 | 中联重机股份有限公司 | RK804 | 驱动方式:四轮驱动；功率:59KW,80马力 | 驱动方式:四轮驱动；功率:80马力；发动机配置信息:新柴4K41ZT31/803(型式核准证书号:CNFCG30430070014),国三；全柴4C6-80U32(型式核准证书号:CNFCG30602040007),国三； | 22000 | 部20151257 | 2019-12-31
2671 | 轮式拖拉机（不含皮带传动轮式拖拉机） | 80—90马力四轮驱动拖拉机 | 轮式拖拉机 | 中联重机股份有限公司 | RC804 | 驱动方式:四轮驱动；功率:59KW,80马力； | 驱动方式:四轮驱动；功率:80马力；发动机配置信息:东方红LR4A3ZU23/0588E(型式核准证书号:CNFCG30669080006),国三；全柴4M2-80U33(型式核准证书号:CNFCG30972010025),国三；玉柴YC4A95-T310(型式核准证书号:CNFCG30158290010),国三； | 22000 | 部20151250 | 2019-12-31
2672 | 轮式拖拉机（不含皮带传动轮式拖拉机） | 80—90马力四轮驱动拖拉机 | 轮式拖拉机 | 江苏清拖装备制造有限公司 | 江苏-804 | 驱动轮数:四轮驱动；发动机标定功率(KW):59 | 驱动轮数:四轮驱动；发动机标定功率(KW):59 | 22000 | 部2015830 | 2019-12-31
2673 | 轮式拖拉机（不含皮带传动轮式拖拉机） | 80—90马力四轮驱动拖拉机 | 轮式拖拉机 | 江苏清拖装备制造有限公司 | 江苏-804-B | 驱动轮数:四轮驱动；发动机标定功率(KW):59 | 驱动轮数:四轮驱动；发动机标定功率(KW):59 | 22000 | 部2015830 | 2019-12-31
2674 | 轮式拖拉机（不含皮带传动轮式拖拉机） | 80—90马力四轮驱动拖拉机 | 黄海金马-804型轮式拖拉机 | 马恒达悦达(盐城)拖拉机有限公司 | 黄海金马-804 | 发动机功率59KW,4*4四轮驱动,外廓尺寸4060*1929*2568 | 发动机功率59KW,4*4四轮驱动,外廓尺寸4060*1929*2568 | 22000 | 部2015695 | 2019-12-31
2675 | 轮式拖拉机（不含皮带传动轮式拖拉机） | 80—90马力四轮驱动拖拉机 | 黄海金马-804-1型轮式拖拉机 | 马恒达悦达(盐城)拖拉机有限公司 | 黄海金马-804-1 | 发动机功率59KW,4*4四轮驱动,外廓尺寸4060*1929*2695 | 发动机功率59KW,4*4四轮驱动,外廓尺寸4060*1929*2695 | 22000 | 部2015695 | 2019-12-31
2676 | 轮式拖拉机（不含皮带传动轮式拖拉机） | 80—90马力四轮驱动拖拉机 | 轮式拖拉机 | 山东山拖凯泰农业装备有限公司 | 山拖804G |  | 驱动方式:四轮驱动；发动机标定功率(KW):60 | 22000 | 2015TJ542 | 2019-12-31
2677 | 轮式拖拉机（不含皮带传动轮式拖拉机） | 80—90马力四轮驱动拖拉机 | 轮式拖拉机 | 道依茨法尔机械有限公司 | LD804 | 驱动轮数:四轮驱动；发动机标定功率(KW):59 | 驱动型式:4×4四轮驱动；轴距(MM):2260；挡位数(前进/倒退):10/10/0；轮距(前轮/后轮)(MM):1450/1425、1525、1625、1725、1825(常用1525)；轮距调整方式(前轮/后轮):不可调/有级调节； | 22000 | 部2015759 | 2019-12-31
2678 | 轮式拖拉机（不含皮带传动轮式拖拉机） | 80—90马力四轮驱动拖拉机 | 轮式拖拉机 | 道依茨法尔机械有限公司 | LD804C | 驱动轮数:四轮驱动；发动机标定功率(KW):59 | 驱动型式:4×4四轮驱动；轴距(MM):2260；挡位数(前进/倒退):10/10/0；轮距(前轮/后轮)(MM):1450/1425、1525、1625、1725、1825(常用1525)；轮距调整方式(前轮/后轮):不可调/有级调节； | 22000 | 部2015759 | 2019-12-31
2679 | 轮式拖拉机（不含皮带传动轮式拖拉机） | 80—90马力四轮驱动拖拉机 | 轮式拖拉机 | 洛阳路通农业装备有限公司 | 路通-804 | 功率:59KW驱动方式:四轮驱动 | 路通-804型轮式拖拉机功率为80马力,四轮驱动. | 22000 | 部20152847 | 2019-12-31
2680 | 轮式拖拉机（不含皮带传动轮式拖拉机） | 80—90马力四轮驱动拖拉机 | 黄海金马-854型轮式拖拉机 | 马恒达悦达(盐城)拖拉机有限公司 | 黄海金马-854 | 62.5KW,4*4四轮驱动,外廓尺寸4060*1981*2608 | 62.5KW,4*4四轮驱动,外廓尺寸4060*1981*2608 | 22000 | 部2015696 | 2019-12-31
2681 | 轮式拖拉机（不含皮带传动轮式拖拉机） | 80—90马力四轮驱动拖拉机 | 黄海金马-854-1型轮式拖拉机 | 马恒达悦达(盐城)拖拉机有限公司 | 黄海金马-854-1 | 62.5KW,4*4四轮驱动,外廓尺寸4060*1981*2720 | 62.5KW,4*4四轮驱动,外廓尺寸4060*1981*2720 | 22000 | 部2015696 | 2019-12-31
2682 | 轮式拖拉机（不含皮带传动轮式拖拉机） | 80—90马力四轮驱动拖拉机 | 马恒达-M854型轮式拖拉机 | 马恒达悦达(盐城)拖拉机有限公司 | 马恒达-M854 | 发动机62.5KW,4*4四轮驱动,外廓尺寸4230*1935*2500 | 发动机62.5KW,4*4四轮驱动,外廓尺寸4230*1935*2500 | 22000 | 部2015865 | 2019-12-31
2683 | 轮式拖拉机（不含皮带传动轮式拖拉机） | 80—90马力四轮驱动拖拉机 | 马恒达-M854-1型轮式拖拉机 | 马恒达悦达(盐城)拖拉机有限公司 | 马恒达-M854-1 | 发动机功率62.5KW,4*4四轮驱动,外廓尺寸4330*1935*2725 | 发动机功率62.5KW,4*4四轮驱动,外廓尺寸4330*1935*2725 | 22000 | 部2015865 | 2019-12-31
2684 | 轮式拖拉机（不含皮带传动轮式拖拉机） | 80—90马力四轮驱动拖拉机 | 轮式拖拉机 | 中联重机股份有限公司 | RM854 | 驱动方式:四轮驱动；功率:62.5KW,85马力； | 驱动方式:四轮驱动；功率:85马力；发动机配置信息:东方红LR4A3ZU22/0625E(型式核准证书号:CNFCG30669080008),国三； | 22000 | 部20151947 | 2019-12-31
2685 | 轮式拖拉机（不含皮带传动轮式拖拉机） | 80—90马力四轮驱动拖拉机 | 轮式拖拉机 | 中联重机股份有限公司 | RK854-A | 驱动方式:四轮驱动；功率:62.5KW,85马力； | 驱动方式:四轮驱动；功率:85马力；发动机配置信息:新柴4K41ZT31/853(型式核准证书号:CNFCG30430070011),国三； | 22000 | 部20151258 | 2019-12-31
2686 | 轮式拖拉机（不含皮带传动轮式拖拉机） | 80—90马力四轮驱动拖拉机 | 轮式拖拉机 | 中联重机股份有限公司 | RM854-A | 驱动方式:四轮驱动；功率:62.5KW,85马力； | 驱动方式:四轮驱动；功率:85马力；发动机配置信息:东方红LR4A3ZU22/0625E(型式核准证书号:CNFCG30669080008),国三； | 22000 | 部20151947 | 2019-12-31
2687 | 轮式拖拉机（不含皮带传动轮式拖拉机） | 80—90马力四轮驱动拖拉机 | 轮式拖拉机 | 中联重机股份有限公司 | RK854 | 驱动方式:四轮驱动；功率:62.5KW,85马力； | 驱动方式:四轮驱动；功率:85马力；发动机配置信息:新柴4K41ZT31/853(型式核准证书号:CNFCG30430070011),国三； | 22000 | 部20151258 | 2019-12-31
2688 | 轮式拖拉机（不含皮带传动轮式拖拉机） | 80—90马力四轮驱动拖拉机 | 轮式拖拉机 | 天津拖拉机制造有限公司 | TNW854-2 | 功率:85马力；驱动方式:四轮驱动；无动力换挡装置 | 1.外廓尺寸:4060MM*1981MM*2608MM,2.驱动型式:4×4四轮驱动,3.配套功率:62.5KW(85马力,排放标准:国Ⅲ),4.发动机型号:LR4V5U23/0625E；发动机型式核准证书号:CNFCG30669050002；制造商:一拖(洛阳)柴油机有限公司,5.轴距:2236MM,6.最小使用质量:3190KG,7.配重:180KG/360KG,8.档位数:前进8/倒退2/爬前8/爬倒2,9.变速箱换挡型式:啮合套换挡,10驾驶室或安全架:折叠式安全架 | 22000 | 部2015871 | 2019-12-31
2689 | 轮式拖拉机（不含皮带传动轮式拖拉机） | 80—90马力四轮驱动拖拉机 | 轮式拖拉机 | 天津拖拉机制造有限公司 | TNW854-1 | 功率:85马力；驱动方式:四轮驱动；无动力换挡装置 | 1.外廓尺寸:4060MM*1981MM*2720MM,2.驱动型式:4×4四轮驱动,3.配套功率:62.5KW(85马力,排放标准:国Ⅲ),4.发动机型号:LR4V5U23/0625E；发动机型式核准证书号:CNFCG30669050002；制造商:一拖(洛阳)柴油机有限公司,5.轴距:2236MM,6.最小使用质量:3190KG,7.配重:180KG/360KG,8.档位数:前进8/倒退2/爬前8/爬倒2,9.变速箱换挡型式:啮合套换挡,10驾驶室或安全架:安全驾驶室 | 22000 | 部2015871 | 2019-12-31
2690 | 轮式拖拉机（不含皮带传动轮式拖拉机） | 80—90马力四轮驱动拖拉机 | 轮式拖拉机 | 泰安泰山国泰拖拉机制造有限公司 | 泰山-854A | 功率:62.5KW,驱动方式:四轮驱动 | 驱动轮数:四轮驱动,发动机标定功率(KW):62.5 | 22000 | 部20153002 | 2019-12-31
2691 | 轮式拖拉机（不含皮带传动轮式拖拉机） | 80—90马力四轮驱动拖拉机 | 轮式拖拉机 | 泰安泰山国泰拖拉机制造有限公司 | 泰山-854 | 功率:62.5KW,驱动方式:四轮驱动 | 驱动轮数:四轮驱动,发动机标定功率(KW):62.5 | 22000 | 部20152047 | 2019-12-31
2692 | 轮式拖拉机（不含皮带传动轮式拖拉机） | 80—90马力四轮驱动拖拉机 | 轮式拖拉机 | 雷沃重工股份有限公司(原:福田雷沃国际重工股份有限公司) | M854-D | 驱动方式:四轮驱动；功率(KW):62.5KW | 驱动方式:四轮驱动；功率(KW):62.5KW | 22000 | 部20151984 | 2019-12-31
2693 | 轮式拖拉机（不含皮带传动轮式拖拉机） | 80—90马力四轮驱动拖拉机 | 轮式拖拉机 | 常州东风农机集团有限公司 | DF854 | 85马力四轮驱动拖拉机 | 该拖拉机为85马力四轮驱动拖拉机,功率为62.5KW | 22000 | 部2015708 | 2019-12-31
2694 | 轮式拖拉机（不含皮带传动轮式拖拉机） | 80—90马力四轮驱动拖拉机 | 轮式拖拉机 | 江苏常发农业装备股份有限公司 | CFF854 | 85马力、四轮驱动；标定功率:62.5KW(国三标定功率是:62.5KW)；无动力换档装置 | 该产品补贴分档的关键技术参数:驱动轮数:四轮驱动:发动机标定功率(KW):62.5 | 22000 | 部20152151 | 2019-12-31
2695 | 轮式拖拉机（不含皮带传动轮式拖拉机） | 80—90马力四轮驱动拖拉机 | 轮式拖拉机 | 江苏常发农业装备股份有限公司 | CFF854J | 85马力、四轮驱动；标定功率:62.5KW(国三标定功率是:62.5KW)；无动力换档装置 | 该产品补贴分档的关键技术参数:驱动轮数:四轮驱动:发动机标定功率(KW):62.5 | 22000 | 部20152151 | 2019-12-31
2696 | 轮式拖拉机（不含皮带传动轮式拖拉机） | 80—90马力四轮驱动拖拉机 | 轮式拖拉机 | 江苏沃得农业机械有限公司 | WD854 | 发动机功率:62.5KW、驱动方式:四轮驱动 | 发动机标定功率:62.5KW；驱动方式:四轮驱动； | 22000 | 部20152759 | 2019-12-31
2697 | 轮式拖拉机（不含皮带传动轮式拖拉机） | 80—90马力四轮驱动拖拉机 | 轮式拖拉机 | 山东英胜机械有限公司 | TT804 |  | 型式:4×2两轮驱动；外形尺寸(长X宽X高CM):3960×1686×2680；最小使用质量(KG):2420；配套动力(KW):59；PTO转速(R/MIN):540/720； | 22000 | 部20160628 | 2020-12-31
2698 | 轮式拖拉机（不含皮带传动轮式拖拉机） | 80—90马力四轮驱动拖拉机 | 轮式拖拉机 | 洛阳市博马农业工程机械有限公司 | 博马-804 | 发动机标定功率:58.8KW；驱动方式:四轮驱动 | 发动机标定功率:58.8KW；驱动方式:四轮驱动 | 22000 | 部20160185 | 2020-12-31
2699 | 轮式拖拉机（不含皮带传动轮式拖拉机） | 80—90马力四轮驱动拖拉机 | BOTON | 洛阳博途农业装备有限公司 | 804 | 标定功率:60KW,4*4轮式 | 配套动力:80马力；驱动方式:四轮驱动. | 22000 | 豫2016040 | 2020-12-31
2700 | 轮式拖拉机（不含皮带传动轮式拖拉机） | 80—90马力四轮驱动拖拉机 | 轮式拖拉机 | 雷沃重工股份有限公司(原:福田雷沃国际重工股份有限公司) | M804-BA | 驱动方式:四轮驱动；功率(KW):58.8KW | 驱动方式:四轮驱动；功率(KW):58.8KW | 22000 | 部20160205 | 2020-12-31
2701 | 轮式拖拉机（不含皮带传动轮式拖拉机） | 80—90马力四轮驱动拖拉机 | 轮式拖拉机 | 雷沃重工股份有限公司(原:福田雷沃国际重工股份有限公司) | M804-B | 驱动方式:四轮驱动；功率(KW):58.8KW | 驱动方式:四轮驱动；功率(KW):58.8KW | 22000 | 部20160205 | 2020-12-31
2702 | 轮式拖拉机（不含皮带传动轮式拖拉机） | 80—90马力四轮驱动拖拉机 | 轮式拖拉机 | 雷沃重工股份有限公司(原:福田雷沃国际重工股份有限公司) | M804-AA1 | 驱动方式:四轮驱动；功率(KW):59KW | 驱动方式:四轮驱动；功率(KW):59KW | 22000 | 部20160207 | 2020-12-31
2703 | 轮式拖拉机（不含皮带传动轮式拖拉机） | 80—90马力四轮驱动拖拉机 | 轮式拖拉机 | 雷沃重工股份有限公司(原:福田雷沃国际重工股份有限公司) | M804-A1 | 驱动方式:四轮驱动；功率(KW):59KW | 驱动方式:四轮驱动；功率(KW):59KW | 22000 | 部20160207 | 2020-12-31
2704 | 轮式拖拉机（不含皮带传动轮式拖拉机） | 80—90马力四轮驱动拖拉机 | 轮式拖拉机 | 东风井关农业机械有限公司 | T804-PVR | 功率:80马力；驱动方式:四轮驱动； | 功率:80马力；驱动方式:四轮驱动；外廓尺寸:3875*1965*2835(无配重)；4315*1965*2835(带前配重)；功率:58.8KW；生产厂家:无锡铂金斯动力系统科技有限公司；型号:1104D-44T；功率:58.8KW；排放阶段:国家第三阶段 | 22000 | 部20160183 | 2020-12-31
2705 | 轮式拖拉机（不含皮带传动轮式拖拉机） | 80—90马力四轮驱动拖拉机 | 轮式拖拉机 | 第一拖拉机股份有限公司 | MK804 | 功率:58.8KW/80马力；驱动方式:四轮驱动 | 功率:58.8KW/80马力；驱动方式:四轮驱动 | 22000 | 部20160172 | 2020-12-31
2706 | 轮式拖拉机（不含皮带传动轮式拖拉机） | 80—90马力四轮驱动拖拉机 | 轮式拖拉机 | 第一拖拉机股份有限公司 | MG804-1 | 功率:58.8KW/80马力；驱动方式:四轮驱动 | 功率:58.8KW/80马力；驱动方式:四轮驱动 | 22000 | 部20160175 | 2020-12-31
2707 | 轮式拖拉机（不含皮带传动轮式拖拉机） | 80—90马力四轮驱动拖拉机 | 轮式拖拉机 | 第一拖拉机股份有限公司 | MG804 | 功率:58.5KW/80马力；驱动方式:四轮驱动 | 功率:58.5KW/80马力；驱动方式:四轮驱动 | 22000 | 部20160175 | 2020-12-31
2708 | 轮式拖拉机（不含皮带传动轮式拖拉机） | 80—90马力四轮驱动拖拉机 | 轮式拖拉机 | 第一拖拉机股份有限公司 | MK804-1 | 功率:58.8KW/80马力；驱动方式:四轮驱动 | 功率:58.8KW/80马力；驱动方式:四轮驱动 | 22000 | 部20160172 | 2020-12-31
2709 | 轮式拖拉机（不含皮带传动轮式拖拉机） | 80—90马力四轮驱动拖拉机 | 轮式拖拉机 | 山东萨丁重工有限公司 | SD804 | 功率:59KW,80马力,驱动方式:四轮驱动,外廓尺寸(长X宽X高):3380X1420X2070MM,轴距1850MM,轮距(前轮/后轮):1040(980/1050/1140/1160)/1110(1000-1300)MM,最小离地间隙:280MM,最小使用质量1850KG,档位数8/4,最大牵引力14KN. | 马力:80马力,型式4X4轮式,外廓尺寸(长X宽X高):3380X1420X2070MM,轴距1850MM,轮距(前轮/后轮):1040(980/1050/1140/1160)/1110(1000-1300)MM,最小离地间隙:280MM,最小使用质量1850KG,档位数8/4,最大牵引力14KN. | 22000 | 2016TJ597 | 2020-12-31
2710 | 轮式拖拉机（不含皮带传动轮式拖拉机） | 80—90马力四轮驱动拖拉机 | 轮式拖拉机 | 北京弗雷森拖拉机有限公司 | FS-854 | 驱动方式:四轮驱动,标定功率62.5KW | 外廓尺寸:4250*2050*2785(MM)；驱动形式:四轮驱动；标定功率:62.5KW；发动机型号YCD4J23T8-85A；档位数:前进8/倒退4；前后轮胎:11.2-24/16.9-34 | 22000 | 部20160715 | 2020-12-31
2711 | 轮式拖拉机（不含皮带传动轮式拖拉机） | 80—90马力四轮驱动拖拉机 | 轮式拖拉机 | 华创机器人制造有限公司 | 华创沃尔-804 | 外廓尺寸:3920*1650*2400；驱动形式:4*4；配套功率:59KW/2300转；发动机型号:YCD4T23T8-80A(广西玉柴动力机械有限公司)；轴距:2040；最小使用质量:2500；配重(前后)KG:176/240；档位数:12F+12R；变速箱型式:4*3组成梭式变速箱(速度范围KM:2.33-31.09后退2.05-27.3)、换挡方式:同步器换挡；安全架:U型安全架,型号:HB554.46.001轮胎型号前后:8.3-20/12.4-28动力输出转速:540/760液压提升:分置式液压输出:1组 | 外廓尺寸:3920*1650*2400；驱动形式:4*4；配套功率:59KW/2300转；轴距:2040；最小使用质量:2500；配重(前后)KG:176/240；档位数:12F+12R；变速箱型式:4*3组成梭式变速箱(速度范围KM:2.33-31.09后退2.05-27.3)、换挡方式:同步器换挡；安全架:U型安全架,型号:HB554.46.001轮胎型号前后:8.3-20/12.4-28动力输出转速:540/760液压提升:分置式液压输出:1组发动机型号:YCD4T23T8-80A(广西玉柴动力机械有限公司,选装发动机:型号YD4EZ80C2生产厂家:扬动股份有限公司)国三 | 22000 | 新2017042 | 2021-12-31
2712 | 轮式拖拉机（不含皮带传动轮式拖拉机） | 80—90马力四轮驱动拖拉机 | 轮式拖拉机 | 江苏沃得农业机械有限公司 | WD804C | 发动机功率:58.8/59KW、驱动方式:四轮驱动 | 发动机标定功率:58.8/59KW；驱动方式:四轮驱动； | 22000 | 苏农机（2017）第（0070）号 | 2021-12-31
2713 | 轮式拖拉机（不含皮带传动轮式拖拉机） | 80—90马力四轮驱动拖拉机 | 轮式拖拉机 | 乐星农业装备(青岛)有限公司 | LSV804-1 | 驱动轮数:四轮驱动；发动机标定功率(KW):58.8 | 驱动轮数:四轮驱动；发动机标定功率(KW):58.8 | 22000 | 部20170282 | 2021-12-31
2714 | 轮式拖拉机（不含皮带传动轮式拖拉机） | 80—90马力四轮驱动拖拉机 | 轮式拖拉机 | 山东腾拖农业装备有限公司 | 804 | 驱动方式:四轮驱动；发动机标定功率(KW):58.8 | 驱动方式:四轮驱动；发动机标定功率(KW):58.8 | 22000 | 部20170651 | 2021-12-31
2715 | 轮式拖拉机（不含皮带传动轮式拖拉机） | 80—90马力四轮驱动拖拉机 | 轮式拖拉机 | 山东双力现代农业装备有限公司 | SL804-B | 80马力,功率59KW,驱动方式:四轮驱动 | 外廓尺寸(长×宽×高):4150×1830×2745MM,驱动型式:4×4四轮驱动,配套功率:59KW,发动机型号:全柴4C6-80U32,国三标准,,选装发动机:莱动牌4TD80,国三标准,轴距:2010MM,最小使用质量:2650KG,最大配重(前/后):144/480KG,档位数(前进/倒退/爬行):12/12/0,变速箱型式:4×3×(1+1)组成式,两柱式安全架 | 22000 | 部20170205 | 2021-12-31
2716 | 轮式拖拉机（不含皮带传动轮式拖拉机） | 80—90马力四轮驱动拖拉机 | 轮式拖拉机 | 山东双力现代农业装备有限公司 | SL804 | 80马力,功率59KW,驱动方式:四轮驱动 | 外廓尺寸(长×宽×高):4150×1830×2550MM,驱动型式:4×4四轮驱动,配套功率:59KW、发动机型号:全柴4C6-80U32,国三标准,选装发动机:莱动牌4TD80,国三标准,轴距:2010MM,最小使用质量:2790KG,最大配重(前/后):144/480KG,档位数(前进/倒退/爬行):12/12/0,变速箱型式:4×3×(1+1)组成式,六柱式驾驶室. | 22000 | 部20170205 | 2021-12-31
2717 | 轮式拖拉机（不含皮带传动轮式拖拉机） | 80—90马力四轮驱动拖拉机 | 轮式拖拉机 | 山东常发工贸有限公司 | 804 | 驱动方式:四轮驱动；发动机标定功率(KW):58.8 | 驱动方式:四轮驱动；发动机标定功率(KW):58.8 | 22000 | 部20170640 | 2021-12-31
2718 | 轮式拖拉机（不含皮带传动轮式拖拉机） | 80—90马力四轮驱动拖拉机 | 轮式拖拉机 | 潍坊华夏拖拉机制造有限公司 | 华夏804H |  | 80马力≤功率<85马力；驱动方式:四轮驱动 | 22000 | 部20170312 | 2021-12-31
2719 | 轮式拖拉机（不含皮带传动轮式拖拉机） | 80—90马力四轮驱动拖拉机 | 轮式拖拉机 | 潍坊百利拖拉机有限公司 | 悍沃804B | 功率:59.0KW；驱动方式:四轮驱动；无动力换档装置 | 功率:59.0KW；驱动方式:四轮驱动； | 22000 | 部20170359 | 2021-12-31
2720 | 轮式拖拉机（不含皮带传动轮式拖拉机） | 80—90马力四轮驱动拖拉机 | 轮式拖拉机 | 潍坊百利拖拉机有限公司 | 悍沃804A | 功率:59.0KW；驱动方式:四轮驱动；无动力换档装置 | 功率:59.0KW；驱动方式:四轮驱动； | 22000 | 部20170351 | 2021-12-31
2721 | 轮式拖拉机（不含皮带传动轮式拖拉机） | 80—90马力四轮驱动拖拉机 | 轮式拖拉机 | 潍坊百利拖拉机有限公司 | 悍沃804 | 功率:59.0KW；驱动方式:四轮驱动；无动力换档装置 | 功率:59.0KW；驱动方式:四轮驱动； | 22000 | 部20170359 | 2021-12-31
2722 | 轮式拖拉机（不含皮带传动轮式拖拉机） | 80—90马力四轮驱动拖拉机 | 轮式拖拉机 | 潍坊华夏拖拉机制造有限公司 | 华夏854 |  | 85马力≤功率<90马力；驱动方式:四轮驱动 | 22000 | 部20170310 | 2021-12-31
2723 | 轮式拖拉机（不含皮带传动轮式拖拉机） | 90—100马力两轮驱动拖拉机 | 轮式拖拉机 | 洛阳世英机械制造有限公司 | SJH900 | 发动机标定功率(KW)66.2；驱动方式:两轮驱动 | 发动机标定功率(KW)66.2；驱动方式:两轮驱动,排放阶段:国三 | 18000 | 部20152717 | 2019-12-31
2724 | 轮式拖拉机（不含皮带传动轮式拖拉机） | 90—100马力两轮驱动拖拉机 | 轮式拖拉机 | 江苏沃得农业机械有限公司 | WD900G | 发动机功率:66.2KW；驱动方式:两轮驱动 | 发动机标定功率:66.2KW；驱动方式:两轮驱动； | 18000 | 苏农机（2015）第（0086）号 | 2019-12-31
2725 | 轮式拖拉机（不含皮带传动轮式拖拉机） | 90—100马力两轮驱动拖拉机 | 轮式拖拉机 | 江苏沃得农业机械有限公司 | WD900 | 发动机功率:66.2KW、驱动方式:两轮驱动 | 发动机标定功率:66.2KW；驱动方式:两轮驱动； | 18000 | 部20152760 | 2019-12-31
2726 | 轮式拖拉机（不含皮带传动轮式拖拉机） | 90—100马力两轮驱动拖拉机 | 轮式拖拉机 | 山东时风(集团)有限责任公司 | SF900 | 东方红LR4V5U22/0662E发动机,66.2KW/2200R/MIN,排放限值执行非道路国Ⅲ标准,8+4啮合套换档,差速锁,牵引力≥16KN,两轮驱动,吊挂式踏板、侧置变速机构,液压制动,独立操纵的双作用离合器,双速后动力输出(功率≥56.3KW,转速760/1000R/MIN),位调节和浮动控制双强压提升器,2类三点悬挂,提升力≥16.6KN,全液压转向,前/后轮胎:7.50-16/14.9-30,前后轮距可调,整机最小使用质量3400KG,双路阀,安全架. | 东方红LR4V5U22/0662E发动机,66.2KW/2200R/MIN,排放限值执行非道路国Ⅲ标准,8+4啮合套换档,差速锁,牵引力≥16KN,两轮驱动,吊挂式踏板、侧置变速机构,液压制动,独立操纵的双作用离合器,双速后动力输出(功率≥56.3KW,转速760/1000R/MIN),位调节和浮动控制双强压提升器,2类三点悬挂,提升力≥16.6KN,全液压转向,前/后轮胎:7.50-16/14.9-30,前后轮距可调,整机最小使用质量3400KG,双路阀,安全架. | 18000 | 部2015823 | 2019-12-31
2727 | 轮式拖拉机（不含皮带传动轮式拖拉机） | 90—100马力两轮驱动拖拉机 | 轮式拖拉机 | 山东潍坊鲁中拖拉机有限公司 | 鲁中-900 | 驱动轮数:两轮驱动；发动机标定功率:66.2KW | 发动机符合国家第三阶段排放标准；发动机型号一:LR4V5U23/0662E,66.2KW；发动机型号二:WP4.1G90E301,66.2KW；驱动轮数:两轮驱动 | 18000 | 部2015776 | 2019-12-31
2728 | 轮式拖拉机（不含皮带传动轮式拖拉机） | 90—100马力两轮驱动拖拉机 | 轮式拖拉机 | 江苏常发农业装备股份有限公司 | CFG900BJ | 90马力、两轮驱动；标定功率:66KW(国三标定功率是:66.2KW)；无动力换档装置 | 该产品补贴分档的关键技术参数:驱动轮数:两轮驱动:发动机标定功率(KW):66.2:配备驾驶室 | 18000 | 部20152339 | 2019-12-31
2729 | 轮式拖拉机（不含皮带传动轮式拖拉机） | 90—100马力两轮驱动拖拉机 | 轮式拖拉机 | 江苏常发农业装备股份有限公司 | CFF900 | 90马力、两轮驱动；标定功率:66.2KW(国三标定功率是:66.2KW)；无动力换档装置 | 该产品补贴分档的关键技术参数:驱动轮数:两轮驱动:发动机标定功率(KW):66.2 | 18000 | 部20152152 | 2019-12-31
2730 | 轮式拖拉机（不含皮带传动轮式拖拉机） | 90—100马力两轮驱动拖拉机 | 轮式拖拉机 | 江苏常发农业装备股份有限公司 | CFG900B | 90马力、两轮驱动；标定功率:66KW(国三标定功率是:66.2KW)；无动力换档装置 | 该产品补贴分档的关键技术参数:驱动轮数:两轮驱动:发动机标定功率(KW):66.2 | 18000 | 部20152339 | 2019-12-31
2731 | 轮式拖拉机（不含皮带传动轮式拖拉机） | 90—100马力两轮驱动拖拉机 | 轮式拖拉机 | 江苏常发农业装备股份有限公司 | CFF900J | 90马力、两轮驱动；标定功率:66.2KW(国三标定功率是:66.2KW)；无动力换档装置 | 该产品补贴分档的关键技术参数:驱动轮数:两轮驱动:发动机标定功率(KW):66.2 | 18000 | 部20152152 | 2019-12-31
2732 | 轮式拖拉机（不含皮带传动轮式拖拉机） | 90—100马力两轮驱动拖拉机 | 轮式拖拉机 | 雷沃重工股份有限公司(原:福田雷沃国际重工股份有限公司) | M900-DA | 驱动方式:两轮驱动；功率(KW):66.2KW | 驱动方式:两轮驱动；功率(KW):66.2KW | 18000 | 部20151985 | 2019-12-31
2733 | 轮式拖拉机（不含皮带传动轮式拖拉机） | 90—100马力两轮驱动拖拉机 | 轮式拖拉机 | 雷沃重工股份有限公司(原:福田雷沃国际重工股份有限公司) | M900-D | 驱动方式:两轮驱动；功率(KW):66.2KW | 驱动方式:两轮驱动；功率(KW):66.2KW | 18000 | 部20151985 | 2019-12-31
2734 | 轮式拖拉机（不含皮带传动轮式拖拉机） | 90—100马力两轮驱动拖拉机 | 轮式拖拉机 | 泰安泰山国泰拖拉机制造有限公司 | 泰山-900 | 功率:66KW,驱动方式:两轮驱动 | 驱动轮数:两轮驱动,发动机标定功率(KW):66 | 18000 | 部20152048 | 2019-12-31
2735 | 轮式拖拉机（不含皮带传动轮式拖拉机） | 90—100马力两轮驱动拖拉机 | 轮式拖拉机 | 河南向阳红机械制造有限公司 | 向阳红-900 | 功率:90马力；驱动方式:两轮驱动 | 功率；90马力；驱动方式:两轮驱动；外廓尺寸(MM)长×宽×高:4290×2110×2680；轴距:2195(MM)；最小使用质量:3500(KG) | 18000 | 部2015959 | 2019-12-31
2736 | 轮式拖拉机（不含皮带传动轮式拖拉机） | 90—100马力两轮驱动拖拉机 | 轮式拖拉机 | 山拖农机装备有限公司 | TS900Ⅲ | 功率:90马力；驱动方式:两轮驱动 | 发动机功率:90马力；驱动方式:两轮驱动 | 18000 | 部20151834 | 2019-12-31
2737 | 轮式拖拉机（不含皮带传动轮式拖拉机） | 90—100马力两轮驱动拖拉机 | 轮式拖拉机 | 中联重机股份有限公司 | RM900-2 | 驱动方式:两轮驱动；功率:66.2KW,90马力； | 驱动方式:两轮驱动；功率:90马力；发动机配置信息:东方红LR4A3ZU22/0662E(型式核准证书号:CNFCG30669080001),国三；东方红LR4V5U22/0662E(型式核准证书号:CNFCG30669050001),国三；玉柴YC4A100-T310(型式核准证书号:CNFCG30158290006),国三；天利4M1-90U32(型式核准证书号:CNFCG30972010003),国三；玉柴YC4A100-T350(型式核准证书号:CNFCG30158230004),国三； | 18000 | 部20151263 | 2019-12-31
2738 | 轮式拖拉机（不含皮带传动轮式拖拉机） | 90—100马力两轮驱动拖拉机 | 轮式拖拉机 | 中联重机股份有限公司 | RM900-A2 | 驱动方式:两轮驱动；功率:66.2KW,90马力； | 驱动方式:两轮驱动；功率:90马力；发动机配置信息:东方红LR4A3ZU22/0662E(型式核准证书号:CNFCG30669080001),国三；东方红LR4V5U22/0662E(型式核准证书号:CNFCG30669050001),国三；玉柴YC4A100-T310(型式核准证书号:CNFCG30158290006),国三；天利4M1-90U32(型式核准证书号:CNFCG30972010003),国三；玉柴YC4A100-T350(型式核准证书号:CNFCG30158230004),国三； | 18000 | 部20151263 | 2019-12-31
2739 | 轮式拖拉机（不含皮带传动轮式拖拉机） | 90—100马力两轮驱动拖拉机 | 轮式拖拉机 | 中联重机股份有限公司 | RC900 | 驱动方式:两轮驱动；功率:66.2KW,90马力； | 驱动方式:两轮驱动；功率:90马力；发动机配置信息:东方红LR4A3ZU23/0662E(型式核准证书号:CNFCG30669080003),国三；全柴4M2-90U33(型式核准证书号:CNFCG30972010012),国三；玉柴YC4A105-T310(型式核准证书号:CNFCG30158290003),国三； | 18000 | 部20151260 | 2019-12-31
2740 | 轮式拖拉机（不含皮带传动轮式拖拉机） | 90—100马力两轮驱动拖拉机 | 轮式拖拉机 | 中联重机股份有限公司 | RC900-A | 驱动方式:两轮驱动；功率:66.2KW,90马力； | 驱动方式:两轮驱动；功率:90马力；发动机配置信息:东方红LR4A3ZU23/0662E(型式核准证书号:CNFCG30669080003),国三；全柴4M2-90U33(型式核准证书号:CNFCG30972010012),国三；玉柴YC4A105-T310(型式核准证书号:CNFCG30158290003),国三； | 18000 | 部20151260 | 2019-12-31
2741 | 轮式拖拉机（不含皮带传动轮式拖拉机） | 90—100马力两轮驱动拖拉机 | 黄海金马-900型轮式拖拉机 | 马恒达悦达(盐城)拖拉机有限公司 | 黄海金马-900 | 发动机功率66.2KW,4*2两轮驱动,4356*2050*2860 | 发动机功率66.2KW,4*2两轮驱动,4356*2050*2860 | 18000 | 部20152795 | 2019-12-31
2742 | 轮式拖拉机（不含皮带传动轮式拖拉机） | 90—100马力两轮驱动拖拉机 | 黄海金马-900A型轮式拖拉机 | 马恒达悦达(盐城)拖拉机有限公司 | 黄海金马-900A | 发动机功率66.2KW,4*2两轮驱动,外廓尺寸4060/4135*1981*2608 | 发动机功率66.2KW,4*2两轮驱动,外廓尺寸4060/4135*1981*2608 | 18000 | 部20152944 | 2019-12-31
2743 | 轮式拖拉机（不含皮带传动轮式拖拉机） | 90—100马力两轮驱动拖拉机 | 黄海金马-900A-1型轮式拖拉机 | 马恒达悦达(盐城)拖拉机有限公司 | 黄海金马-900A-1 | 发动机功率66.2KW,4*2两轮驱动,外廓尺寸4060/4135*1981*2720 | 发动机功率66.2KW,4*2两轮驱动,外廓尺寸4060/4135*1981*2720 | 18000 | 部20152944 | 2019-12-31
2744 | 轮式拖拉机（不含皮带传动轮式拖拉机） | 90—100马力两轮驱动拖拉机 | 黄海金马-900-1型轮式拖拉机 | 马恒达悦达(盐城)拖拉机有限公司 | 黄海金马-900-1 | 发动机功率66.2KW,4*2两轮驱动,外廓尺寸4356*2050*2860 | 发动机功率66.2KW,4*2两轮驱动,外廓尺寸4356*2050*2860 | 18000 | 部20152795 | 2019-12-31
2745 | 轮式拖拉机（不含皮带传动轮式拖拉机） | 90—100马力两轮驱动拖拉机 | 轮式拖拉机 | 江苏清拖装备制造有限公司 | 江苏-900 | 驱动轮数:两轮驱动；发动机标定功率(KW):66.2 | 驱动轮数:两轮驱动；发动机标定功率(KW):66.2 | 18000 | 部2015832 | 2019-12-31
2746 | 轮式拖拉机（不含皮带传动轮式拖拉机） | 90—100马力两轮驱动拖拉机 | 轮式拖拉机 | 江苏清拖装备制造有限公司 | 江苏-900-B | 驱动轮数:两轮驱动；发动机标定功率(KW):66.2 | 驱动轮数:两轮驱动；发动机标定功率(KW):66.2 | 18000 | 部2015832 | 2019-12-31
2747 | 轮式拖拉机（不含皮带传动轮式拖拉机） | 90—100马力两轮驱动拖拉机 | 轮式拖拉机 | 江苏清拖装备制造有限公司 | 江苏-900P | 驱动轮数:两轮驱动；发动机标定功率(KW):66.2 | 驱动轮数:两轮驱动；发动机标定功率(KW):66.2 | 18000 | 苏农机（2015）第（0110）号 | 2019-12-31
2748 | 轮式拖拉机（不含皮带传动轮式拖拉机） | 90—100马力两轮驱动拖拉机 | 轮式拖拉机 | 河北铠特农业机械有限公司 | KT950 | 发动机标定功率:70KW,标定转速2300R/MIN；驱动方式:两轮驱动. | 发动机标定功率:70KW,标定转速2300R/MIN；驱动方式:两轮驱动. | 18000 | 部20152922 | 2019-12-31
2749 | 轮式拖拉机（不含皮带传动轮式拖拉机） | 90—100马力两轮驱动拖拉机 | 轮式拖拉机 | 洛阳路通农业装备有限公司 | 路通-950 | 功率:70KW驱动方式:两轮驱动 | 路通-950型轮式拖拉机功率为95马力,两轮驱动. | 18000 | 部20152848 | 2019-12-31
2750 | 轮式拖拉机（不含皮带传动轮式拖拉机） | 90—100马力两轮驱动拖拉机 | 轮式拖拉机 | 中联重机股份有限公司 | RC950-A | 驱动方式:两轮驱动；功率:70KW,95马力； | 驱动方式:两轮驱动；功率:95马力；发动机配置信息:东方红LR4B3ZU23/0700E(型式核准证书号:CNFCG30669090006),国三；全柴4M2-95U33(型式核准证书号:CNFCG30972010013),国三；玉柴YC4A110-T310(型式核准证书号:CNFCG30158290001),国三； | 18000 | 部20151259 | 2019-12-31
2751 | 轮式拖拉机（不含皮带传动轮式拖拉机） | 90—100马力两轮驱动拖拉机 | 轮式拖拉机 | 中联重机股份有限公司 | RM950-A | 驱动方式:两轮驱动；功率:70KW,95马力； | 驱动方式:两轮驱动；功率:95马力；发动机配置信息:东方红LR4B3ZU23/0700E(型式核准证书号:CNFCG30669090006),国三；玉柴YC4A105-T311(型式核准证书号:CNFCG30158290004),国三；天利4M1-95U32(型式核准证书号:CNFCG30972010008),国三； | 18000 | 部20151256 | 2019-12-31
2752 | 轮式拖拉机（不含皮带传动轮式拖拉机） | 90—100马力两轮驱动拖拉机 | 轮式拖拉机 | 中联重机股份有限公司 | RM950 | 驱动方式:两轮驱动；功率:70KW,95马力； | 驱动方式:两轮驱动；功率:95马力；发动机配置信息:东方红LR4B3ZU23/0700E(型式核准证书号:CNFCG30669090006),国三；玉柴YC4A105-T311(型式核准证书号:CNFCG30158290004),国三；天利4M1-95U32(型式核准证书号:CNFCG30972010008),国三； | 18000 | 部20151256 | 2019-12-31
2753 | 轮式拖拉机（不含皮带传动轮式拖拉机） | 90—100马力两轮驱动拖拉机 | 轮式拖拉机 | 中联重机股份有限公司 | RC950 | 驱动方式:两轮驱动；功率:70KW,95马力； | 驱动方式:两轮驱动；功率:95马力；发动机配置信息:东方红LR4B3ZU23/0700E(型式核准证书号:CNFCG30669090006),国三；全柴4M2-95U33(型式核准证书号:CNFCG30972010013),国三；玉柴YC4A110-T310(型式核准证书号:CNFCG30158290001),国三； | 18000 | 部20151259 | 2019-12-31
2754 | 轮式拖拉机（不含皮带传动轮式拖拉机） | 90—100马力两轮驱动拖拉机 | 轮式拖拉机 | 江苏常发农业装备股份有限公司 | CFG950BJ | 95马力、两轮驱动；标定功率:70KW(国三标定功率是:70KW)；无动力换档装置 | 该产品补贴分档的关键技术参数:驱动轮数:两轮驱动:发动机标定功率(KW):70:配备驾驶室 | 18000 | 部20152340 | 2019-12-31
2755 | 轮式拖拉机（不含皮带传动轮式拖拉机） | 90—100马力两轮驱动拖拉机 | 轮式拖拉机 | 江苏常发农业装备股份有限公司 | CFG950B | 95马力、两轮驱动；标定功率:70KW(国三标定功率是:70KW)；无动力换档装置 | 该产品补贴分档的关键技术参数:驱动轮数:两轮驱动:发动机标定功率(KW):70 | 18000 | 部20152340 | 2019-12-31
2756 | 轮式拖拉机（不含皮带传动轮式拖拉机） | 90—100马力两轮驱动拖拉机 | 轮式拖拉机 | 山东潍坊鲁中拖拉机有限公司 | 鲁中-950 | 驱动轮数:两轮驱动；发动机标定功率:70KW | 发动机符合国家第三阶段排放标准；发动机型号:LR4B3ZU23/0700E,70KW；驱动轮数:两轮驱动 | 18000 | 部2015777 | 2019-12-31
2757 | 轮式拖拉机（不含皮带传动轮式拖拉机） | 90—100马力两轮驱动拖拉机 | 轮式拖拉机 | 山东时风(集团)有限责任公司 | SF900B | 东方红LR4V5U22/0662E发动机,66.2KW/2200R/MIN,排放限值执行非道路国Ⅲ标准,8+2啮合套换档,差速锁,牵引力≥16KN,两轮驱动,双作用离合器,双速后动力输出(功率≥56.3KW,转速540/760R/MIN),位调节和浮动控制提升器,2类三点悬挂,提升力≥16.6KN,全液压转向,前/后轮胎:7.50-20/16.9-34,前后轮距可调,整机最小使用质量3196KG,双路阀,安全架. | 东方红LR4V5U22/0662E发动机,66.2KW/2200R/MIN,排放限值执行非道路国Ⅲ标准,8+2啮合套换档,差速锁,牵引力≥16KN,两轮驱动,双作用离合器,双速后动力输出(功率≥56.3KW,转速540/760R/MIN),位调节和浮动控制提升器,2类三点悬挂,提升力≥16.6KN,全液压转向,前/后轮胎:7.50-20/16.9-34,前后轮距可调,整机最小使用质量3196KG,双路阀,安全架. | 18000 | 部20160164 | 2020-12-31
2758 | 轮式拖拉机（不含皮带传动轮式拖拉机） | 90—100马力两轮驱动拖拉机 | 轮式拖拉机 | 常州东风农机集团有限公司 | DF900-2 | 90马力两轮驱动拖拉机 | 90马力≤功率<95马力；驱动方式:两轮驱动 | 18000 | 苏农机（2016）第（0398）号 | 2020-12-31
2759 | 轮式拖拉机（不含皮带传动轮式拖拉机） | 90—100马力两轮驱动拖拉机 | 轮式拖拉机 | 北京弗雷森拖拉机有限公司 | FS-900 | 驱动方式:两轮驱动,标定功率67KW | 外廓尺寸:4250*2050*2785(MM)；驱动形式:两轮驱动；标定功率:67KW；发动机型号YCD4J23T8-90A；档位数:前进8/倒退4；前后轮胎:6.5-20/16.9-34 | 18000 | 部20160714 | 2020-12-31
2760 | 轮式拖拉机（不含皮带传动轮式拖拉机） | 90—100马力两轮驱动拖拉机 | 轮式拖拉机 | 雷沃重工股份有限公司(原:福田雷沃国际重工股份有限公司) | M900H-D | 驱动方式:两轮驱动；功率(KW):66.2KW | 驱动方式:两轮驱动；功率(KW):66.2KW | 18000 | 部20160122 | 2020-12-31
2761 | 轮式拖拉机（不含皮带传动轮式拖拉机） | 90—100马力两轮驱动拖拉机 | 轮式拖拉机 | 雷沃重工股份有限公司(原:福田雷沃国际重工股份有限公司) | M900-DA2 | 驱动方式:两轮驱动；功率(KW):66.2KW | 驱动方式:两轮驱动；功率(KW):66.2KW | 18000 | 部20160124 | 2020-12-31
2762 | 轮式拖拉机（不含皮带传动轮式拖拉机） | 90—100马力两轮驱动拖拉机 | 轮式拖拉机 | 第一拖拉机股份有限公司 | MG900 | 功率:66.2KW/90马力；驱动方式:两轮驱动 | 功率:66.2KW/90马力；驱动方式:两轮驱动.. | 18000 | 部20160174 | 2020-12-31
2763 | 轮式拖拉机（不含皮带传动轮式拖拉机） | 90—100马力两轮驱动拖拉机 | 轮式拖拉机 | 山东亿嘉农业机械装备股份有限公司 | YJ-900 | 功率:66.2KW；驱动方式:两轮驱动 | 外廓尺寸(长×宽×高MM):4350×2050×2870,驱动型式:两轮驱动,配套功率:66.2KW,发动机品牌及型号:潍柴WP4.1G90E301,轴距(MM):2195,最小使用质量(KG):3700,最大配重(前/后)KG:220/440,档位数:16+8,变速箱型式:4×(2+1)×2,驾驶室或安全架:两柱式安全架 | 18000 | 部20160639 | 2020-12-31
2764 | 轮式拖拉机（不含皮带传动轮式拖拉机） | 90—100马力两轮驱动拖拉机 | 轮式拖拉机 | 洛阳瑞得拖拉机有限公司 | RD900 | 驱动方式:两轮驱动；发动机标定功率(KW):66.2 | 驱动方式:两轮驱动；发动机标定功率(KW):66.2 | 18000 | 豫2016012 | 2020-12-31
2765 | 轮式拖拉机（不含皮带传动轮式拖拉机） | 90—100马力两轮驱动拖拉机 | 轮式拖拉机 | 潍坊百利拖拉机有限公司 | 悍沃-900 | 功率:66.2KW；驱动方式:两轮驱动；无动力换档装置 | 功率:66.2KW；驱动方式:两轮驱动； | 18000 | 部20160155 | 2020-12-31
2766 | 轮式拖拉机（不含皮带传动轮式拖拉机） | 90—100马力两轮驱动拖拉机 | 轮式拖拉机 | 洛阳路通农业装备有限公司 | 路通-900 | 功率:66.2KW驱动方式:两轮驱动 | 路通-900型轮式拖拉机功率为90马力.两轮驱动. | 18000 | 部20160632 | 2020-12-31
2767 | 轮式拖拉机（不含皮带传动轮式拖拉机） | 90—100马力两轮驱动拖拉机 | 轮式拖拉机 | 河南向阳红机械制造有限公司 | 向阳红-950 | 功率:95马力；驱动方式:两轮驱动 | 功率:95马力；驱动方式:两轮驱动；外廓尺寸(MM)长×宽×高:4290×2085×2950；轴距:2195(MM)；最小使用质量:3720(KG) | 18000 | 部20160748 | 2020-12-31
2768 | 轮式拖拉机（不含皮带传动轮式拖拉机） | 90—100马力两轮驱动拖拉机 | 轮式拖拉机 | 潍坊华夏拖拉机制造有限公司 | 华夏950 |  | 95马力≤功率<100马力；驱动方式:两轮驱动 | 18000 | 部20170311 | 2021-12-31
2769 | 轮式拖拉机（不含皮带传动轮式拖拉机） | 90—100马力两轮驱动拖拉机 | 轮式拖拉机 | 天津拖拉机制造有限公司 | TNA900-1 | 功率:90马力；驱动方式:两轮驱动；无动力换挡装置 | 1.外廓尺寸:4700MM×1980MM×2800MM,2.驱动型式:4×2两轮驱动,3.配套功率:67KW,(90马力,排放标准:国Ⅲ)(可选:66.2KW)4.发动机型号:PHF4067ZL5B,(可选:LR4V5U23/0662E),制造商:华丰动力股份有限公司(可选:一拖(洛阳)柴油机有限公司),5.轴距:2375MM,6.最小使用质量:3715KG,7.配重:40×4KG/380KG,8.档位数:12/6,9.变速箱型式:啮合套换档、有变速联锁机构,10:有安全驾驶室 | 18000 | 部20170326 | 2021-12-31
2770 | 轮式拖拉机（不含皮带传动轮式拖拉机） | 90—100马力两轮驱动拖拉机 | 轮式拖拉机 | 天津拖拉机制造有限公司 | TNA950-1 | 功率:95马力；驱动方式:两轮驱动；无动力换挡装置 | 1.外廓尺寸:4700MM×1980MM×2800MM,2.驱动型式:4×2两轮驱动,3.配套功率:70KW,(95马力,排放标准:国Ⅲ),4.发动机型号:PHF4070ZL6B,(可选:LR4B3ZU23/0700E),制造商:华丰动力股份有限公司(可选:一拖(洛阳)柴油机有限公司),5.轴距:2375MM,6.最小使用质量:3715KG,7.配重:40×4KG/380KG,8.档位数:12/6,9.变速箱型式:啮合套换档、有变速联锁机构,10:有安全驾驶室 | 18000 | 部20170325 | 2021-12-31
2771 | 轮式拖拉机（不含皮带传动轮式拖拉机） | 90—100马力四轮驱动拖拉机 | 轮式拖拉机 | 江苏清拖装备制造有限公司 | 江苏-904P | 驱动轮数:四轮驱动；发动机标定功率(KW):66.2 | 驱动轮数:四轮驱动；发动机标定功率(KW):66.2 | 27000 | 苏农机（2015）第（0111）号 | 2019-12-30
2772 | 轮式拖拉机（不含皮带传动轮式拖拉机） | 90—100马力四轮驱动拖拉机 | 轮式拖拉机 | 潍坊红柳机械开发有限公司 | 904 | 驱动轮数:四轮驱动；发动机标定功率:66.2KW；无动力换挡装置 | 驱动轮数:四轮驱动；发动机标定功率:66.2KW；无动力换挡装置 | 27000 | 部20152323 | 2019-12-31
2773 | 轮式拖拉机（不含皮带传动轮式拖拉机） | 90—100马力四轮驱动拖拉机 | 轮式拖拉机 | 洛阳世英机械制造有限公司 | SJH904 | 发动机标定功率(KW)66.2；驱动方式:四轮驱动 | 发动机标定功率(KW)66.2；驱动方式:四轮驱动,排放阶段:国三 | 27000 | 部20152717 | 2019-12-31
2774 | 轮式拖拉机（不含皮带传动轮式拖拉机） | 90—100马力四轮驱动拖拉机 | 轮式拖拉机 | 江苏沃得农业机械有限公司 | WD904G | 发动机功率:66.2KW；驱动方式:四轮驱动 | 发动机标定功率:66.2KW；驱动方式:四轮驱动； | 27000 | 苏农机（2015）第（0087）号 | 2019-12-31
2775 | 轮式拖拉机（不含皮带传动轮式拖拉机） | 90—100马力四轮驱动拖拉机 | 轮式拖拉机 | 山东牧神机械有限责任公司 | HS904 | 功率:66.2KW；驱动方式:四轮驱动(无动力换挡) | 型式:四轮驱动；外廓尺寸(长×宽×高)MM:4400×2040×2810；轴距MM:2195；常用轮距(前轮/后轮)或轨距MM:1610/1620；轮距(前轮/后轮)调整方式:不可调节/翻转辐板；最小使用质量KG:3990；标准配重(前/后)KG:250/300；发动机与离合器联接方式:直联；整机动力输出轴功率KW:≥56.3；发动机标定功率:KW66.2； | 27000 | 部20152652 | 2019-12-31
2776 | 轮式拖拉机（不含皮带传动轮式拖拉机） | 90—100马力四轮驱动拖拉机 | 轮式拖拉机 | 山东时风(集团)有限责任公司 | SF904 | 东方红LR4V5U22/0662E发动机,66.2KW/2200R/MIN,排放限值执行非道路国Ⅲ标准,8+4啮合套换档,差速锁,牵引力≥20.8KN,四轮驱动,吊挂式踏板、侧置变速机构,液压制动,独立操纵的双作用离合器,双速后动力输出(功率≥56.3KW,转速760/1000R/MIN),位调节和浮动控制双强压提升器,2类三点悬挂,提升力≥16.6KN,全液压转向,前/后轮胎:8.3-24/14.9-30,前后轮距可调,整机最小使用质量3580KG,双路阀,安全架. | 东方红LR4V5U22/0662E发动机,66.2KW/2200R/MIN,排放限值执行非道路国Ⅲ标准,8+4啮合套换档,差速锁,牵引力≥20.8KN,四轮驱动,吊挂式踏板、侧置变速机构,液压制动,独立操纵的双作用离合器,双速后动力输出(功率≥56.3KW,转速760/1000R/MIN),位调节和浮动控制双强压提升器,2类三点悬挂,提升力≥16.6KN,全液压转向,前/后轮胎:8.3-24/14.9-30,前后轮距可调,整机最小使用质量3580KG,双路阀,安全架. | 27000 | 部2015823 | 2019-12-31
2777 | 轮式拖拉机（不含皮带传动轮式拖拉机） | 90—100马力四轮驱动拖拉机 | 轮式拖拉机 | 江苏农华智慧农业科技股份有限公司 | DH904 | 功率:90马力(66.2KW)；驱动方式:四轮驱动 | 功率:90马力(66.2KW)；驱动方式:四轮驱动 | 27000 | 部20151660 | 2019-12-31
2778 | 轮式拖拉机（不含皮带传动轮式拖拉机） | 90—100马力四轮驱动拖拉机 | 轮式拖拉机 | 山东潍坊鲁中拖拉机有限公司 | 鲁中-904 | 驱动轮数:四轮驱动；发动机标定功率:66.2KW | 发动机符合国家第三阶段排放标准；发动机型号一:LR4V5U23/0662E,66.2KW；发动机型号二:WP4.1G90E301,66.2KW；驱动轮数:四轮驱动 | 27000 | 部2015776 | 2019-12-31
2779 | 轮式拖拉机（不含皮带传动轮式拖拉机） | 90—100马力四轮驱动拖拉机 | 轮式拖拉机 | 江苏常发农业装备股份有限公司 | CFG904B | 90马力、四轮驱动；标定功率:66KW(国三标定功率是:66.2KW)；无动力换档装置 | 该产品补贴分档的关键技术参数:驱动轮数:四轮驱动:发动机标定功率(KW):66.2 | 27000 | 部20152339 | 2019-12-31
2780 | 轮式拖拉机（不含皮带传动轮式拖拉机） | 90—100马力四轮驱动拖拉机 | 轮式拖拉机 | 江苏常发农业装备股份有限公司 | CFG904BJ | 90马力、四轮驱动；标定功率:66KW(国三标定功率是:66.2KW)；无动力换档装置 | 该产品补贴分档的关键技术参数:驱动轮数:四轮驱动:发动机标定功率(KW):66.2:配备驾驶室 | 27000 | 部20152339 | 2019-12-31
2781 | 轮式拖拉机（不含皮带传动轮式拖拉机） | 90—100马力四轮驱动拖拉机 | 轮式拖拉机 | 江苏常发农业装备股份有限公司 | CFF904 | 90马力、四轮驱动；标定功率:66.2KW(国三标定功率是:66.2KW)；无动力换档装置 | 该产品补贴分档的关键技术参数:驱动轮数:四轮驱动:发动机标定功率(KW):66.2 | 27000 | 部20152152 | 2019-12-31
2782 | 轮式拖拉机（不含皮带传动轮式拖拉机） | 90—100马力四轮驱动拖拉机 | 轮式拖拉机 | 江苏常发农业装备股份有限公司 | CFF904J | 90马力、四轮驱动；标定功率:66.2KW(国三标定功率是:66.2KW)；无动力换档装置 | 该产品补贴分档的关键技术参数:驱动轮数:四轮驱动:发动机标定功率(KW):66.2 | 27000 | 部20152152 | 2019-12-31
2783 | 轮式拖拉机（不含皮带传动轮式拖拉机） | 90—100马力四轮驱动拖拉机 | 轮式拖拉机 | 乐星农业装备(青岛)有限公司 | LS904-1 | 驱动轮数:四轮驱动；发动机标定功率(KW):66.2 | 驱动轮数:两轮驱动；发动机标定功率(KW):66.2 | 27000 | 部20151621 | 2019-12-31
2784 | 轮式拖拉机（不含皮带传动轮式拖拉机） | 90—100马力四轮驱动拖拉机 | 轮式拖拉机 | 乐星农业装备(青岛)有限公司 | LS904 | 驱动轮数:四轮驱动；发动机标定功率(KW):66.2 | 驱动轮数:四轮驱动；发动机标定功率(KW):66.2 | 27000 | 部20151621 | 2019-12-31
2785 | 轮式拖拉机（不含皮带传动轮式拖拉机） | 90—100马力四轮驱动拖拉机 | 轮式拖拉机 | 常州东风农机集团有限公司 | DF904 | 90马力四轮驱动拖拉机 | 该拖拉机为90马力四轮驱动拖拉机,功率为66.2KW | 27000 | 部2015533 | 2019-12-31
2786 | 轮式拖拉机（不含皮带传动轮式拖拉机） | 90—100马力四轮驱动拖拉机 | 轮式拖拉机 | 雷沃重工股份有限公司(原:福田雷沃国际重工股份有限公司) | M904-D | 驱动方式:四轮驱动；功率(KW):66.2KW | 驱动方式:四轮驱动；功率(KW):66.2KW | 27000 | 部20151985 | 2019-12-31
2787 | 轮式拖拉机（不含皮带传动轮式拖拉机） | 90—100马力四轮驱动拖拉机 | 轮式拖拉机 | 雷沃重工股份有限公司(原:福田雷沃国际重工股份有限公司) | M904-DA | 驱动方式:四轮驱动；功率(KW):66.2KW | 驱动方式:四轮驱动；功率(KW):66.2KW | 27000 | 部20151985 | 2019-12-31
2788 | 轮式拖拉机（不含皮带传动轮式拖拉机） | 90—100马力四轮驱动拖拉机 | 轮式拖拉机 | 泰安泰山国泰拖拉机制造有限公司 | 泰山-904 | 功率:66KW,驱动方式:四轮驱动 | 驱动轮数:四轮驱动,发动机标定功率(KW):66 | 27000 | 部20152048 | 2019-12-31
2789 | 轮式拖拉机（不含皮带传动轮式拖拉机） | 90—100马力四轮驱动拖拉机 | 轮式拖拉机 | 泰安泰山国泰拖拉机制造有限公司 | 泰山-904A | 功率:66.2KW,驱动方式:四轮驱动 | 驱动轮数:四轮驱动,发动机标定功率(KW):66.2 | 27000 | 部20153001 | 2019-12-31
2790 | 轮式拖拉机（不含皮带传动轮式拖拉机） | 90—100马力四轮驱动拖拉机 | 轮式拖拉机 | 河南向阳红机械制造有限公司 | 向阳红-904 | 功率:90马力；驱动方式:四轮驱动 | 功率:90马力,驱动方式:四轮驱动；外廓尺寸(MM)长×宽×高:4290×2110×2680；轴距:2195(MM)；最小使用质量:3900(KG) | 27000 | 部2015959 | 2019-12-31
2791 | 轮式拖拉机（不含皮带传动轮式拖拉机） | 90—100马力四轮驱动拖拉机 | 轮式拖拉机 | 山拖农机装备有限公司 | TS904Ⅲ | 功率:90马力；驱动方式:四轮驱动 | 发动机功率:90马力；驱动方式:四轮驱动 | 27000 | 部20151834 | 2019-12-31
2792 | 轮式拖拉机（不含皮带传动轮式拖拉机） | 90—100马力四轮驱动拖拉机 | 轮式拖拉机 | 第一拖拉机股份有限公司 | LF904-C | 功率:66.2KW/90马力；驱动方式:四轮驱动 | 功率:66.2KW/90马力；驱动方式:四轮驱动 | 27000 | 部20152117 | 2019-12-31
2793 | 轮式拖拉机（不含皮带传动轮式拖拉机） | 90—100马力四轮驱动拖拉机 | 轮式拖拉机 | 第一拖拉机股份有限公司 | LF904S-C1 | 功率:66.2KW/90马力；驱动方式:四轮驱动 | 功率:66.2KW/90马力；驱动方式:四轮驱动 | 27000 | 部20152122 | 2019-12-31
2794 | 轮式拖拉机（不含皮带传动轮式拖拉机） | 90—100马力四轮驱动拖拉机 | 轮式拖拉机 | 第一拖拉机股份有限公司 | LF904-C1 | 功率:66.2KW/90马力；驱动方式:四轮驱动 | 功率:66.2KW/90马力；驱动方式:四轮驱动 | 27000 | 部20152117 | 2019-12-31
2795 | 轮式拖拉机（不含皮带传动轮式拖拉机） | 90—100马力四轮驱动拖拉机 | 轮式拖拉机 | 第一拖拉机股份有限公司 | LF904S-C | 功率:66.2KW/90马力；驱动方式:四轮驱动 | 功率:66.2KW/90马力；驱动方式:四轮驱动 | 27000 | 部20152122 | 2019-12-31
2796 | 轮式拖拉机（不含皮带传动轮式拖拉机） | 90—100马力四轮驱动拖拉机 | 轮式拖拉机 | 山东亿嘉农业机械装备股份有限公司 | YJ-904 | 功率:66.2KW；驱动方式:四轮驱动 | 外廓尺寸(长×宽×高MM):4120×1920×2630,驱动型式:四轮驱动,配套功率:66.2KW,发动机品牌及型号:潍柴WP4.1G90E301,轴距(MM):2270,最小使用质量(KG):3365,最大配重(前/后)KG:220/480,档位数:10+10,变速箱型式:5×2×2,驾驶室或安全架:两柱式安全架 | 27000 | 部20152801 | 2019-12-31
2797 | 轮式拖拉机（不含皮带传动轮式拖拉机） | 90—100马力四轮驱动拖拉机 | 轮式拖拉机 | 中联重机股份有限公司 | RC904 | 驱动方式:四轮驱动；功率:66.2KW,90马力； | 驱动方式:四轮驱动；功率:90马力；发动机配置信息:东方红LR4A3ZU23/0662E(型式核准证书号:CNFCG30669080003),国三；全柴4M2-90U33(型式核准证书号:CNFCG30972010012),国三；玉柴YC4A105-T310(型式核准证书号:CNFCG30158290003),国三； | 27000 | 部20151260 | 2019-12-31
2798 | 轮式拖拉机（不含皮带传动轮式拖拉机） | 90—100马力四轮驱动拖拉机 | 轮式拖拉机 | 中联重机股份有限公司 | RM904-A2 | 驱动方式:四轮驱动；功率:66.2KW,90马力； | 驱动方式:四轮驱动；功率:90马力；发动机配置信息:东方红LR4A3ZU22/0662E(型式核准证书号:CNFCG30669080001),国三；东方红LR4V5U22/0662E(型式核准证书号:CNFCG30669050001),国三；玉柴YC4A100-T310(型式核准证书号:CNFCG30158290006),国三；天利4M1-90U32(型式核准证书号:CNFCG30972010003),国三；玉柴YC4A100-T350(型式核准证书号:CNFCG30158230004),国三； | 27000 | 部20151263 | 2019-12-31
2799 | 轮式拖拉机（不含皮带传动轮式拖拉机） | 90—100马力四轮驱动拖拉机 | 轮式拖拉机 | 中联重机股份有限公司 | RC904-A | 驱动方式:四轮驱动；功率:66.2KW,90马力； | 驱动方式:四轮驱动；功率:90马力；发动机配置信息:东方红LR4A3ZU23/0662E(型式核准证书号:CNFCG30669080003),国三；全柴4M2-90U33(型式核准证书号:CNFCG30972010012),国三；玉柴YC4A105-T310(型式核准证书号:CNFCG30158290003),国三； | 27000 | 部20151260 | 2019-12-31
2800 | 轮式拖拉机（不含皮带传动轮式拖拉机） | 90—100马力四轮驱动拖拉机 | 轮式拖拉机 | 中联重机股份有限公司 | RM904-2 | 驱动方式:四轮驱动；功率:66.2KW,90马力； | 驱动方式:四轮驱动；功率:90马力发动机配置信息:东方红LR4A3ZU22/0662E(型式核准证书号:CNFCG30669080001),国三；东方红LR4V5U22/0662E(型式核准证书号:CNFCG30669050001),国三；玉柴YC4A100-T310(型式核准证书号:CNFCG30158290006),国三；天利4M1-90U32(型式核准证书号:CNFCG30972010003),国三；玉柴YC4A100-T350(型式核准证书号:CNFCG30158230004),国三； | 27000 | 部20151263 | 2019-12-31
2801 | 轮式拖拉机（不含皮带传动轮式拖拉机） | 90—100马力四轮驱动拖拉机 | 轮式拖拉机 | 道依茨法尔机械有限公司 | SH904-1 | 驱动轮数:四轮驱动；发动机标定功率(KW):66.2 | 驱动型式:4×4四轮驱动；轴距(MM):2297；挡位数(前进/倒退/爬行):10/10/0；轮距(前轮/后轮)(MM):1450/1425、1525、1625、1725、1825(常用1525)；轮距调整方式(前轮/后轮):固定式/有级可调； | 27000 | 部20152854 | 2019-12-31
2802 | 轮式拖拉机（不含皮带传动轮式拖拉机） | 90—100马力四轮驱动拖拉机 | 轮式拖拉机 | 道依茨法尔机械有限公司 | CD904 | 驱动轮数:四轮驱动；发动机标定功率(KW):66 | 驱动型式:4×4四轮驱动；轴距(MM):2412.5；挡位数(前进/倒退/爬行):16/8；轮距(前轮/后轮)(MM):1410、1510(常用)、1610、1710/1620(常用)、1720、1820、1920、2020；轮距调整方式(前轮/后轮):有级调节/无级调节； | 27000 | 部20152855 | 2019-12-31
2803 | 轮式拖拉机（不含皮带传动轮式拖拉机） | 90—100马力四轮驱动拖拉机 | 马恒达-M904型轮式拖拉机 | 马恒达悦达(盐城)拖拉机有限公司 | 马恒达-M904 | 发动机功率66KW,4*4四轮驱动,外廓尺寸4230*1935*2500 | 发动机功率66KW,4*4四轮驱动,外廓尺寸4230*1935*2500 | 27000 | 部20152946 | 2019-12-31
2804 | 轮式拖拉机（不含皮带传动轮式拖拉机） | 90—100马力四轮驱动拖拉机 | 马恒达-M904-1型轮式拖拉机 | 马恒达悦达(盐城)拖拉机有限公司 | 马恒达-M904-1 | 发动机功率66KW,4*4四轮驱动,4330*1935*2725 | 发动机功率66KW,4*4四轮驱动,4330*1935*2725 | 27000 | 部20152946 | 2019-12-31
2805 | 轮式拖拉机（不含皮带传动轮式拖拉机） | 90—100马力四轮驱动拖拉机 | 黄海金马-904A型轮式拖拉机 | 马恒达悦达(盐城)拖拉机有限公司 | 黄海金马-904A | 发动机功率66.2KW,4*4四轮驱动,外廓尺寸4060/4135*1981*2608 | 发动机功率66.2KW,4*4四轮驱动,外廓尺寸4060/4135*1981*2608 | 27000 | 部20152944 | 2019-12-31
2806 | 轮式拖拉机（不含皮带传动轮式拖拉机） | 90—100马力四轮驱动拖拉机 | 黄海金马-904型轮式拖拉机 | 马恒达悦达(盐城)拖拉机有限公司 | 黄海金马-904 | 发动机功率66.2KW,4*4四轮驱动,外廓尺寸4356*2050*2860 | 发动机功率66.2KW,4*4四轮驱动,外廓尺寸4356*2050*2860 | 27000 | 部20152795 | 2019-12-31
2807 | 轮式拖拉机（不含皮带传动轮式拖拉机） | 90—100马力四轮驱动拖拉机 | 黄海金马-904A-1型轮式拖拉机 | 马恒达悦达(盐城)拖拉机有限公司 | 黄海金马-904A-1 | 发动机功率66.2KW,4*4四轮驱动,外廓尺寸4060/4135*1981*2720 | 发动机功率66.2KW,4*4四轮驱动,外廓尺寸4060/4135*1981*2720 | 27000 | 20152944 | 2019-12-31
2808 | 轮式拖拉机（不含皮带传动轮式拖拉机） | 90—100马力四轮驱动拖拉机 | 黄海金马-904-1型轮式拖拉机 | 马恒达悦达(盐城)拖拉机有限公司 | 黄海金马-904-1 | 发动机功率66.2KW,4*4四轮驱动,外廓尺寸4356*2050*2860 | 发动机功率66.2KW,4*4四轮驱动,外廓尺寸4356*2050*2860 | 27000 | 部20152795 | 2019-12-31
2809 | 轮式拖拉机（不含皮带传动轮式拖拉机） | 90—100马力四轮驱动拖拉机 | 轮式拖拉机 | 江苏清拖装备制造有限公司 | 江苏-904 | 驱动轮数:四轮驱动；发动机标定功率(KW):66.2 | 驱动轮数:四轮驱动；发动机标定功率(KW):66.2 | 27000 | 部2015832 | 2019-12-31
2810 | 轮式拖拉机（不含皮带传动轮式拖拉机） | 90—100马力四轮驱动拖拉机 | 轮式拖拉机 | 江苏清拖装备制造有限公司 | 江苏-904-B | 驱动轮数:四轮驱动；发动机标定功率(KW):66.2 | 驱动轮数:四轮驱动；发动机标定功率(KW):66.2 | 27000 | 部2015832 | 2019-12-31
2811 | 轮式拖拉机（不含皮带传动轮式拖拉机） | 90—100马力四轮驱动拖拉机 | 轮式拖拉机 | 河北铠特农业机械有限公司 | KT954 | 发动机标定功率:70KW,标定转速2300R/MIN；驱动方式:四轮驱动. | 发动机标定功率:70KW,标定转速2300R/MIN；驱动方式:四轮驱动. | 27000 | 部20152922 | 2019-12-31
2812 | 轮式拖拉机（不含皮带传动轮式拖拉机） | 90—100马力四轮驱动拖拉机 | 轮式拖拉机 | 中联重机股份有限公司 | RM954-A | 驱动方式:四轮驱动；功率:70KW,95马力； | 驱动方式:四轮驱动；功率:95马力；发动机配置信息:东方红LR4B3ZU23/0700E(型式核准证书号:CNFCG30669090006),国三；玉柴YC4A105-T311(型式核准证书号:CNFCG30158290004),国三；天利4M1-95U32(型式核准证书号:CNFCG30972010008),国三； | 27000 | 部20151256 | 2019-12-31
2813 | 轮式拖拉机（不含皮带传动轮式拖拉机） | 90—100马力四轮驱动拖拉机 | 轮式拖拉机 | 中联重机股份有限公司 | RM954 | 驱动方式:四轮驱动；功率:70KW,95马力； | 驱动方式:四轮驱动；功率:95马力；发动机配置信息:东方红LR4B3ZU23/0700E(型式核准证书号:CNFCG30669090006),国三；玉柴YC4A105-T311(型式核准证书号:CNFCG30158290004),国三；天利4M1-95U32(型式核准证书号:CNFCG30972010008),国三； | 27000 | 部20151256 | 2019-12-31
2814 | 轮式拖拉机（不含皮带传动轮式拖拉机） | 90—100马力四轮驱动拖拉机 | 轮式拖拉机 | 中联重机股份有限公司 | RC954-A | 驱动方式:四轮驱动；功率:70KW,95马力； | 驱动方式:四轮驱动；功率:95马力；发动机配置信息:东方红LR4B3ZU23/0700E(型式核准证书号:CNFCG30669090006),国三；全柴4M2-95U33(型式核准证书号:CNFCG30972010013),国三；玉柴YC4A110-T310(型式核准证书号:CNFCG30158290001),国三； | 27000 | 部20151259 | 2019-12-31
2815 | 轮式拖拉机（不含皮带传动轮式拖拉机） | 90—100马力四轮驱动拖拉机 | 轮式拖拉机 | 中联重机股份有限公司 | RC954 | 驱动方式:四轮驱动；功率:70KW,95马力； | 驱动方式:四轮驱动；功率:95马力；发动机配置信息:东方红LR4B3ZU23/0700E(型式核准证书号:CNFCG30669090006),国三；全柴4M2-95U33(型式核准证书号:CNFCG30972010013),国三；玉柴YC4A110-T310(型式核准证书号:CNFCG30158290001),国三； | 27000 | 部20151259 | 2019-12-31
2816 | 轮式拖拉机（不含皮带传动轮式拖拉机） | 90—100马力四轮驱动拖拉机 | 轮式拖拉机 | 山东瑞昊机械有限公司 | RH-954 | 型式:4*4四轮驱动；发动机功率(KW):70； | 型号:RH-954；型式:4*4四轮驱动；外廓尺寸(长*宽*高MM):4421*2176*2870；轴距(MM):2195；轮距(前轮/后轮MM):1610/1620；最小使用质量(KG):3900；档位数(前进/倒退):16F/8R；驾驶室型式:六柱式安全驾驶室；发动机功率(KW):70；变速箱型式:4*(2+1)*2组成式；轮胎型号(前轮/后轮):11.2-24/16.9-34；悬挂装置型式:后置三点悬挂；框架上最大提升力(KN):22. | 27000 | 部20151967 | 2019-12-31
2817 | 轮式拖拉机（不含皮带传动轮式拖拉机） | 90—100马力四轮驱动拖拉机 | 轮式拖拉机 | 第一拖拉机股份有限公司 | LF954S-C | 功率:70KW/95马力；驱动方式:四轮驱动 | 功率:70KW/95马力；驱动方式:四轮驱动 | 27000 | 部20152120 | 2019-12-31
2818 | 轮式拖拉机（不含皮带传动轮式拖拉机） | 90—100马力四轮驱动拖拉机 | 轮式拖拉机 | 第一拖拉机股份有限公司 | LF954-C1 | 功率:70KW/95马力；驱动方式:四轮驱动 | 功率:70KW/95马力；驱动方式:四轮驱动 | 27000 | 部20152116 | 2019-12-31
2819 | 轮式拖拉机（不含皮带传动轮式拖拉机） | 90—100马力四轮驱动拖拉机 | 轮式拖拉机 | 第一拖拉机股份有限公司 | LF954-C | 功率:70KW/95马力；驱动方式:四轮驱动 | 功率:70KW/95马力；驱动方式:四轮驱动 | 27000 | 部20152116 | 2019-12-31
2820 | 轮式拖拉机（不含皮带传动轮式拖拉机） | 90—100马力四轮驱动拖拉机 | 轮式拖拉机 | 江苏常发农业装备股份有限公司 | CFG954BJ | 95马力、四轮驱动；标定功率:70KW(国三标定功率是:70KW)；无动力换档装置 | 该产品补贴分档的关键技术参数:驱动轮数:四轮驱动:发动机标定功率(KW):70:配备驾驶室 | 27000 | 部20152340 | 2019-12-31
2821 | 轮式拖拉机（不含皮带传动轮式拖拉机） | 90—100马力四轮驱动拖拉机 | 轮式拖拉机 | 山东潍坊鲁中拖拉机有限公司 | 鲁中-954 | 驱动轮数:四轮驱动；发动机标定功率:70KW | 发动机符合国家第三阶段排放标准；发动机型号:LR4B3ZU23/0700E,70KW；驱动轮数:四轮驱动 | 27000 | 部2015777 | 2019-12-31
2822 | 轮式拖拉机（不含皮带传动轮式拖拉机） | 90—100马力四轮驱动拖拉机 | 轮式拖拉机 | 约翰迪尔(天津)有限公司 | JD5-954-1 | 驱动轮数:四轮驱动；发动机标定功率(KW):69.9 | 驱动轮数:四轮驱动；发动机标定功率(KW):69.9 | 27000 | 部20152407 | 2019-12-31
2823 | 轮式拖拉机（不含皮带传动轮式拖拉机） | 90—100马力四轮驱动拖拉机 | 轮式拖拉机 | 约翰迪尔(天津)有限公司 | JD954 | 驱动轮数:四轮驱动；发动机标定功率(KW):69.9. | 驱动轮数:四轮驱动；发动机标定功率(KW):69.9 | 27000 | 部2015228 | 2019-12-31
2824 | 轮式拖拉机（不含皮带传动轮式拖拉机） | 90—100马力四轮驱动拖拉机 | 轮式拖拉机 | 洛阳世英机械制造有限公司 | SJH904B | 发动机标定功率(KW)66.2；驱动方式:四轮驱动 | 发动机标定功率(KW)66.2；驱动方式:四轮驱动,排放阶段:国三 | 27000 | 豫2015185 | 2020-12-31
2825 | 轮式拖拉机（不含皮带传动轮式拖拉机） | 90—100马力四轮驱动拖拉机 | 轮式拖拉机 | 约翰迪尔(天津)有限公司 | JD5-904-1 | 驱动轮数:四轮驱动；发动机标定功率(KW):66.2 | 驱动轮数:四轮驱动；发动机标定功率(KW):66.2 | 27000 | 部20160473 | 2020-12-31
2826 | 轮式拖拉机（不含皮带传动轮式拖拉机） | 90—100马力四轮驱动拖拉机 | 轮式拖拉机 | 山东时风(集团)有限责任公司 | SF904B | 东方红LR4V5U22/0662E发动机,66.2KW/2200R/MIN,排放限值执行非道路国Ⅲ标准,8+2啮合套换档,差速锁,牵引力≥19KN,四轮驱动,双作用离合器,双速后动力输出(功率≥56.3KW,转速540/760R/MIN),位调节和浮动控制提升器,2类三点悬挂,提升力≥16.6KN,全液压转向,前/后轮胎:11.2-24/16.9-34,前后轮距可调,整机最小使用质量3370KG,双路阀,安全架. | 东方红LR4V5U22/0662E发动机,66.2KW/2200R/MIN,排放限值执行非道路国Ⅲ标准,8+2啮合套换档,差速锁,牵引力≥19KN,四轮驱动,双作用离合器,双速后动力输出(功率≥56.3KW,转速540/760R/MIN),位调节和浮动控制提升器,2类三点悬挂,提升力≥16.6KN,全液压转向,前/后轮胎:11.2-24/16.9-34,前后轮距可调,整机最小使用质量3370KG,双路阀,安全架. | 27000 | 部20160164 | 2020-12-31
2827 | 轮式拖拉机（不含皮带传动轮式拖拉机） | 90—100马力四轮驱动拖拉机 | 轮式拖拉机 | 常州东风农机集团有限公司 | DF904-2 | 90马力四轮驱动拖拉机 | 该拖拉机为90马力四轮驱动拖拉机,功率为66.2KW | 27000 | 苏农机（2016）第（0398）号 | 2020-12-31
2828 | 轮式拖拉机（不含皮带传动轮式拖拉机） | 90—100马力四轮驱动拖拉机 | BOTON | 洛阳博途农业装备有限公司 | 904 | 90马力≤功率<95马力；驱动方式:四轮驱动 | 发动机功率:67KW；驱动方式:四轮驱动 | 27000 | 豫2016039 | 2020-12-31
2829 | 轮式拖拉机（不含皮带传动轮式拖拉机） | 90—100马力四轮驱动拖拉机 | 轮式拖拉机 | 雷沃重工股份有限公司(原:福田雷沃国际重工股份有限公司) | M904-A1 | 驱动方式:四轮驱动；功率(KW):66.2KW | 驱动方式:四轮驱动；功率(KW):66.2KW | 27000 | 部20160123 | 2020-12-31
2830 | 轮式拖拉机（不含皮带传动轮式拖拉机） | 90—100马力四轮驱动拖拉机 | 轮式拖拉机 | 雷沃重工股份有限公司(原:福田雷沃国际重工股份有限公司) | M904-AA1 | 驱动方式:四轮驱动；功率(KW):66.2KW | 驱动方式:四轮驱动；功率(KW):66.2KW | 27000 | 部20160123 | 2020-12-31
2831 | 轮式拖拉机（不含皮带传动轮式拖拉机） | 90—100马力四轮驱动拖拉机 | 轮式拖拉机 | 北京弗雷森拖拉机有限公司 | FS-904 | 驱动方式:四轮驱动,标定功率67KW | 外廓尺寸:4250*2050*2785(MM)；驱动形式:四轮驱动；标定功率:67KW；发动机型号YCD4J23T8-90A；档位数:前进8/倒退4；前后轮胎:11.2-24/16.9-34 | 27000 | 部20160714 | 2020-12-31
2832 | 轮式拖拉机（不含皮带传动轮式拖拉机） | 90—100马力四轮驱动拖拉机 | 轮式拖拉机 | 潍坊奥利达机械有限公司 | ALD904 | 驱动方式:四轮驱动；发动机标定功率(KW):66.2 | 驱动方式:四轮驱动；发动机标定功率(KW):66.2 | 27000 | 2016TJ469 | 2020-12-31
2833 | 轮式拖拉机（不含皮带传动轮式拖拉机） | 90—100马力四轮驱动拖拉机 | 轮式拖拉机 | 第一拖拉机股份有限公司 | MG904 | 功率:66.2KW/90马力；驱动方式:四轮驱动 | 功率:66.2KW/90马力；驱动方式:四轮驱动 | 27000 | 部20160174 | 2020-12-31
2834 | 轮式拖拉机（不含皮带传动轮式拖拉机） | 90—100马力四轮驱动拖拉机 | 轮式拖拉机 | 第一拖拉机股份有限公司 | MG904-1 | 功率:66.2KW/90马力；驱动方式:四轮驱动 | 功率:66.2KW/90马力；驱动方式:四轮驱动 | 27000 | 部20160174 | 2020-12-31
2835 | 轮式拖拉机（不含皮带传动轮式拖拉机） | 90—100马力四轮驱动拖拉机 | 轮式拖拉机 | 山东亿嘉农业机械装备股份有限公司 | YJ-904-2 | 功率:66.2KW；驱动方式:四轮驱动 | 外廓尺寸(长×宽×高MM):4350×2050×2860,驱动型式:四轮驱动,配套功率:66.2KW,发动机品牌及型号:东方红LR4V5U23/0662E(选装:潍柴WP4.1G90E301),轴距(MM):2195,最小使用质量(KG):3950,最大配重(前/后)KG:220/320,档位数:16+8,变速箱型式:4×(2+1)×2,驾驶室或安全架:两柱式安全架 | 27000 | 部20160642 | 2020-12-31
2836 | 轮式拖拉机（不含皮带传动轮式拖拉机） | 90—100马力四轮驱动拖拉机 | 轮式拖拉机 | 山东亿嘉农业机械装备股份有限公司 | YJ-904-1 | 功率:66.2KW,驱动方式:四轮驱动 | 外廓尺寸(长×宽×高MM):4350×2050×2860,驱动型式:四轮驱动,配套功率:66.2KW,发动机品牌及型号:东方红LR4V5U23/0662E(选装:潍柴WP4.1G90E301),轴距(MM):2195,最小使用质量(KG):4200,最大配重(前/后)KG:220/320,档位数:16+8,变速箱型式:4×(2+1)×2,驾驶室或安全架:六柱式安全驾驶室 | 27000 | 部20160642 | 2020-12-31
2837 | 轮式拖拉机（不含皮带传动轮式拖拉机） | 90—100马力四轮驱动拖拉机 | 轮式拖拉机 | 洛阳瑞得拖拉机有限公司 | RD904 | 驱动方式:四轮驱动；发动机标定功率(KW):66.2 | 驱动方式:四轮驱动；发动机标定功率(KW):66.2 | 27000 | 豫2016012 | 2020-12-31
2838 | 轮式拖拉机（不含皮带传动轮式拖拉机） | 90—100马力四轮驱动拖拉机 | 轮式拖拉机 | 潍坊百利拖拉机有限公司 | 悍沃-904 | 功率:66.2KW；驱动方式:四轮驱动；无动力换档装置 | 功率:66.2KW；驱动方式:四轮驱动； | 27000 | 部20160155 | 2020-12-31
2839 | 轮式拖拉机（不含皮带传动轮式拖拉机） | 90—100马力四轮驱动拖拉机 | 轮式拖拉机 | 洛阳路通农业装备有限公司 | 路通-904 | 功率:66.2KW驱动方式:四轮驱动 | 路通-904型轮式拖拉机功率为90马力,四轮驱动. | 27000 | 部20160632 | 2020-12-31
2840 | 轮式拖拉机（不含皮带传动轮式拖拉机） | 90—100马力四轮驱动拖拉机 | 轮式拖拉机 | 河南向阳红机械制造有限公司 | 向阳红-954 | 功率:95马力；驱动方式:四轮驱动 | 功率:95马力；驱动方式:四轮驱动；外廓尺寸(MM)长×宽×高:4290×2085×2950；轴距:2195(MM)；最小使用质量:3800(KG) | 27000 | 部20160748 | 2020-12-31
2841 | 轮式拖拉机（不含皮带传动轮式拖拉机） | 90—100马力四轮驱动拖拉机 | 轮式拖拉机 | 东风井关农业机械有限公司 | T954-PVR | 功率:95马力；驱动方式:四轮驱动； | 功率:95马力；驱动方式:四轮驱动；外廓尺寸:3875*1965*2835(无配重)；4315*1965*2835(带前配重)；功率:69.8KW；生产厂家:无锡铂金斯动力系统科技有限公司；型号:1104D-44T；功率:69.8KW；排放阶段:国家第三阶段 | 27000 | 部20160184 | 2020-12-31
2842 | 轮式拖拉机（不含皮带传动轮式拖拉机） | 90—100马力四轮驱动拖拉机 | 轮式拖拉机 | 东风井关农业机械有限公司 | T954-PVCY | 功率:95马力；驱动方式:四轮驱动； | 功率:95马力；驱动方式:四轮驱动；外廓尺寸:3875*1965*2835(无配重)；4315*1965*2835(带前配重)；功率:69.8KW；生产厂家:无锡铂金斯动力系统科技有限公司；型号:1104D-44T；功率:69.8KW；排放阶段:国家第三阶段 | 27000 | 部20160184 | 2020-12-31
2843 | 轮式拖拉机（不含皮带传动轮式拖拉机） | 90—100马力四轮驱动拖拉机 | 轮式拖拉机 | 华创机器人制造有限公司 | 华创沃尔-904 | 外廓尺寸:4065*1985*2710；驱动形式:4*4；配套功率:66.2KW/2200转；发动机型号:LR4V5U22/0662E(第一拖拉机股份有限公司)；轴距:2275；最小使用质量:3300；配重(前后)KG:220/540；档位数:10F+10R；变速箱型式:(1+1)*5*2组成梭式变速箱(速度范围KM:前进3.06-31.47后退3.61-37.2)、换挡方式:同步器换挡；安全架:U型安全架,型号:HF1000.46.001轮胎型号(前后):8.3-20/14.9-30动力输出转速:540/760液压提升:分置式液压输出:2组 | 外廓尺寸:4065*1985*2710；驱动形式:4*4；配套功率:66.2KW/2200转；轴距:2275；最小使用质量:3300；配重(前后)KG:220/540；档位数:10F+10R；变速箱型式:(1+1)*5*2组成梭式变速箱(速度范围KM:前进3.06-31.47后退3.61-37.2)、换挡方式:同步器换挡；安全架:U型安全架,型号:HF1000.46.001轮胎型号(前后):8.3-20/14.9-30动力输出转速:540/760液压提升:分置式液压输出:2组发动机型号:LR4V5U22/0662E(第一拖拉机股份有限公司,选装发动机:型号LR4A3ZU22/0662E生产厂家:一拖(洛阳)柴油机有限公司)国三 | 27000 | 新2017043 | 2021-12-31
2844 | 轮式拖拉机（不含皮带传动轮式拖拉机） | 90—100马力四轮驱动拖拉机 | 轮式拖拉机 | 江苏东禾机械有限公司 | DH904A | 功率:90马力(66.2KW)；驱动方式:四轮驱动 | 功率:90马力(66.2KW)；驱动方式:四轮驱动 | 27000 | 苏农机（2017）第（0007）号 | 2021-12-31
2845 | 轮式拖拉机（不含皮带传动轮式拖拉机） | 90—100马力四轮驱动拖拉机 | 轮式拖拉机 | 山东腾拖农业装备有限公司 | 904 | 驱动方式:四轮驱动；发动机标定功率(KW):66.2 | 驱动方式:四轮驱动；发动机标定功率(KW):66.2 | 27000 | 部20170650 | 2021-12-31
2846 | 轮式拖拉机（不含皮带传动轮式拖拉机） | 90—100马力四轮驱动拖拉机 | 轮式拖拉机 | 第一拖拉机股份有限公司 | MK904 | 功率:66.2KW/90马力；驱动方式:四轮驱动 | 功率:66.2KW/90马力；驱动方式:四轮驱动 | 27000 | 部20170596 | 2021-12-31
2847 | 轮式拖拉机（不含皮带传动轮式拖拉机） | 90—100马力四轮驱动拖拉机 | 轮式拖拉机 | 第一拖拉机股份有限公司 | MK904-1 | 功率:66.2KW/90马力；驱动方式:四轮驱动 | 功率:66.2KW/90马力；驱动方式:四轮驱动 | 27000 | 部20170596 | 2021-12-31
2848 | 轮式拖拉机（不含皮带传动轮式拖拉机） | 90—100马力四轮驱动拖拉机 | 轮式拖拉机 | 山东常发工贸有限公司 | 904 | 驱动方式:四轮驱动；发动机标定功率(KW):66.2 | 驱动方式:四轮驱动；发动机标定功率(KW):66.2 | 27000 | 部20170644 | 2021-12-31
2849 | 轮式拖拉机（不含皮带传动轮式拖拉机） | 90—100马力四轮驱动拖拉机 | 轮式拖拉机 | 山东福尔沃农业装备股份有限公司 | FB904-D | 发动机转速:2300R/MIN | 90≤功率<95马力；驱动方式:四轮驱动；发动机转速:2300R/MIN；外廓尺寸(长×宽×高):4725×2065×2930MM；最大牵引力:41.7KN；动力输出轴标定功率下限:57.6KW；轴距:2180MM；最小离地间隙离地部位):415MM；最小使用质量:4200KG | 27000 | 部20170384 | 2021-12-31
2850 | 轮式拖拉机（不含皮带传动轮式拖拉机） | 90—100马力四轮驱动拖拉机 | 轮式拖拉机 | 潍坊华夏拖拉机制造有限公司 | 华夏954 |  | 95马力≤功率<100马力；驱动方式:四轮驱动 | 27000 | 部20170311 | 2021-12-31
2851 | 轮式拖拉机（不含皮带传动轮式拖拉机） | 90—100马力四轮驱动拖拉机（动力换档或动力换向） | 轮式拖拉机 | 第一拖拉机股份有限公司 | LF954S-1 | 功率:70KW/95马力；驱动方式:四轮驱动 | 功率:70KW/95马力；驱动方式:四轮驱动 | 29000 | 部20152121 | 2019-12-31
2852 | 轮式拖拉机（不含皮带传动轮式拖拉机） | 90—100马力四轮驱动拖拉机（动力换档或动力换向） | 轮式拖拉机 | 第一拖拉机股份有限公司 | LF954S | 功率:70KW/95马力；驱动方式:四轮驱动 | 功率:70KW/95马力；驱动方式:四轮驱动 | 29000 | 部20152121 | 2019-12-31
2853 | 轮式拖拉机（不含皮带传动轮式拖拉机） | 90—100马力四轮驱动拖拉机（动力换档或动力换向） | 轮式拖拉机 | 第一拖拉机股份有限公司 | LF904S-1 | 功率:66.2KW/90马力；驱动方式:四轮驱动 | 功率:66.2KW/90马力；驱动方式:四轮驱动 | 29000 | 部20152123 | 2019-12-31
2854 | 轮式拖拉机（不含皮带传动轮式拖拉机） | 90—100马力四轮驱动拖拉机（动力换档或动力换向） | 轮式拖拉机 | 第一拖拉机股份有限公司 | LF904S | 功率:66.2KW/90马力；驱动方式:四轮驱动 | 功率:66.2KW/90马力；驱动方式:四轮驱动 | 29000 | 部20152123 | 2019-12-31
2855 | 轮式拖拉机（不含皮带传动轮式拖拉机） | 90—100马力四轮驱动拖拉机（动力换档或动力换向） | 轮式拖拉机 | 雷沃重工股份有限公司(原:福田雷沃国际重工股份有限公司) | 904-1L(原:P5-904-PT) | 驱动方式:四轮驱动；功率(KW):66.2KW；变速箱换挡方式:部分动力换挡+同步器换挡 | 驱动方式:四轮驱动；功率(KW):66.2KW | 29000 | 部20151991 | 2019-12-31
2856 | 蘑菇灭菌器（容积≥20立方米） | 容积20-45m3；功率7KW及以上 | 食用菌培养基自动输送灭菌器 | 连云港国鑫食用菌成套设备有限公司 | GXMZF-A | 该产品主要技术参数:1、设计压力:0.17MPA2、最高工作压力:0.15MPA3、设计温度:130℃4、最高工作温度:127℃5、输入功率:13KW6、容积范围:23-39M3 | 该产品主要技术参数:1、设计压力:0.17MPA2、最高工作压力:0.15MPA3、设计温度:130℃4、最高工作温度:127℃5、输入功率:13KW6、容积范围:23-39M | 15000 | 苏农机（2014）第（0180）号 | 2018-11-28
2857 | 蘑菇灭菌器（容积≥20立方米） | 容积45-60m3；功率10KW及以上 | 蘑菇灭菌器 | 连云港国鑫食用菌成套设备有限公司 | GXMQ-D | 主要技术参数:截面(宽×高):1570MM×1860MM设计压力:0.17MPA最高工作压力:0.15MPA设计温度:130℃最高工作温度:127℃输入功率:12KW | 截面(宽×高)MM1570×1860设计压力MPA0.17最高工作压力MPA0.15设计温度℃130最高工作温度℃127输入功率KW12 | 28000 | 苏农机（2014）第（0617）号 | 2018-11-23
2858 | 蘑菇灭菌器（容积≥20立方米） | 容积45-60m3；功率10KW及以上 | 蘑菇灭菌器 | 连云港国鑫食用菌成套设备有限公司 | GXMQ-G | 主要技术参数:截面(宽×高):2040MM×1860MM设计压力:0.17MPA最高工作压力:0.15MPA设计温度:130℃最高工作温度:127℃输入功率:12KW | 截面(宽×高)MM2040×1860设计压力MPA0.17最高工作压力MPA0.15设计温度℃130最高工作温度℃127输入功率KW12 | 28000 | 苏农机（2014）第（0169）号 | 2018-11-23
2859 | 蘑菇灭菌器（容积≥20立方米） | 容积45-60m3；功率10KW及以上 | 蘑菇灭菌器 | 连云港国鑫食用菌成套设备有限公司 | GXMQ-E | 主要技术参数:截面(宽×高):1650MM×2200MM设计压力:0.17MPA最高工作压力:0.15MPA设计温度:130℃最高工作温度:127℃输入功率:12KW | 截面(宽×高)MM1650×2200设计压力MPA0.17最高工作压力MPA0.15设计温度℃130最高工作温度℃127输入功率KW12 | 28000 | 苏农机（2014）第（0168）号 | 2018-11-23
2860 | 蘑菇灭菌器（容积≥20立方米） | 容积45-60m3；功率10KW及以上 | 食用菌培养基自动输送灭菌器 | 连云港国鑫食用菌成套设备有限公司 | GXMZF-B | 该产品主要技术参数:1、设计压力:0.17MPA2、最高工作压力:0.15MPA3、设计温度:130℃4、最高工作温度:127℃5、输入功率:13KW6、容积范围:40-60M3 | 该产品主要技术参数:1、设计压力:0.17MPA2、最高工作压力:0.15MPA3、设计温度:130℃4、最高工作温度:127℃5、输入功率:13KW6、容积范围:40-60M3 | 28000 | 苏农机（2014）第（0181）号 | 2018-11-28
2861 | 蘑菇灭菌器（容积≥20立方米） | 容积45-60m3；功率10KW及以上 | 食用菌培养基自动输送灭菌器 | 连云港国鑫食用菌成套设备有限公司 | GXMZQ-B | 该产品主要技术参数:1、设计压力:0.17MPA2、最高工作压力:0.15MPA3、设计温度:130℃4、最高工作温度:127℃5、输入功率:13KW6、容积范围:40-60M3 | 该产品主要技术参数:1、设计压力:0.17MPA2、最高工作压力:0.15MPA3、设计温度:130℃4、最高工作温度:127℃5、输入功率:13KW6、容积范围:40-60M3 | 28000 | 苏农机（2014）第（0178）号 | 2018-11-28
2862 | 蘑菇灭菌器（容积≥20立方米） | 容积60m3以上；功率10KW及以上 | 蘑菇灭菌器 | 连云港国鑫食用菌成套设备有限公司 | GXMQ-H | 主要技术参数:截面(宽×高):2200MM×2200MM设计压力:0.17MPA最高工作压力:0.15MPA设计温度:130℃最高工作温度:127℃输入功率:23.5KW | 截面(宽×高)MM2200×2200设计压力MPA0.17最高工作压力MPA0.15设计温度℃130最高工作温度℃127输入功率KW23.5 | 55000 | 苏农机（2014）第（0170）号 | 2018-11-23
2863 | 喷杆式喷雾机（含牵引式、自走式、悬挂式喷杆喷雾机） | 12—18m悬挂及牵引式喷杆喷雾机 | 喷杆式喷雾机 | 山东华盛农业药械有限责任公司 | 3WP-650 | 形式:悬挂式外形尺寸(长*宽*高):2560MM*1150MM*1380MM药箱容量:650L喷杆作业(整机作业)常用工作压力:0.2MPA-0.4MPA喷杆喷幅:12M配套泵工作压力:1.5MPA-2.0MPA配套泵流量:70L/MIN配套泵转速:540R/MIN配套喷头形式:扇形喷雾喷头配套喷头数量:24个配套喷头雾锥角:110度配套喷头喷量(单个):1.36L/MIN配套喷头间隔:500MM | 喷幅12M,形式:悬挂式,药箱容量650L,喷杆作业压力:0.2-0.4MPA,配套泵:隔膜泵,压力:0-3.0MPA流量80L/MIN,配套喷头:扇形喷头 | 2200 | 鲁T2015024 | 2019-12-27
2864 | 喷杆式喷雾机（含牵引式、自走式、悬挂式喷杆喷雾机） | 12—18m悬挂及牵引式喷杆喷雾机 | 喷杆式喷雾机 | 北京丰茂植保机械有限公司 | 3W-600E | 喷幅:12M；形式:悬挂式 | 1、名称:喷杆式喷雾机,2、规格型号:3W-600E,3、型式:悬挂式,4、运输状态外形尺寸:长×宽×高2110×1425×1360(MM),5、药箱容量:600(L),6、喷杆作业(整机作业)常用工作压力:0.2-0.4(MPA),7、喷杆喷幅:12(M),8、配套泵:隔膜泵,8.1、工作压力:4.0(MPA),8.2、流量:54.1(L/MIN),8.3、转速:550(R/MIN),9、配套喷头:扇形雾喷头,9.1、数量:24(个),9.2雾锥角:110度；9.3、喷量(单个)1.18(0.3MPA压力下)；9.4间隔:500MM | 2200 | 部20152469 | 2019-12-31
2865 | 喷杆式喷雾机（含牵引式、自走式、悬挂式喷杆喷雾机） | 12—18m悬挂及牵引式喷杆喷雾机 | 悬挂式喷雾机 | 浙江菱木农机有限公司 | 3WX-280-6A | 喷幅:12M；形式:悬挂式 | 型式:悬挂式,外型尺寸:2700*950*950(MM),药箱容量L:270；喷杆作业MPA:02-0.5；喷杆喷幅:12M；配套泵:隔膜泵,工作压力:1.0-3.0MPA,流量:70-100(1/MIN),转速:550-650(R/MIN),喷头喷量(单个):1.2(1/MIN) | 2200 | 部20160564 | 2020-12-31
2866 | 喷杆式喷雾机（含牵引式、自走式、悬挂式喷杆喷雾机） | 12m以下悬挂及牵引式喷杆喷雾机 | 悬挂式喷杆喷雾机 | 邯郸市升华机械制造有限公司 | 3WSH100 | 1、运输状态外形尺寸(长×宽×高)MM:1950×880×1150；2、结构型式:悬挂式手动折叠、升降；3、结构质量KG:125；4、药箱容量L:400；5、喷杆作业(整机作业)常用工作压力MPA:0.3-0.5；6、喷杆喷幅M:8；7、配套动力功率KW:≧25；8、配套动力转速R/MIN:550；9、配套泵型式:MB345/2.5；10、配套泵工作压力MPA:0.25；11、配套泵流量L/MIN:45；12、配套泵转速R/MIN:550；13、配套喷头型式:扇形防滴喷头；14、配套喷头数量(个):16；15、配套喷头雾锥角(度):110；16、配套喷头喷量L/MIN:1.6-1.8；17、配套喷头间隔MM:500 | 1、规格型号:3WSH100；2、结构型式:悬挂式；3、运输状态外形尺寸(长×宽×高)MM:1950×880×1150；4、药箱容量L:400；5、喷杆作业(整机作业)常用工作压力MPA:0.3-0.5；6、喷杆喷幅M:8；7、配套泵名称:隔膜泵；8、配套泵工作压力MPA:2.5；9、配套泵流量L/MIN:45-48；10、配套泵转速R/MIN:550；11、配套喷头型式:扇形防滴喷头；12、配套喷头数量(个):16；13、配套喷头喷量(单个)L/MIN:1.6-1.8； | 900 | 部2014146 | 2018-08-19
2867 | 喷杆式喷雾机（含牵引式、自走式、悬挂式喷杆喷雾机） | 12m以下悬挂及牵引式喷杆喷雾机 | 悬挂式喷杆喷雾机 | 浙江勇力机械有限公司 | 3WPX-200 | 喷幅:6M；形式:悬挂式 | 型式:悬挂式；喷幅:6M；喷杆作业(整机作业)常用工作压力:0.2-0.5MPA；配套喷头型式:扇形雾喷头 | 900 | 部20152281 | 2019-12-31
2868 | 喷杆式喷雾机（含牵引式、自走式、悬挂式喷杆喷雾机） | 12m以下悬挂及牵引式喷杆喷雾机 | 喷杆式喷雾机 | 浙江菱木农机有限公司 | 3WX-395-6 | 喷幅:7M；型式:悬挂/车载式 | 型式:悬挂、车载式；外形尺寸:1355*972*1325MM；药箱容量L:380；；喷杆作业MPA:0.2-0.5；喷杆喷幅:7M；配套动力:单缸四冲程汽油机；功率转速KW/R/MIN:4.0/3600；配套泵:三缸柱塞泵；工作压力:2.0-3.5MPA；流量L/MIN:25-35；转速R/MIN:400-1000 | 900 | 部20152264 | 2019-12-31
2869 | 喷杆式喷雾机（含牵引式、自走式、悬挂式喷杆喷雾机） | 12m以下悬挂及牵引式喷杆喷雾机 | 喷杆式喷雾机 | 北京丰茂植保机械有限公司 | 3W-300 | 喷幅:8M；形式:悬挂式 | 1、名称:喷杆式喷雾机,2、规格型号:3W-300,3、型式:悬挂式,4、运输状态外形尺寸:长×宽×高1835×1003×1385(MM),5、药箱容量:300(L),6、喷杆作业(整机作业)常用工作压力:0.2-0.4(MPA),7、喷杆喷幅:8(M),8、配套泵:隔膜泵,8.1、工作压力:≤3.0(MPA),8.2、流量:≤40(L/MIN),8.3、转速:450-550(R/MIN),9、配套喷头:扇形雾喷头,9.1、数量:16(个),9.2、喷量(单个)1.18(0.3MPA压力下) | 900 | 部2015318 | 2019-12-31
2870 | 喷杆式喷雾机（含牵引式、自走式、悬挂式喷杆喷雾机） | 12m以下悬挂及牵引式喷杆喷雾机 | 喷杆式喷雾机 | 北京丰茂植保机械有限公司 | 3W-400 | 喷幅:10M；形式:悬挂式 | 1、名称:喷杆式喷雾机,2、规格型号:3W-400,3、型式:悬挂式,4、运输状态外形尺寸:长×宽×高2100×1040×1400(MM),5、药箱容量:400(L),6、喷杆作业(整机作业)常用工作压力:0.2-0.4(MPA),7、喷杆喷幅:10(M),8、配套泵:隔膜泵,8.1、工作压力:≤3.0(MPA),8.2、流量:≤40(L/MIN),8.3、转速:450-550(R/MIN),9、配套喷头:扇形雾喷头,9.1、数量:20(个),9.2、喷量(单个)1.18(0.3MPA压力下) | 900 | 部2015320 | 2019-12-31
2871 | 喷杆式喷雾机（含牵引式、自走式、悬挂式喷杆喷雾机） | 12m以下悬挂及牵引式喷杆喷雾机 | 喷杆式喷雾机 | 台州信溢农业机械有限公司 | XY-300/6 | 配套动力功率:14.7KW；喷杆喷幅:6M；结构形式:悬挂式；药箱容量:300L；配套泵型式:隔膜泵；配套泵工作压力:3MPA；配套泵流量:30L/MIN；配套泵转速:550R/MIN. | 规格型号:XY-300/6型式:悬挂式；运输状态外形尺寸(长×宽×高)(MM):1942×960×1450；药箱容量(L):300；喷杆作业(整机作业)常用工作压力(MPA):0.2-0.4；喷杆喷幅(M):6；配套泵的名称:隔膜泵,工作压力(MPA):3,流量(L/MIN):30,转速(R/MIN):550；配套喷头的型式:扇形防滴喷头,数量:12个,喷量(单个)(L/MIN):1.0-1.4 | 900 | 部2015332 | 2019-12-31
2872 | 喷杆式喷雾机（含牵引式、自走式、悬挂式喷杆喷雾机） | 12m以下悬挂及牵引式喷杆喷雾机 | 喷杆式喷雾机 | 台州信溢农业机械有限公司 | XY-300/8 | 配套动力功率:14.7KW；喷杆喷幅:8M；结构形式:悬挂式；药箱容量:300L；净重:115KG；外形尺寸(MM):1900×1000×1600.配套泵型式:隔膜泵；配套泵工作压力:3MPA；配套泵流量:55L/MIN；配套泵转速:550R/MIN. | 规格型号:XY-300/8型式:悬挂式；运输状态外形尺寸(长×宽×高)(MM):1900×1000×1600；药箱容量(L):300；喷杆作业(整机作业)常用工作压力(MPA):0.2-0.4；喷杆喷幅(M):8；配套泵的名称:隔膜泵,工作压力(MPA):3,流量(L/MIN):55,转速(R/MIN):550；配套喷头的型式:扇形防滴喷头,数量:16个,喷量(单个)(L/MIN):1.0-1.4 | 900 | 部2015333 | 2019-12-31
2873 | 喷杆式喷雾机（含牵引式、自走式、悬挂式喷杆喷雾机） | 18m及以上悬挂及牵引式喷杆喷雾机 | 喷杆式喷雾机 | 北京丰茂植保机械有限公司 | 3W-800Y | 喷幅:18M；形式:悬挂式 | 1、名称:喷杆式喷雾机,2、规格型号:3W-800Y,3、型式:悬挂式,4、运输状态外形尺寸:长×宽×高2400×1820×3150(MM),5、药箱容量:800(L),6、喷杆作业(整机作业)常用工作压力:0.2-0.4(MPA),7、喷杆喷幅:18(M),8、配套泵:隔膜泵,8.1、工作压力:≤2.0(MPA),8.2、流量:≤100(L/MIN),8.3、转速:450-550(R/MIN),9、配套喷头:扇形雾喷头,9.1、数量:36(个),9.2、喷量(单个)1.18(0.3MPA压力下) | 5000 | 部2015319 | 2019-12-31
2874 | 喷杆式喷雾机（含牵引式、自走式、悬挂式喷杆喷雾机） | 18m及以上悬挂及牵引式喷杆喷雾机 | 喷杆式喷雾机 | 北京丰茂植保机械有限公司 | 3W-1000Y | 喷幅:18M；形式:悬挂式 | 1、名称:喷杆式喷雾机,2、规格型号:3W-1000Y,3、型式:悬挂式,4、运输状态外形尺寸:长×宽×高2400×1920×3150(MM),5、药箱容量:1000(L),6、喷杆作业(整机作业)常用工作压力:0.2-0.4(MPA),7、喷杆喷幅:18(M),8、配套泵:隔膜泵,8.1、工作压力:≤2.0(MPA),8.2、流量:≤100(L/MIN),8.3、转速:450-550(R/MIN),9、配套喷头:扇形雾喷头,9.1、数量:36(个),9.2、喷量(单个)1.18(0.3MPA压力下) | 5000 | 部2015317 | 2019-12-31
2875 | 喷杆式喷雾机（含牵引式、自走式、悬挂式喷杆喷雾机） | 18m及以上悬挂及牵引式喷杆喷雾机 | 牵引式喷杆喷雾机 | 邯郸市升华机械制造有限公司 | 3WSH300 | 1、运输状态外形尺寸(长×宽×高)MM:4410×2300×2220；2、结构型式:牵引式液压自动折叠、升降；3、结构质量KG:1198；4、药箱容量L:3000；5、喷杆作业(整机作业)常用工作压力MPA:0.3-0.5；6、喷杆喷幅M:18；7、配套动力功率KW:≧70；8、配套动力转速R/MIN:550；9、配套泵型式/活塞式隔膜泵:ZETA1701C；10、配套泵工作压力MPA:2.0；11、配套泵流量L/MIN:163-170；12、配套泵转速R/MIN:550；13、配套喷头型式:扇形防滴喷头；14、配套喷头数量(个):36；15、配套喷头雾锥角(度):110；16、配套喷头喷量L/MIN:1.6-1.8；17、配套喷头间隔MM:500 | 1、规格型号:3WSH300；2、结构型式:牵引式；3、运输状态外形尺寸(长×宽×高)MM:4410×2300×2220；4、药箱容量L:3000；5、喷杆作业(整机作业)常用工作压力MPA:0.3-0.5；6、喷杆喷幅M:18；7、配套泵名称:隔膜泵；8、配套泵工作压力MPA:2.0；9、配套泵流量L/MIN:160-170；10、配套泵转速R/MIN:550；11、配套喷头型式:扇形防滴喷头；12、配套喷头数量(个):36；13、配套喷头喷量(单个)L/MIN:1.6-1.8； | 5000 | 部20160569 | 2020-12-31
2876 | 喷杆式喷雾机（含牵引式、自走式、悬挂式喷杆喷雾机） | 18m及以上悬挂及牵引式喷杆喷雾机 | 喷杆式喷雾机 | 北京丰茂植保机械有限公司 | 3W-1200 | 喷幅:24M；形式:悬挂式 | 1、名称:喷杆式喷雾机,2、规格型号:3W-1200,3、型式:悬挂式,4、运输状态外形尺寸:长×宽×高2300×2100×2830(MM),5、药箱容量:1200(L),6、喷杆作业(整机作业)常用工作压力:0.2-0.4(MPA),7、喷杆喷幅:24(M),8、配套泵:隔膜泵,8.1、工作压力:2.0(MPA),8.2、流量:124.7(L/MIN),8.3、转速:550(R/MIN),9、配套喷头:扇形雾喷头,9.1、数量:48(个),9.2、雾锥角:110°,9.3、喷量(单个):2#:0.79(0.3MPA压力)(L/MIN),3#:1.18(0.3MPA压力)(L/MIN),4#:1.58(0.3MPA压力)(L/MIN)9.4、间隔:500(MM) | 5000 | 部20160363 | 2020-12-31
2877 | 喷杆式喷雾机（含牵引式、自走式、悬挂式喷杆喷雾机） | 18m及以上悬挂及牵引式喷杆喷雾机 | 悬挂式喷杆喷雾机 | 公主岭市华玺农业机械制造有限公司 | 3WPX-800 | 结构形式:悬挂式；喷杆喷幅18.2M；药箱容量:800L；马力:55； | 型式:悬挂式；运输状态外形尺寸(长*宽*高):4300MM*2400MM*1800MM:药箱容量(L):800；喷杆作业(整机作业)常用工作压力(MPA):0.3-0.5；喷杆喷幅(M):18.2；配套泵名称；隔膜泵；配套泵工作压力(MPA):3.0；配套泵流量(L/MIN):100；配套泵转速(R/MIN):500-600；配套喷头型式:扇形雾喷头；配套喷头数量(个):28；配套喷头锥角(度):110；配套喷头喷量(单个):1.2L/MIN；配套喷头间隔(MM):650 | 5000 | 部20160361 | 2020-12-31
2878 | 喷杆式喷雾机（含牵引式、自走式、悬挂式喷杆喷雾机） | 18m及以上悬挂及牵引式喷杆喷雾机 | 牵引式喷杆喷雾机 | 公主岭市华玺农业机械制造有限公司 | 3WPQ-3000 | 结构形式:牵引式；喷杆喷幅19.5M；药箱容量:3000L | 形式:牵引式；运输状态外形尺寸(长*宽*高):5000MM*2400MM*2600MM；药箱容量(L):3000；喷杆作业(整机作业)常用工作压力(MPA):03-05；喷杆喷幅(M):19.5；配套泵名称:隔膜泵；配套泵工作压力(MPA):2.5；配套泵流量(L/MIN):128；配套泵转速(R/MIN):550；配套喷头型式:扇形雾喷头；配套喷头数量(个):30；配套喷头雾锥角(度):110；配套喷头喷量(单个):1.1L/MIN；配套喷头间隔(MM):650. | 5000 | 部20160365 | 2020-12-31
2879 | 喷杆式喷雾机（含牵引式、自走式、悬挂式喷杆喷雾机） | 18m及以上悬挂及牵引式喷杆喷雾机 | 喷杆式喷雾机 | 威海欧源农业机械有限公司 | 3WP-1000-18 | 结构形式:悬挂式；喷杆喷幅:18.5M；药箱容积:1000L；泵流量:160-180L/MIN | 结构型式:悬挂式；药箱容积:1000L；喷杆喷幅:18.5M | 5000 | 2016TJ057 | 2020-12-31
2880 | 喷杆式喷雾机（含牵引式、自走式、悬挂式喷杆喷雾机） | 18m及以上悬挂及牵引式喷杆喷雾机 | 悬挂式喷杆喷雾机 | 浙江俏宇机车部件有限公司 | 3WPX-1000 | 喷幅:18M；形式:悬挂式 | 型式:悬挂式；喷杆喷幅:18M；喷杆作业(整机作业)常用工作压力:0.2-0.5MPA；配套喷头型式:扇形雾喷头 | 5000 | 2016TJ565 | 2020-12-31
2881 | 喷杆式喷雾机（含牵引式、自走式、悬挂式喷杆喷雾机） | 18m及以上悬挂及牵引式喷杆喷雾机 | 风幕喷杆式喷雾机 | 南通黄海药械有限公司 | 3WP-1900 | 1、型式:悬挂式；2、运输状态外形尺寸(长×宽×高)MM:3800×2300×3200；3、药箱容量KG:1900；4、喷雾工作压力MPA:0.3~0.5；5、喷杆喷幅M:18.5；6、配套泵名称:隔膜泵；7、配套泵工作压力MPA:2.5；8、配套泵流量L/MIN:160~180；9、配套泵转速R/MIN:550:10、配套喷头型式:空心圆锥；11、配套喷头数量:61个(根据用户要求,其不同生长期,可以加装选配喷头数量)；12、配套喷头雾锥角°:80；13、配套喷头喷量(单个)L/MIN:0.51；14、配套喷头间隔MM:260. | 1、型式:悬挂式；2、运输状态外形尺寸(长×宽×高)MM:3800×2300×3200；3、药箱容量KG:1900；4、喷雾工作压力MPA:0.3~0.5；5、喷杆喷幅M:18.5；6、配套泵名称:隔膜泵；7、配套泵工作压力MPA:2.5；8、配套泵流量L/MIN:160~180；9、配套泵转速R/MIN:550:10、配套喷头型式:空心圆锥；11、配套喷头数量:61个(根据用户要求,其不同生长期,可以加装选配喷头数量)；12、配套喷头雾锥角°:80；13、配套喷头喷量(单个)L/MIN:0.51；14、配套喷头间隔MM:260. | 5000 | 苏农机（2016）第（0334）号 | 2020-12-31
2882 | 喷杆式喷雾机（含牵引式、自走式、悬挂式喷杆喷雾机） | 18m及以上悬挂及牵引式喷杆喷雾机 | 喷杆喷雾机 | 安徽省同昌机械有限公司 | 3WP-800-18 | 结构型式:悬挂式；喷幅:19米. | 结构型式:悬挂式；喷幅:19米.配套动力:3.7KW汽油机. | 5000 | 2017TJ372 | 2021-12-31
2883 | 喷杆式喷雾机（含牵引式、自走式、悬挂式喷杆喷雾机） | 18m及以上悬挂及牵引式喷杆喷雾机 | 悬挂式喷杆喷雾机 | 天津润丰农业工程技术有限公司 | 3WPX-1000 | 型式:悬挂式,外形尺寸:2500MM*2800MM*1460MM,药箱容量:1000L,喷杆作业(整机作业)常用工作压力:0.2~0.6MPZ,喷头型式:扇形,喷杆长度:18000MM,配套泵型式:隔膜泵,工作压力:3.0MPA,流量:90~100L/MIN. | 型式:悬挂式,外形尺寸:2500MM*2800MM*1460MM,药箱容量:1000L,喷杆作业(整机作业)常用工作压力:0.2~0.6MPZ,喷头型式:扇形,喷杆长度:18000MM,配套泵型式:隔膜泵,工作压力:3.0MPA,流量:90~100L/MIN. | 5000 | 苏农机（2017）第（0223）号 | 2021-12-31
2884 | 平地机（含激光平地机） | 幅宽2-3M激光平地机 | 激光平地机 | 陕西科丰农业机械有限公司 | 1PJ-2.5(KF) | 作业宽幅:250CM；结构质量:1450KG；连接方式:牵引式； | 作业宽幅:250CM；结构质量:1450KG；连接方式:牵引式；配套动力:55.8~66.2KW；平整度:±2.5CM | 12000 | 宁T-15-018 | 2019-12-31
2885 | 平地机（含激光平地机） | 幅宽2-3M激光平地机 | 激光平地机 | 徐州龙华农业机械科技发展有限公司 | 1JP-250 | 工作幅宽:2.5M； | 配套动力:55-65KW,耕幅:2500MM,结构型式:牵引型 | 12000 | 苏农机（2016）第（0374）号 | 2020-12-31
2886 | 平地机（含激光平地机） | 幅宽2-3M激光平地机 | 激光平地机 | 徐州迪惠尔工程机械有限公司 | 12PJ-250 | 工作幅宽:2.5M | 工作幅宽:2.5M；轮距:1800MM；结构型式:牵引型；外形尺寸:3150×2550×2650MM；整机重量:820KG. | 12000 | 苏农机（2016）第（0411）号 | 2020-12-31
2887 | 平地机（含激光平地机） | 幅宽2-3M激光平地机 | 激光平地机 | 河北超平农机制造有限公司 | 1JP-2500 | 工作幅宽2.5M,链接方式为牵引式,有效工作半径400M,工作状态外形尺寸(长*宽*高):4000*2500*3400MM,接收器360度接收,无死角,控制器:实时显示数字,配套动力:大于等于70KW. | 宽幅2.5M,链接方式:牵引式,配套动力大于等于70KW,外形尺寸(长*宽*高):4000*2500*3400MM,激光接收半径为400M,接收器高度19CM,控制器实时显示数字,结构质量1100KG | 12000 | 宁T-17-004 | 2021-12-31
2888 | 平地机（含激光平地机） | 幅宽2-3M激光平地机 | 激光平地机 | 南京天辰礼达电子科技有限公司 | TC-12JP-2500 | 外形尺寸:4100X2600X1400；结构质量:1035KG；配套动力:36.75~58.8；工作幅度:2500MM；作业半径:400M；作业速度:3-8KM/H；作业效率:0.1-0.2HM2/H； | 外形尺寸:4100X2600X1400；结构质量:1035KG；配套动力:36.75~58.8；工作幅宽:2500MM；作业半径:400M；作业速度:3-8KM/H；作业效率:0.1-0.2HM2/H； | 12000 | 黑垦鉴201707（续） | 2021-12-31
2889 | 平地机（含激光平地机） | 幅宽2-3M激光平地机 | 激光平地机 | 南昌市赣红农机有限公司 | 12JPD-2.0 | 外形尺寸(长×宽×高):3600×2000×3700MM；整机质量:450KG；工作幅宽2.0M | 配套拖拉机标定功率:55.1-58.8KW；平地机:工作状态外形尺寸(长×宽×高)3600×2000×3700MM,整机质量450KG,工作幅宽2.0M,轮胎型号6.5-16,轮距1800MM；激光接收器:工作电压12V,接收角度360°,接收距离300M | 12000 | 苏农机（2017）第（0173）号 | 2021-12-31
2890 | 平地机（含激光平地机） | 幅宽3M及以上激光平地机 | 激光平地机 | 北京天宝伟业科技有限公司 | 1JPD-3000型 | 工作幅宽:3米,发射半径400M,接收高度:18CM,控制器数字显示.配套动力:67.5-98KW,结构质量1200KG,接收能力360°,链接方式:牵引式.外观尺寸:4000×3000×3200MM | 1JPD-3000型激光平地机,由激光发射器、接收器和激光控制器及液压平地铲等组成,液压平地铲外观尺寸(MM):4000×3000×3200,发射器工作激光有效作业半径400米,整平后土地高差在±2厘米以内,液压平地铲幅宽3米,适合配备动力在67.5-98KW | 13500 | 宁T-14-007 | 2018-08-24
2891 | 平地机（含激光平地机） | 幅宽3M及以上激光平地机 | 激光平地机 | 北京盛恒天宝科技有限公司 | 1JP-3.0 | 幅宽:3M.配套动力:≥55K.激光源650NM可见,2级(安全).激光精度3000MM,发射半径400M.补偿方法:电子自动补偿.旋转速度R/M600.平地铲整机质量875KG.车载接收器12V或24V.输出12V或24V.铲土深度/次:30MM.铲土容积M3:1.0-1.5. | 幅宽:3M.配套动力:≥55K.激光源650NM可见,2级(安全).激光精度3000MM,发射半径400M.补偿方法:电子自动补偿.旋转速度R/M600.平地铲整机质量875KG.车载接收器12V或24V.输出12V或24V.铲土深度/次:30MM.铲土容积M3:1.0-1.5. | 13500 | TJ-2014T-5 | 2018-09-19
2892 | 平地机（含激光平地机） | 幅宽3M及以上激光平地机 | 激光平地机 | 北京盛恒天宝科技有限公司 | 1JP-3.5 | 幅宽:3.5M、配套动力:≥55KG.激光源650NM可见,2级(安全).激光精度3000MM,发射半径400M.补偿方法:电子自动补偿.旋转速度R/M600.平地铲整机质量875KG.车载接收器12V或24V.点输出12V或24V.铲土深度/次:30MM.铲土容积M3:1.0-1.5. | 幅宽:3.5M、配套动力:≥55KG.激光源650NM可见,2级(安全).激光精度3000MM,发射半径400M.补偿方法:电子自动补偿.旋转速度R/M600.平地铲整机质量875KG.车载接收器12V或24V.点输出12V或24V.铲土深度/次:30MM.铲土容积M3:1.0-1.5. | 13500 | TJ-2014T-6 | 2018-09-19
2893 | 平地机（含激光平地机） | 幅宽3M及以上激光平地机 | 激光平地机 | 北京麦格天农科技发展有限公司 | 1PJ-3.0(MG) | 工作幅宽:300CM； | 工作幅宽:300CM；配套动力:67.5-105KW；结构质量:1800KG；平整度:±2.5CM；工作半径:500M；接收器亮度范围:27CM；激光接收能力:360°无死角；连接方式:牵引式 | 13500 | 宁T-14-015 | 2018-09-25
2894 | 平地机（含激光平地机） | 幅宽3M及以上激光平地机 | TIZAJP系列激光控制平地机 | 天泽信息产业股份有限公司 | TIZA1JP-3.0A | 激光接收器高度范围:17.5CM；工作幅宽:3000MM；作业半径:400M；作业速度:不大于35KM/H；作业效率:0.5~1.2HM2/H；联接方式:牵引；激光系统工作环境温度:-20°C至+50°C | 激光接收器高度范围:17.5CM；工作幅宽:3000MM；作业半径:400M；作业速度:不大于35KM/H；作业效率:0.5~1.2HM2/H；联接方式:牵引；激光系统工作环境温度:-20°C至+50°C | 13500 | 黑垦鉴 2015149 | 2019-12-31
2895 | 平地机（含激光平地机） | 幅宽3M及以上激光平地机 | 激光平地机 | 陕西科丰农业机械有限公司 | 1PJ-3.5(KF) | 工作幅宽:350CM；结构质量:1600KG；连接方式:牵引式 | 工作幅宽:350CM；结构质量:1600KG；连接方式:牵引式；配套动力:90~120KW；平整度:±2.5CM | 13500 | 宁T-15-020 | 2019-12-31
2896 | 平地机（含激光平地机） | 幅宽3M及以上激光平地机 | 激光平地机 | 陕西科丰农业机械有限公司 | 1PJ-3.0(KF) | 工作幅宽:300CM；结构质量:1500KG；连接方式:牵引式 | 工作幅宽:300CM；结构质量:1500KG；连接方式:牵引式；配套动力:66~78KW；平整度:±2.5CM | 13500 | 宁T-15-019 | 2019-12-31
2897 | 平地机（含激光平地机） | 幅宽3M及以上激光平地机 | 激光平地机 | 陕西科丰农业机械有限公司 | 1PJ-4.0(KF) | 工作幅宽:400CM；结构质量:1700KG；连接方式:牵引式 | 工作幅宽:350CM；结构质量:1600KG；连接方式:牵引式；配套动力:120~135KW；平整度:±2.5CM | 13500 | 宁T-15-021 | 2019-12-31
2898 | 平地机（含激光平地机） | 幅宽3M及以上激光平地机 | 激光平地机 | 陕西科丰农业机械有限公司 | 1PJ-4.5(KF) | 工作幅宽:450CM；结构质量:1800KG；连接方式:牵引式 | 工作幅宽:450CM；结构质量:1800KG；连接方式:牵引式；配套动力:135~165KW；平整度:±2.5CM | 13500 | 宁T-15-022 | 2019-12-31
2899 | 平地机（含激光平地机） | 幅宽3M及以上激光平地机 | 激光平地机 | 徐州迪惠尔工程机械有限公司 | 12PJ-300 | 工作幅宽:3.0M； | 工作幅宽:3.0M；轮距:2000MM；结构型式:牵引型；外形尺寸:3150×3050×2650MM；整机重量:960KG. | 13500 | 苏农机（2016）第（0412）号 | 2020-12-31
2900 | 平地机（含激光平地机） | 幅宽3M及以上激光平地机 | 激光平地机 | 徐州迪惠尔工程机械有限公司 | 12PJ-350 | 工作幅宽:3.5M； | 工作幅宽:3.5M；轮距:2000MM；结构型式:牵引型；外形尺寸:3350×3550×2650MM；整机重量:1120KG. | 13500 | 苏农机（2016）第（0413）号 | 2020-12-31
2901 | 平地机（含激光平地机） | 幅宽3M及以上激光平地机 | 激光平地机 | 徐州龙华农业机械科技发展有限公司 | 1JP-300 | 工作幅宽:3.0M； | 工作幅宽:3000MM,结构型式:牵引型,配套动力:65-88KW | 13500 | 苏农机（2016）第（0375）号 | 2020-12-31
2902 | 平地机（含激光平地机） | 幅宽3M及以上激光平地机 | 激光平地机 | 徐州龙华农业机械科技发展有限公司 | 1JP-350 | 工作幅宽:3.5M； | 配套动力:88-120KW,结构型式:牵引型,耕幅:3500MM | 13500 | 苏农机（2016）第（0376）号 | 2020-12-31
2903 | 平地机（含激光平地机） | 幅宽3M及以上激光平地机 | 激光平地机 | 南昌市赣红农机有限公司 | 12JPD-3.0 | 外形尺寸(长*宽*高)3600*3000*3700MM:整机重量550KG:工作幅宽3.0M | 配套拖拉机标定功率:73.5-88.2KW；平地机:工作状态外形尺寸(长×宽×高)3600×3000×3700MM,整机质量550KG,工作幅宽3.0M,轮胎型号6.5-16,轮距1800MM；激光接收器:工作电压12V,接收角度360°,接收距离300M | 13500 | 苏农机（2017）第（0174）号 | 2021-12-31
2904 | 平地机（含激光平地机） | 幅宽3M及以上激光平地机 | 激光平地机 | 天津麦格天农农业科技发展有限公司 | 1PJ-3.5(MG) | 工作幅宽:3500MM； | 工作幅宽:350CM；配套动力:≥220KW；激光接收器高度范围:25~33CM；作业半径:400M；连接方式:牵引式； | 13500 | 黑垦鉴2016122 | 2021-12-31
2905 | 平地机（含激光平地机） | 幅宽3M及以上激光平地机 | 激光平地机 | 南京天辰礼达电子科技有限公司 | TC-12JP-3000 | 外形尺寸:4100X3100X1400；结构质量:1235KG；配套动力:36.75~73.5；工作幅度:3000MM；作业半径:400M；作业速度:3-8KM/H；作业效率:0.2-0.3HM2/H； | 外形尺寸:4100X3100X1400；结构质量:1235KG；配套动力:36.75~73.5；工作幅宽:3000MM；作业半径:400M；作业速度:3-8KM/H；作业效率:0.2-0.3HM2/H； | 13500 | 黑垦鉴201709（续） | 2021-12-31
2906 | 平地机（含激光平地机） | 幅宽3M及以上激光平地机 | 激光平地机 | 南京天辰礼达电子科技有限公司 | TC-12JP-3500 | 外形尺寸:4100X3600X1400；结构质量:1435KG；配套动力:36.75~88.2；工作幅度:3500MM；作业半径:400M；作业速度:3-8KM/H；作业效率:0.3-0.4HM2/H； | 外形尺寸:4100X3600X1400；结构质量:1435KG；配套动力:36.75~88.2；工作幅宽:3500MM；作业半径:400M；作业速度:3-8KM/H；作业效率:0.3-0.4HM2/H； | 13500 | 黑垦鉴201701（续） | 2021-12-31
2907 | 平地机（含激光平地机） | 幅宽3M及以上激光平地机 | 激光平地机 | 河北超平农机制造有限公司 | 1JP-3500 | 工作幅宽3.5M,链接方式为牵引式,有效工作半径400M,工作状态外形尺寸:(长*宽*高)4000*3500*3400MM,接收器360度接收,无死角,控制器:实时显示数字,配套动力:大于等于90KW. | 宽幅3.5M,链接方式:牵引式,配套动力大于等于90KW,外形尺寸(长*宽*高):4000*3500*3400MM,激光接收半径为400M,接收器高度19CM,控制器实时显示数字,结构质量1300KG | 13500 | 宁T-17-005 | 2021-12-31
2908 | 平地机（含激光平地机） | 幅宽3M及以上激光平地机 | 激光平地机 | 河北超平农机制造有限公司 | 1JP-3000 | 工作幅宽3M,链接方式为牵引式,有效工作半径400M,工作状态外形尺寸(长*宽*高):4000*3000*3400MM,接收器360度接收,无死角,控制器:实时显示数字,配套动力:大于等于70KW. | 宽幅3M,链接方式:牵引式,配套动力大于等于70KW,外形尺寸(长*宽*高):4000*3000*3400MM,激光接收半径为400M,接收器高度19CM,控制器实时显示数字,结构质量1200KG. | 13500 | 宁T-17-004 | 2021-12-31
2909 | 热风炉 | 热泵热风炉(配套粮食烘干机)；额定功率；额定制热量额定功率≥30KW；额定制热量≥100KW | 热泵热风炉 | 浙江如雷实业有限公司 | 5LRB-35.0 | 额定制热量KW130额定功率KW/35压缩机型式/容积式全封闭涡旋压缩机 | 1.型号名称/5LRL-35.0型热泵热风炉2.外形尺寸㎜/2200×1100×21003.额定功率KW/35 | 20000 | 苏农机（2017）第（0236）号 | 2021-12-31
2910 | 热风炉 | 热泵热风炉(配套粮食烘干机)；额定功率；额定制热量额定功率≥30KW；额定制热量≥100KW | 热泵热风机组 | 江苏奥斯康新能源有限公司 | ARBRF-130II | 额定输入功率36KW,额定制热量130KW | 采用4台低温压缩机,输入功率:36KW,制热量:130KW. | 20000 | 苏农机（2017）第（0235）号 | 2021-12-31
2911 | 热风炉 | 热泵热风炉(配套粮食烘干机)；额定功率；额定制热量额定功率≥30KW；额定制热量≥100KW | 谷物热泵热风机组 | 南京同立制冷空调设备制造有限公司 | TLGR120 | 热泵热风机组额定功率34KW,额定制热量120KW,配套10~15吨粮食烘干机使用. | 额定功率:34KW,额定制热量:120KW.制冷剂/充注量:R22/50KG | 20000 | 苏农机（2017）第（0102）号 | 2021-12-31
2912 | 热风炉 | 生物质热风炉；热功率；换热效率300000KCAL/H≤热功率<450000KCAL/H,换热效率≥80% | 生物质颗粒热风炉 | 常州正义生物再生能源设备有限公司 | SY-3000 | 热功率≥300000KCAL/H；换热效率≥80%； | 热功率≥300000KCAL/H,换热效率≥80%,配备送料和温控装置. | 8000 | 苏农机（2016）第（0140）号 | 2020-12-31
2913 | 热风炉 | 生物质热风炉；热功率；换热效率300000KCAL/H≤热功率<450000KCAL/H,换热效率≥80%,配备送料和温控装置 | 生物质颗粒热风炉 | 台州市一鸣机械设备有限公司 | 5LS-30 | 热功率:304590KCAL/H；换热效率:80.2%；配备送料和温控装置 | 外型尺寸:3750X1850X1850MM；整机质量:1900KG；燃烧方式:机烧炉；配套总功率:2.57KW；热功率:0.356MW；额定供热量:1280MJ/H；换热效率:71%；燃料为生物质成型颗粒,配备送料装置、温控设备； | 8000 | 黑垦鉴2016088 | 2020-12-31
2914 | 热风炉 | 生物质热风炉；热功率；换热效率450000KCAL/H≤热功率<750000KCAL/H,换热效率≥80% | 生物质颗粒热风炉 | 常州正义生物再生能源设备有限公司 | SY-4500 | 热功率≥450000KCAL/H；换热效率≥80%； | 热功率≥450000KCAL/H,换热效率≥80%,配备送料和温控装置 | 14000 | 苏农机（2016）第（0141）号 | 2020-12-31
2915 | 热风炉 | 生物质热风炉；热功率；换热效率450000KCAL/H≤热功率<750000KCAL/H,换热效率≥80% | 生物质颗粒热风炉 | 扬州龙锦涂装环保设备有限公司 | 5LSW-45 | 配套动力7.8KW燃烧方式:沸腾式进料方式:机进料输出热风温度60℃-120℃热功率≥450000KCAL/H换热效率≥85%外形尺寸(长×宽×高)4600MM×1600MM×3220MM除尘方式:旋风+吸附塔 | 配套动力7.8KW燃烧方式:沸腾式进料方式:机进料输出热风温度60℃-120℃热功率≥450000KCAL/H换热效率≥85%外形尺寸(长×宽×高)4300MM×1600MM×3220MM除尘方式:旋风+吸附塔 | 14000 | 苏农机（2016）第（0292）号 | 2020-12-31
2916 | 热风炉 | 生物质热风炉；热功率；换热效率450000KCAL/H≤热功率<750000KCAL/H,换热效率≥80% | 生物质颗粒热风炉 | 扬州龙锦涂装环保设备有限公司 | 5LSW-60 | 配套动力7.8KW燃烧方式:沸腾式进料方式:机进料输出热风温度60℃-120℃热功率≥600000KCAL/H换热效率≥85%外形尺寸(长×宽×高)4600MM×1600MM×3550MM除尘方式:旋风+吸附塔 | 配套动力7.8KW燃烧方式:沸腾式进料方式:机进料输出热风温度60℃-120℃热功率≥600000KCAL/H换热效率≥85%外形尺寸(长×宽×高)4600MM×1600MM×3550MM除尘方式:旋风+吸附塔 | 14000 | 苏农机(2016)第（0292号） | 2020-12-31
2917 | 热风炉 | 生物质热风炉；热功率；换热效率热功率≥750000KCAL/H,换热效率≥80% | 生物质颗粒热风炉 | 扬州龙锦涂装环保设备有限公司 | 5LSW-75 | 配套动力9.95KW燃烧方式:沸腾式进料方式:机进料输出热风温度60℃-120℃热功率≥750000KCAL/H换热效率≥85%外形尺寸(长×宽×高)4600MM×1800MM×4275MM除尘方式:旋风+吸附塔 | 配套动力9.95KW燃烧方式:沸腾式进料方式:机进料输出热风温度60℃-120℃热功率≥750000KCAL/H换热效率≥85%外形尺寸(长×宽×高)4600MM×1800MM×4275MM除尘方式:旋风+吸附塔 | 18000 | 苏农机（2016）第（0293）号 | 2020-12-31
2918 | 撒肥机 | 肥箱容积200L及以上的其他撒肥机 | 佐佐木爱克赛路机械(南通)有限公司 | 佐佐木爱克赛路机械(南通)有限公司 | 2F-200(CFC200) | 配套动力11~22.1KW,撒肥宽度:(大粒)8~12M(小粒)6~8M,作业速度4~8KM/H,重量120KG,动力输出轴转数540RPM,外形尺寸:(长×宽×高)1190×1156×1000,作业效率(大粒)0.54~1.33(HM2/H),作业效率(小粒)0.18~0.44(HM2/H),结构方式:摆动式,肥箱容积:200L | 配套动力11~22.1KW,撒肥宽度:(大粒)8~12M(小粒)6~8M,重量120KG,动力输出轴转数540R/MIN,外形尺寸:长×宽×高(1190×1156×1000)MM,结构方式:摆动式,肥箱容积:200L. | 1500 | 苏农机（2015）第（0049）号 | 2019-08-02
2919 | 撒肥机 | 肥箱容积200L及以上的其他撒肥机 | 单圆盘撒肥机 | 江苏闪锐现代农业设备制造有限公司 | 2FD-750 | 料箱容积:750L,配套动力:34.61-53.84KW | 配套动力:34.61-53.84KW,动力输出轴转速:540RPM,撒肥幅宽:大颗粒:10-20M、小颗粒:8-12M | 1500 | 苏农机（2015）第（0141）号 | 2019-12-30
2920 | 撒肥机 | 肥箱容积200L及以上的其他撒肥机 | 离心式双盘撒肥机 | 江苏闪锐现代农业设备制造有限公司 | 2F-1100 | 料箱容积:1100L,配套动力:57.69-84.61KW | 配套动力:57.69-84.61KW,撒肥幅宽:大颗粒:12-26M、小颗粒:10-20M,动力输出轴转速:540RPM | 1500 | 苏农机（2015）第（0142）号 | 2019-12-30
2921 | 撒肥机 | 肥箱容积200L及以上的其他撒肥机 | 单圆盘撒肥机 | 江苏闪锐现代农业设备制造有限公司 | 2FD-500 | 料箱容积:500L,配套动力:30.76-53.84KW | 配套动力:30.76-53.84KW,动力输出轴转速:540RPM,撒肥幅宽:大颗粒:12-20M、小颗粒:8-12M | 1500 | 苏农机（2015）第（0140）号 | 2019-12-30
2922 | 撒肥机 | 肥箱容积200L及以上的其他撒肥机 | 圆盘离心式撒肥机 | 扬州丰得农牧机械制造有限公司 | FD-400 | 配套动力36.32~55.5KW,撒肥宽度:8-16M,作业速度:2-10KM/H,结构方式:单圆盘式,肥箱容积:400L | 配套动力36.32~55.5KW,撒肥宽度:8-16M,作业效率:2.1~4.2(HM2/H),结构方式:单圆盘式,肥箱容积:400L,三点悬挂 | 1500 | 苏农机（2015）第（0144）号 | 2019-12-30
2923 | 撒肥机 | 肥箱容积200L及以上的其他撒肥机 | 单圆盘撒肥机 | 连云港市神龙机械有限公司 | 2FD-500 | 整机质量(KG):420；外形尺寸(长×宽×高)(MM):1400×1200×1280；配套动力(KW):36.76~51.47；排肥器型式:搅拌式；撒肥幅宽(M):12~18；作业效率(亩/H):30~60；亩油耗(KG/亩):1.2~1.4；施肥箱总容积:500L；适合肥料:颗粒肥；悬挂形式:标准三点悬挂； | 整机质量(KG):420；外形尺寸(长×宽×高)(MM):1400×1200×1280；配套动力(KW):36.76~51.47；排肥器型式:搅拌式；施肥箱总容积:500L；适合肥料:颗粒肥；悬挂形式:标准三点悬挂； | 1500 | 苏农机（2015）第（0099）号 | 2019-12-31
2924 | 撒肥机 | 肥箱容积200L及以上的其他撒肥机 | 撒肥机 | 常州雪绒花机械制造有限公司 | 2M-200 | 非摆动式；肥箱容积≤200； | 外形尺寸:1360×940×1050MM；结构质量:110KG；施肥装置的驱动方式:汽油机/拖拉机传动轴/液压马达；施肥量:150~450KG/HM2；工作幅宽:≥24M；肥箱容积:0.2M3；配套动力:4.0KW | 1500 | 2015TJ035 | 2019-12-31
2925 | 撒肥机 | 肥箱容积200L及以上的其他撒肥机 | 单圆盘离心式施肥机 | 上海世达尔现代农机有限公司 | 2FD-1200 | 肥料箱容量:1200L,施播种类:小结晶粉状化肥、颗粒状化肥,最佳作业幅宽(粉状化肥):4-8M,最佳作业幅宽(粒状化肥):6-12M,撒播幅宽调节:不可调,最大排肥能力(粉状化肥):2500-5800KG/HM2,最大排肥能力(粒状化肥):1000-2100KG/HM2,作业能力(粉状化肥):1.0-3.9HM2/H,作业能力(粒状化肥):1.4-6.0HM2/H,撒播量调节装置/档数:手动/18档开度,作业速度:3.5-10KM/H,匹配PTO转速:350-450R/MIN,联接方式:3点悬挂式,肥料施撒作业形式:单圆盘旋转离心式施撒. | 肥料箱容量:1200L,施播种类:小结晶粉状化肥、颗粒状化肥,最佳作业幅宽(粉状化肥):4-8M,最佳作业幅宽(粒状化肥):6-12M,撒播幅宽调节:不可调,最大排肥能力(粉状化肥):2500-5800KG/HM2,最大排肥能力(粒状化肥):1000-2100KG/HM2,作业能力(粉状化肥):1.0-3.9HM2/H,作业能力(粒状化肥):1.4-6.0HM2/H,撒播量调节装置/档数:手动/18档开度,作业速度:3.5-10KM/H,匹配PTO转速:350-450R/MIN,联接方式:3点悬挂式,肥料施撒作业形式:单圆盘旋转离心式施撒. | 1500 | 沪2016-017 | 2020-12-31
2926 | 撒肥机 | 肥箱容积200L及以上的其他撒肥机 | 双圆盘离心式施肥机 | 上海世达尔现代农机有限公司 | 2FS-1200 | 肥料施撒作业形式:双圆盘旋转离心式施撒,肥料箱容量:1200L,施撒种类:小结晶粉状化肥、颗粒状化肥,最佳作业幅宽(粉状化肥):6-12M,最佳作业幅宽(粒状化肥):12-24M,撒播幅宽调节:分档可调,最大排肥能力(粉状化肥):3500-6200KG/HM2,最大排肥能力(粒状化肥):1800-3100KG/HM2,作业能力(粉状化肥):1.4-7.2HM2/H,作业能力(粒状化肥):2.9-14.4HM2/H,撒播量调节装置/档数:手动/18档开度,作业速度:3.5-10KM/H,匹配拖拉机PTO转速:500-540R/MIN,与拖拉机联接方式:三点悬挂式. | 肥料施撒作业形式:双圆盘旋转离心式施撒,肥料箱容量:1200L,施撒种类:小结晶粉状化肥、颗粒状化肥,最佳作业幅宽(粉状化肥):6-12M,最佳作业幅宽(粒状化肥):12-24M,撒播幅宽调节:分档可调,最大排肥能力(粉状化肥):3500-6200KG/HM2,最大排肥能力(粒状化肥):1800-3100KG/HM2,作业能力(粉状化肥):1.4-7.2HM2/H,作业能力(粒状化肥):2.9-14.4HM2/H,撒播量调节装置/档数:手动/18档开度,作业速度:3.5-10KM/H,匹配拖拉机PTO转速:500-540R/MIN,与拖拉机联接方式:三点悬挂式. | 1500 | 沪2016-019 | 2020-12-31
2927 | 撒肥机 | 肥箱容积200L及以上的其他撒肥机 | 单圆盘撒肥机 | 盐城市威氏机械有限公司 | 2FD-10/200L | 配套动力:18.38-25.74KW；结构方式:圆盘式；肥箱容积:200L；机具重量:100KG；撒肥幅宽:8-10M. | 配套动力:18.38-25.74KW；结构方式:圆盘式；肥箱容积:200L；机具重量:100KG；撒肥幅宽:8-10M. | 1500 | 苏农机（2016）第（0199）号 | 2020-12-31
2928 | 撒肥机 | 肥箱容积200L及以上的其他撒肥机 | 单圆盘撒肥机 | 盐城市威氏机械有限公司 | 2FD-15/500L | 配套动力:25.74-36.76KW；结构方式:圆盘式；肥箱容积:500L；机具重量:165KG；撒肥幅宽:12-15M. | 配套动力:25.74-36.76KW；动力输出轴转速:540R/MIN；结构方式:圆盘式；肥箱容积:500L；机具重量:165KG；撒肥幅宽:12-15M. | 1500 | 苏农机（2016）第（0200）号 | 2020-12-31
2929 | 撒肥机 | 肥箱容积200L及以上的其他撒肥机 | 单圆盘撒肥机 | 盐城市威氏机械有限公司 | 2FD-20/800L | 配套动力:36.76-51.47KW；结构方式:圆盘式；肥箱容积:800L；整机质量:285KG；撒肥幅宽:15-20M. | 配套动力:36.76-51.47KW；动力输出轴转速:540R/MIN；结构方式:圆盘式；肥箱容积:800L；整机质量:285KG；撒肥幅宽:15-20M. | 1500 | 苏农机（2016）第（0201）号 | 2020-12-31
2930 | 撒肥机 | 肥箱容积200L及以上的其他撒肥机 | 圆盘离心式撒肥机 | 淮安市众鼎机械制造有限公司 | 2FD-380 | 配套动力:40-55KW,动力输出轴转速:720R/MIN,工作状态外形尺寸(长*宽*高):1190*1190*1160,肥料类型:大颗粒、小颗粒,肥料箱容积:380L,撒肥方式:离心式. | 配套动力:40-55,动力输出轴:720R/MIN,工作状态外形尺寸(长*宽*高):1190*1190*1160,肥料类型:大颗粒、小颗粒,肥料箱容积:380L,撒肥方式:离心式,撒肥宽度:大颗粒8-16M,小颗粒8-12M,作业速度:3.5-10KM/H,整机净重:55KG | 1500 | 苏农机（2017）第（0183）号 | 2021-12-31
2931 | 撒肥机 | 肥箱容积200L及以上的其他撒肥机 | 圆盘离心式撒肥机 | 淮安市众鼎机械制造有限公司 | 2FD-500 | 配套动力:40-88KW,动力输出轴转速:720R/MIN,工作状态外形尺寸(长*宽*高):1370*1370*1100,肥料类型:大颗粒、小颗粒,肥料容积:500L,撒肥方式:离心式. | 配套动力40-88KW,动力输出轴转速:720R/MIN,工作状态外形尺寸(长*宽*高):1370*1370*1100,肥料类型:大颗粒、小颗粒,肥料箱容积:500L,撒肥方式:离心式,撒肥宽度:大颗粒8-18M,小颗粒8-16M,作业速度:3.5-8KM/H,整机净重93KG | 1500 | 苏农机（2017）第（0184）号 | 2021-12-31
2932 | 撒肥机 | 肥箱容积200L及以上的其他撒肥机 | 圆盘离心式撒肥机 | 淮安市众鼎机械制造有限公司 | 2FD-280 | 标准功率:18-40KW,动力输出轴转速:540R/MIN,工作状态外形尺寸(长*宽*高):1150*680*980,肥料类型:大颗粒、小颗粒,肥料箱容积:280L,撒肥方式:离心式. | 配套动力:18-40KW,动力输出轴转速:540R/MIN,工作状态外形尺寸(长*宽*高):1150*680*980MM,肥料类型:大颗粒和小颗粒,肥料箱容积:280L,撒肥方式:离心式,撒肥宽度:大颗粒8-16M,小颗粒8-12M,作业速度3.5-10KM/H,整机净重40KG | 1500 | 苏农机（2017）第（0182）号 | 2021-12-31
2933 | 撒肥机 | 肥箱容积500L及以上摆动式撒肥机 | 佐佐木爱克赛路机械(南通)有限公司 | 佐佐木爱克赛路机械(南通)有限公司 | 2F-750(CFC750) | 配套动力51.5~69.8KW,撒肥宽度:(大粒)8~12M(小粒)6~8M,作业速度4~8KM/H,重量163KG,动力输出轴转数540RPM,外形尺寸:(长×宽×高)1610×1710×1150,作业效率(大粒)0.88~2.16(HM2/H),作业效率(小粒)0.29~0.72(HM2/H),结构方式:摆动式,肥箱容积:750L | 配套动力51.5~69.8KW,撒肥宽度:(大粒)8~12M(小粒)6~8M,重量163KG,动力输出轴转数540R/MIN,外形尺寸:长×宽×高(1610×1710×1150)MM,结构方式:摆动式,肥箱容积:750L. | 3600 | 苏农机（2015）第（0050）号 | 2019-08-02
2934 | 撒肥机 | 肥箱容积500L及以上摆动式撒肥机 | 单摆式撒肥机 | 扬州丰得农牧机械制造有限公司 | FD-800 | 配套动力55.5~73.5KW,撒肥宽度:8-18M,作业速度4-10KM/H,结构方式:摆动式,肥箱容积:800L,机重:130KG | 配套动力55.5~73.5KW,撒肥宽度:8-18M,作业效率:0.4~2.6(HM2/H),结构方式:摆动式,肥箱容积:800L,三点悬挂. | 3600 | 苏农机（2015）第（0145）号 | 2019-12-30
2935 | 撒肥机 | 肥箱容积500L及以上摆动式撒肥机 | 摆动式撒肥机 | 泰州樱田农机制造有限公司 | 2F-1000 | 摆动式；肥箱容积1000L | 配套动力:58.4~73KW；作业效率:大粒4~8HM2,小粒1.0~3.16HM2；撒肥宽度为:大粒10~28M,小粒为8~20M；结构形式:摆动式；肥箱容积:1000L；机具重量:178KG. | 3600 | 苏农机（2015）第（0102） | 2019-12-31
2936 | 撒肥机 | 肥箱容积500L及以上摆动式撒肥机 | 摆动管式施肥机 | 上海世达尔现代农机有限公司 | 2FB-1200 | 肥料箱容量:1200L,施撒种类:小结晶粉状化肥、颗粒状化肥,最佳作业幅宽(粉状化肥):4-8M,最佳作业幅宽(粒状化肥):6-12M,最大排肥能力(粉状化肥):4000-6000KG/HM2,最大排肥能力(粒状化肥):1800-3500KG/HM2,作业能力(粉状化肥):1.2-4.2HM2/H,作业能力(粒状化肥):1.4-6.6HM2/H,撒播量调节装置/档数:手动/18档开度,作业速度:3.5-10KM/H,匹配拖拉机PTO转速:450-500R/MIN,与拖拉机联接方式:三点悬挂式,肥料施撒作业形式:摆动管式施撒. | 肥料箱容量:1200L,施撒种类:小结晶粉状化肥、颗粒状化肥,最佳作业幅宽(粉状化肥):4-8M,最佳作业幅宽(粒状化肥):6-12M,最大排肥能力(粉状化肥):4000-6000KG/HM2,最大排肥能力(粒状化肥):1800-3500KG/HM2,作业能力(粉状化肥):1.2-4.2HM2/H,作业能力(粒状化肥):1.4-6.6HM2/H,撒播量调节装置/档数:手动/18档开度,作业速度:3.5-10KM/H,匹配拖拉机PTO转速:450-500R/MIN,与拖拉机联接方式:三点悬挂式,肥料施撒作业形式:摆动管式施撒. | 3600 | 沪2016-015 | 2020-12-31
2937 | 撒肥机 | 肥箱容积500L及以上摆动式撒肥机 | 摆动式撒肥机 | 樱田农机科技(泰州)有限公司 | 2F-1000 | 摆动式；容积:1000L | 名称:摆动式撒肥机、型号型式:2F-1000、挂接方法:三点悬挂；动力输出轴转速,R/MIN:540；料箱容积L:1000；肥料类型；颗粒肥；配套动力:58.4-73KW；撒肥幅宽(大颗粒)M:10-20、(小颗粒)M:8-16；作业速度KM/H:4-8；外型尺寸:1700X1480X1380、重量KG:178；撒肥量KG/HM2:150-300；驱动方式:传动轴传动 | 3600 | 苏农机（2016）第（0340）号 | 2020-12-31
2938 | 撒肥机 | 肥箱容积500L及以上摆动式撒肥机 | 单摆式撒肥机 | 淮安市众鼎机械制造有限公司 | 2FD-800 | 配套动力:55-99KW,动力输出轴转速:720R/MIN,工作状态外形尺寸(长*宽*高):1600*1600*1210,肥料类型:大颗粒、小颗粒,肥料箱容积:800L,撒肥方式:单摆式 | 配套动力55-99KW,动力输出转速720R/MIN,工作状态外型尺寸(长*宽*高):1600*1600*1210MM,肥料类型:大颗粒、小颗粒,肥料箱容积:800L,撒肥方式:单摆式,撒肥宽度:大颗粒8-18M,小颗粒8-16M,作业速度:4.5-10KM/H,整机净重:130KG | 3600 | 苏农机（2017）第（0185）号 | 2021-12-31
2939 | 撒肥机 | 肥箱容积500L及以上摆动式撒肥机 | 摆动式撒肥机 | 江苏闪锐现代农业设备制造有限公司 | 2F-750 | 料箱容积:750L,形式:摆动式 | 配套动力:36.76-62.5KW,动力输出轴转速:540RPM,料箱容积:750L,撒肥幅宽:8-12M | 3600 | 苏农机（2017）第（0119）号 | 2021-12-31
2940 | 深松机 | 3铲及以下深松机 | 深松机 | 馆陶县飞翔机械装备制造有限公司 | 1SSL-120 | 深松部件数量3铲 | 外形尺寸(长×宽×高):2950×1520×1400MM、结构质量:426KG、配套动力:100.0-120.0KW、深松铲结构形式:凿式、工作铲数:3个、工作幅宽:1200MM、铲间距:400MM、深松深度:250-350MM、作业速度:3-6KM/H | 1170 | 2015T—095 | 2019-12-31
2941 | 深松机 | 3铲及以下深松机 | 深松机 | 山东大华机械有限公司 | 1S-160 | 深松部件数量:2 | 深松铲型式:弧面倒梯形；深松部件数量:2 | 1170 | 部20160286 | 2020-12-31
2942 | 深松机 | 3铲及以下深松机 | 深松机 | 山东菏泽鲁源动力机械有限公司 | 1S-130 | 深松铲数量:2个 | 深松部件3个及以下；结构型式:悬挂式；配套动力范围:36.8-58.8KW；外形尺寸:1100MMX1350MMX1400MM；作业速度:4-4.5KM/H；作业小时生产率:0.35-0.63HM2/H；工作幅宽:130CM；铲间距:65CM；深松铲结构型式:曲面铲；深松铲排列方式:2铲横向并排；深松铲数量:2个；耕深:≥30CM | 1170 | 鲁T2016128 | 2021-12-31
2943 | 深松机 | 4—5铲深松机 | 深松联合整地作业机 | 河北中农博远农业装备有限公司 | 1SZL-200A | 深松部件4个 | 外型尺寸(长*宽*高)2350MM*2500MM*1500MM；结构质量:780KG；配套动力:66-92KW；整地机构形式:旋耕+整地辊；深松铲结构形式:凿型深松铲；深松铲数量:4个；工作幅宽:2000MM；铲间距:500MM；耕深250-360MM；作业速度:2-15KM/H；作业小时生产率:0.4-0.5HM2/H | 1800 | 2014T-062(续) | 2018-09-14
2944 | 深松机 | 4—5铲深松机 | 深松起垄联合耕整机 | 西安亚澳农机股份有限公司 | 1GZN-220 | 深松部件4个 | 配套动力:58.8-73.5KW；传动方式:中间传动；挂接方式:三点悬挂；安装刀数:64把；旋耕刀型号:R245；深松铲结构形式:凿形式；深松铲数量:4个 | 1800 | 甘农机2014020 | 2018-09-22
2945 | 深松机 | 4—5铲深松机 | 深松起垄联合耕整机 | 西安亚澳农机股份有限公司 | 1GZN-250 | 深松部件4个 | 配套动力:58.8-73.5KW；传动方式:中间传动；挂接方式:三点悬挂；安装刀数:64把；旋耕刀型号:R245；深松铲结构形式:凿形式；深松铲数量:4个 | 1800 | 甘农机2014021 | 2018-09-22
2946 | 深松机 | 4—5铲深松机 | 深松起垄联合耕整机 | 西安亚澳农机股份有限公司 | 1GZN-270型 | 深松部件4个 | 配套动力:73.5-95.5KW；传动方式:中间传动；挂接方式:三点悬挂；安装刀数:76把；旋耕刀型号:R245；深松铲结构形式:凿形式；深松铲数量:4个 | 1800 | 甘农机2014022 | 2018-09-22
2947 | 深松机 | 4—5铲深松机 | 深松整地联合作业机 | 菏泽新亚机械设备有限公司 | 1SZL-220 | 深松部件(铲)数量:4个 | 是否少(免)耕:否；是否有深松功能:是；机具结构类型:单轴；是否复式作业(含哪几种作业功能):深松、旋耕；作业幅宽(M):2.2；深松深度(CM):30；配套动力(KW):75KW以上轮式拖拉机；整地深度(CM):≥8；外行尺寸(长×宽×高):1580MM×2360MM×1150MM；结构质量(KG):610；整地机构型式:旋耕机；深松铲结构型式:尖铲式；深松铲数量(个):4；铲间距(CM):50；传动机构型式:中间齿轮传动；作业速度(KM/H):2-5；作业小时生产率(HM2/H):0.4-0.9 | 1800 | 2014TJ153 | 2018-09-24
2948 | 深松机 | 4—5铲深松机 | 深松机 | 青岛鲁耕农业机械有限公司 | 1S-230 | 深松部件5个 | 结构形式悬挂式；外形尺寸(长*宽*高)1150MM*2480MM*1245MM；结构质量320KG；配套动力73.5-92.0KW轮式拖拉机；深松铲结构形式平凿双翼,深松铲数量5个；翼铲宽度32CM；工作幅宽230CM；铲间距50CM；深松深度>30CM；纯工作小时生产率0.6-1.0HM2/H | 1800 | 鲁T2014036 | 2018-09-27
2949 | 深松机 | 4—5铲深松机 | 深松整地联合作业机 | 青岛鲁耕农业机械有限公司 | 1SZL-250 | 深松部件5个 | 结构形式悬挂式；外形尺寸(长*宽*高)2230MM*2765MM*1250MM；结构质量880KG；配套动力(73.5-92.0)KW轮式拖拉机；整地机构形式旋耕；深松铲结构形式平凿双翼,数量5个；工作幅宽250CM；传动机构形式中间齿轮传动；耕深(深松)≥25CM,(整地)≥8CM；纯工作小时生产率0.6-1.0HM2/H | 1800 | 鲁T2014034 | 2018-09-27
2950 | 深松机 | 4—5铲深松机 | 深松整地联合作业机 | 青岛鲁耕农业机械有限公司 | 1SZL-250A | 深松部件4个 | 结构形式悬挂式；外形尺寸(长*宽*高)1180MM*2760MM*1130MM；结构质量510KG；配套动力(73.5-92.0)KW轮式拖拉机；整地机构形式旋耕；深松铲结构形式尖铲,数量4个；工作幅宽250CM；传动机构形式中间齿轮传动；耕深(深松)≥25CM,(整地)≥8CM；纯工作小时生产率0.6-1.0HM2/H | 1800 | 鲁T2014035 | 2018-09-27
2951 | 深松机 | 4—5铲深松机 | 振动深松机 | 黑龙江德沃科技开发有限公司 | 1SZL-570 | 深松部件数量:5个(前2后3) | 深松部件数量:5个(前2后3),结构质量:870KG,配套拖拉机功率:≥88.2KW,与拖拉机联接方式:三点悬挂,深松部件深松铲型式:双翼式,深松部件深松深度24-30CM,外形尺寸(长×宽×高):2450×3550×1530MM,工作幅宽:350CM,作业行数:5行,行距:50-70CM,运输间隙:≥30CM,作业小时生产率:1.0-2.3HM2/H,作业速度:4-6.5KM/H. | 1800 | 黑2014017 | 2018-09-28
2952 | 深松机 | 4—5铲深松机 | 深松机 | 连云港市兴安机械制造有限公司 | 1S-4 | 深松铲:4个 | 深松形式:普通；；配套动力(KW):55.1~66.9,重量(KG):320,外形尺寸(长×宽×高)(MM):2800×1300×1200,深松铲结构型式:单柱、凿形铲带翼,深松铲:4个,作业幅宽(M):1.3；铲间距(CM):45,深松深度(CM):≥25,生产率0.5-0.7HM2/H | 1800 | 苏农机（2014）第（0123）号 | 2018-09-28
2953 | 深松机 | 4—5铲深松机 | 深松机 | 沭阳县金田机械制造有限公司 | 1S-5 | 单柱,凿形铲带翼,工作铲数5个,铲间距450MM,配套动力58.8~73.5KW,外形尺寸1500*1800*1160MM,结构质量320KG | 单柱,凿形铲带翼,工作铲数5个,铲间距450MM,配套动力58.8~73.5KW,外形尺寸1500*1800*1160MM,结构质量320KG | 1800 | 苏农机（2014）第（0116）号 | 2018-09-28
2954 | 深松机 | 4—5铲深松机 | 深松机 | 江苏银华春翔机械制造有限公司 | 1S-5 | 深松部件(铲)数量:5个； | 深松部件(铲)数量:5个；配套动力(KW):58.8-73.5；工作幅宽(MM):2300；单铲幅宽(MM):40；铲间距(MM):400-500可调；深松深度(MM):200-400；作业速度(KM/H):4-7；生产率(HM2/H):0.6-0.8； | 1800 | 苏农机（2014）第（0128）号 | 2018-09-28
2955 | 深松机 | 4—5铲深松机 | 深松机 | 河南豪丰机械制造有限公司 | 1S-200 | 深松部件5个 | 外形尺寸(长×宽×高):1500×2020×1400(MM)；配套动力:58.8~73.5KW；结构质量:420KG；深松铲结构型式:剪铲式；深松铲数量:5个； | 1800 | 2014TJ479 | 2018-10-26
2956 | 深松机 | 4—5铲深松机 | 深松机 | 河北通田机械有限公司 | 1S-250 | 深松部件:4个 | 该产品补贴的关键技术参数:深松铲数量:4个 | 1800 | 2014T-311 | 2018-11-16
2957 | 深松机 | 4—5铲深松机 | 深松整地联合作业机 | 河北双天机械制造有限公司 | 1SZL-250 | 深松部件5个 | 外形尺寸(长×宽×高)MM:2650×2820×1300；结构质量(KG):1450；配套动力(KW):73.5-103；整地机构型式:卧式旋耕；深松铲结构形式:凿型可调铲翼式；深松铲数量(个):5；工作幅宽(CM):250；铲间距(CM):57；传动机构型式:中间齿轮传动；耕深:深松(CM):25-35,整地(CM):≥8；作业速度(KM/H):2-5；作业小时生产率HM2/H:0.5-1.2 | 1800 | 2014T-102（续） | 2018-12-31
2958 | 深松机 | 4—5铲深松机 | 深松整地联合作业机 | 河北双天机械制造有限公司 | 1SZLQ-200 | 深松部件4个 | 外形尺寸(长×宽×高MM):1920×2250×1310；结构质量(KG):810；配套动力(KW):62.5-73.5；整地机构型式:卧式旋耕；深松铲结构形式:凿型可调铲翼式；深松铲数量(个):4；工作幅宽(CM):200；铲间距(CM):58；传动机构型式:中间齿轮传动；耕深:深松(CM):25-35,整地(CM):≥8；作业速度(KM/H):2-5；作业小时生产率HM2/H:0.4-1.0 | 1800 | 2014T-100 | 2018-12-31
2959 | 深松机 | 4—5铲深松机 | 深松整地联合作业机 | 河北双天机械制造有限公司 | 1SZL-200 | 深松部件5个 | 外形尺寸(长×宽×高MM):2650×2390×1300；结构质量(KG):1230；配套动力(KW):69.9-88.2；整地机构型式:卧式旋耕；深松铲结构形式:凿型可调铲翼式；深松铲数量(个):5；工作幅宽(CM):200；铲间距(CM):44；传动机构型式:中间齿轮传动；耕深:深松(CM):25-35,整地CM:≥8；作业速度(KM/H):2-5；作业小时生产率HM2/H:0.4-1.0 | 1800 | 2014T-101（续） | 2018-12-31
2960 | 深松机 | 4—5铲深松机 | 深松机 | 新疆牧神机械有限责任公司 | 1S-300 | 深松铲数量:5组； | 外形尺寸(长*宽*高)MM:2490*3040*1480；配套动力KW:120-145；工作幅宽MM:3013；结构形式:悬挂式；整机质量KG:920；耕深范围MM:388；运输间隙MM:330；深松铲数量:5组；深松铲型式:双翼形； | 1800 | 新2014073 | 2018-12-31
2961 | 深松机 | 4—5铲深松机 | 深松征地联合作业机 | 山东鑫港新能源科技有限公司 | ISZL-200 | 外形尺寸MM:2375×2540×1320.结构质量KG:860.配套动力KW:≥88.2.整地机构形式:卧式旋耕机.深松铲(结构形式:凿式平铲.数量:4)工作宽幅CMM:200.铲间距CM:30-50.传动机构形式:中间齿轮传动.耕深CM(深松:≥25.整地:≥8)作业速度KM/H:≥2.作业小时生产率:0.25-0.45 | 外形尺寸MM:2375×2540×1320.结构质量KG:860.配套动力KW:≥88.2.整地机构形式:卧式旋耕机.深松铲(结构形式:凿式平铲.数量:4)工作宽幅CMM:200.铲间距CM:30-50.传动机构形式:中间齿轮传动.耕深CM(深松:≥25.整地:≥8)作业速度KM/H:≥2.作业小时生产率:0.25-0.45 | 1800 | 2014TJ315 | 2018-12-31
2962 | 深松机 | 4—5铲深松机 | 深松机 | 河北圣和农业机械有限公司 | 1S-200 | 深松部件4个 | 深松铲个数:4个；深松铲机构形式:凿型；工作幅宽:2000MM；配套动力:59~74KW；结构质量:315KG；外形尺寸(长×宽×高):2100×1050×1200MM；深松深度:30~35CM. | 1800 | 2014T-020（续） | 2018-12-31
2963 | 深松机 | 4—5铲深松机 | 深松整地联合作业机 | 山东大华机械有限公司 | 1SZL-200 | 深松部件数量:4 | 深松铲数量:4；；配套动力:81.0~99.3KW； | 1800 | 鲁T2015041 | 2019-12-27
2964 | 深松机 | 4—5铲深松机 | 深松机 | 山东凯兴机械有限公司 | 1S-250 | 深松铲数量:5个 | 结构型式:悬挂式；外形尺寸(长×宽×高):1300×3030×1300MM；结构质量:617KG；配套动力:88.2~121.3KW四驱轮式拖拉机；深松铲结构型式:平口凿式；深松铲数量:5个；深松铲翼铲幅宽:15㎝；深松铲单铲幅宽:6㎝；工作幅宽:250㎝；铲间距:50㎝；深松深度:≥30㎝；纯工作小时生产率:0.8~1.2HM2/H. | 1800 | 鲁T2015044 | 2019-12-27
2965 | 深松机 | 4—5铲深松机 | 深松整地联合作业机 | 青岛鲁耕农业机械有限公司 | 1SZL-250B | 深松部件4个 | 结构形式悬挂式；外形尺寸(长*宽*高)2000MM*2750MM*1350MM；结构质量1240KG；配套动力(99.2-121.3)KW四驱轮式拖拉机；工作幅宽250CM；深松铲结构形式曲面铲,数量4个；整地机构形式旋耕；传动机构形式中间齿轮传动；深松深度≥25CM,整地深度≥8CM；纯工作小时生产率0.8-1.2HM2/H | 1800 | 鲁T2015037 | 2019-12-27
2966 | 深松机 | 4—5铲深松机 | 深松整地联合作业机 | 江苏清淮机械有限公司 | 1SZL-200 | 深松铲数量4个.单轴；工作幅宽(MM):2000；； | 单轴；工作幅宽(MM):2000；深松铲数量4个；配套功率(KW):69.9-73.5；深松铲结构型式为单柱、凿形铲带翼；耕深整地(MM):≥80；耕深深松(MM):≥250；结构质量(KG):815；外形尺寸(长×宽×高)(MM):1750×2270×1160 | 1800 | 苏农机（2015）第（0149）号 | 2019-12-30
2967 | 深松机 | 4—5铲深松机 | 深松机 | 江苏清淮机械有限公司 | 1S-180 | 深松铲数量4个；工作幅宽(CM):180； | 深松铲数量4个；工作幅宽(CM):180；配套动力(KW):66.2-88.2；深松铲结构型式为单柱、凿形铲带翼；深松深度(MM):≥300.结构质量(KG):320；外形尺寸(长×宽×高)(MM):1500×1800×1160 | 1800 | 苏农机（2015）第（0148）号 | 2019-12-30
2968 | 深松机 | 4—5铲深松机 | 深松整地联合作业机 | 沭阳县金田机械制造有限公司 | 1SZL-200 | 配套动力:69.8~88.2KW；外形尺寸(MM):1810*2360*1410；深松铲数量:4；深松耕深(MM):250~400 | 配套动力:69.8~88.2KW；外形尺寸(MM):1810*2360*1410；深松铲数量:4；深松耕深(MM):250~400 | 1800 | 苏农机（2015）第（0155）号 | 2019-12-30
2969 | 深松机 | 4—5铲深松机 | 深松整地联合作业机 | 河北春耕机械制造有限公司 | 1SZL-200B | 配套动力:80.9-88.2KW；整地机构形式:旋耕；深松铲结构形式及数量:凿式/4个；工作幅宽:2000MM；中间齿轮传动；结构质量:510KG | 配套动力:80.9-88.2KW；整地机构形式:旋耕；深松铲结构形式及数量:凿式/4个；工作幅宽:2000MM；中间齿轮传动；结构质量:510KG | 1800 | 2015T-039（续） | 2019-12-31
2970 | 深松机 | 4—5铲深松机 | 深松机 | 安徽省淮丰现代农业装备有限公司 | 1SZL-180 | 深松铲结构形式:双翼式,数量:5个,工作宽幅:180CM | 深松铲数量5个,外形尺寸2360*1300*1420(MM) | 1800 | 2015TJ072 | 2019-12-31
2971 | 深松机 | 4—5铲深松机 | 旋耕深松机 | 安徽省淮丰现代农业装备有限公司 | 1SZL-200G | 深松铲结构形式:双翼式,数量:4个,工作宽幅:200CM. | 深松铲数量4个,外形尺寸2200*1100*1340(MM) | 1800 | 2015TJ075 | 2019-12-31
2972 | 深松机 | 4—5铲深松机 | 深松整地联合作业机 | 河北通田机械有限公司 | 1SZL-200 | 深松部件:4个 | 该产品补贴的关键技术参数:深松铲数量:4个 | 1800 | 2015T-052（续） | 2019-12-31
2973 | 深松机 | 4—5铲深松机 | 深松整地联合作业机 | 河北通田机械有限公司 | 1SZL-230 | 深松部件:4个 | 该产品补贴的关键技术参数:深松铲数量:4个 | 1800 | 2015T-051（续） | 2019-12-31
2974 | 深松机 | 4—5铲深松机 | 深松整地联合作业机 | 河北通田机械有限公司 | 1SZL-250 | 深松部件:4个 | 该产品补贴的关键技术参数:深松铲数量:4个 | 1800 | 2015T-050 | 2019-12-31
2975 | 深松机 | 4—5铲深松机 | 深松机 | 河北双天机械制造有限公司 | 1S-200 | 深松部件4个 | 外形尺寸(长×宽×高MM):1600×2346×1400；结构质量(KG):520；配套动力(KW):70-80.8；整地机构型式:镇压辊；深松铲结构形式:凿式；工作铲数(个):4；工作幅宽(CM):200；铲间距(CM):48；深松深度(CM):25-45；作业速度(KM/H):3-6；作业小时生产率(HM2/H):0.53-1.10 | 1800 | 2015T-086（续） | 2019-12-31
2976 | 深松机 | 4—5铲深松机 | 深松机 | 河北双天机械制造有限公司 | 1S-200A1 | 深松部件5个 | 外形尺寸(长×宽×高MM):1950×2386×1296；结构质量(KG):930；配套动力(KW):73.5-88.2；整地机构型式:镇压辊；深松铲结构形式:凿式；工作铲数(个):5；工作幅宽(CM):200；铲间距(CM):44；深松深度(CM):25-45；作业速度(KM/H):3-6；作业小时生产率(HM2/H):0.53-1.10 | 1800 | 2015T-085（续） | 2019-12-31
2977 | 深松机 | 4—5铲深松机 | 深松机 | 河北双天机械制造有限公司 | 1S-250A1 | 深松部件5个 | 外形尺寸(长×宽×高MM):1950×2816×1296；结构质量(KG):1150；配套动力(KW):88.2-102.9；整地机构型式:镇压辊；深松铲结构形式:凿式；工作铲数(个):5；工作幅宽(CM):250；铲间距(CM):57；深松深度(CM):25-45；作业速度(KM/H):3-6；作业小时生产率(HM2/H):0.70-1.40 | 1800 | 2015T-087（续） | 2019-12-31
2978 | 深松机 | 4—5铲深松机 | 深松旋耕机 | 河北双天机械制造有限公司 | 1GKNS-200 | 深松部件4个 | 外形尺寸(长×宽×高MM):1470×2420×1190；结构质量(KG):578；配套动力(KW):66.2-80.8；整地机构型式:旋耕；深松铲结构形式:凿式；深松铲数量(个):4；工作幅宽(CM):200；铲间距(CM):60；传动机构型式:中间齿轮传动；耕深:深松(CM):25-35,整地(CM):12-16；作业速度(KM/H):2-5；作业小时生产率HM2/H:0.3-0.9 | 1800 | 2015T-088(续) | 2019-12-31
2979 | 深松机 | 4—5铲深松机 | 深松机 | 河北江天农业机械有限公司 | 1SS-210 | 深松部件:5个 | 外形尺寸(长X宽X高):1760MMX2300MMX1250MM.结构质量:310KG.配套动力:69.8-77.2KW.深松铲结构型式:凿式.工作铲数:5个.工作幅宽:210CM.铲间距:50CM. | 1800 | 2015T-041（续） | 2019-12-31
2980 | 深松机 | 4—5铲深松机 | 深松整地联合作业机 | 河北耕耘农业机械制造有限公司 | 1SZL-200 | 结构形式:铲式,双翼深松铲；数量4个,工作幅宽(CM):200 | 数量:4个；外形尺寸(MM):1200*2330*1170,结构质量(KG):500,配套动力(KW):73.5~88.2,整地机构型式:旋耕；结构形式:铲式,双翼深松铲；工作幅宽(CM):200；铲间距(CM):50~70；传动机构型式:中间齿轮传动；深松(CM):≥25；整地(CM):12~16；作业速度(KM/H):2~5；作业小时生产率(HM2/H):0.4~0.8 | 1800 | 2015T-019（续） | 2019-12-31
2981 | 深松机 | 4—5铲深松机 | 深松整地联合作业机 | 河北耕耘农业机械制造有限公司 | 1SZL-230 | 结构形式:铲式,双翼深松铲；数量:4个；工作幅宽(CM):230 | 数量:4个；外形尺寸(MM):1200*2550*1170,结构质量(KG):556,配套动力(KW):80.9~95.6；整地机构型式:旋耕；结构形式:铲式,双翼深松铲；工作幅宽(CM):230；铲间距(CM):50~70；传动机构型式:中间齿轮传动；深松(CM):≥25；整地(CM):12~16；作业速度(KM/H):2~5；作业小时生产率(HM2/H):0.5~0.9 | 1800 | 2015T-018 | 2019-12-31
2982 | 深松机 | 4—5铲深松机 | 深松整地联合作业机 | 河北耕耘农业机械制造有限公司 | 1SZL-250 | 结构形式:铲式、双翼深松铲；数量:4个；工作幅宽(CM):250 | 数量:4个；外形尺寸(MM):1200*2750*1170,结构质量(KG):581,配套动力(KW):88.2~99.2；整地机构型式:旋耕；结构形式:铲式,双翼深松铲；工作幅宽(CM):250；铲间距(CM):50~70；传动机构型式:中间齿轮传动；深松(CM):≥25；整地(CM):12~16；作业速度(KM/H):2~5；作业小时生产率(HM2/H):0.5~1.0 | 1800 | 2015T-017 | 2019-12-31
2983 | 深松机 | 4—5铲深松机 | 深松整地联合作业机 | 青岛鲁耕农业机械有限公司 | 1SZL-230A | 深松部件4个 | 外形尺寸(长*宽*高)1390MM*2550MM*1130MM；结构质量480KG；配套动力≥66.2KW；整地机构形式卧式旋耕机；深松铲结构形式箭形深松铲,数量4个；工作幅宽230CM；传动机构形式中间齿轮传动；耕深(深松)≥25CM,(整地)≥8CM；作业速度3-5KM/H；作业小时生产率0.68-1.10HM2/H；复式作业功能深松、旋耕；少(免)耕否 | 1800 | 2015TJ359 | 2019-12-31
2984 | 深松机 | 4—5铲深松机 | 深松机 | 安徽邓氏机械制造有限公司 | 1S-180 | 外形尺寸:(2200*1080*1250)MM、结构质量:280KG、配套动力:(44.1-58.8)KW、深松铲数量:5个、工作幅宽:180CM、铲间距:36CM、耕深深松:(30-40)CM | 外形尺寸:(2200*1080*1250)MM、结构质量:280KG、配套动力:(44.1-58.8)KW、深松铲数量:5个、工作幅宽:180CM、铲间距:36CM、耕深深松:(30-40)CM | 1800 | 2015TJ217 | 2019-12-31
2985 | 深松机 | 4—5铲深松机 | 深松整地联合作业机 | 馆陶县飞翔机械装备制造有限公司 | 1SZL-200 | 深松部件数量4铲 | 外形尺寸:1750×2550×1180(MM)、结构质量:800KG、配套动力:73.5-88.2KW、深松铲结构形式:凿式、工作铲数:4个、工作幅宽2000MM、铲间距:600MM、深松:250-300MM、整地:120-160MM、作业速度:2-5KM/H、生产率:0.35-0.92HM2/H | 1800 | 2015T—093（续） | 2019-12-31
2986 | 深松机 | 4—5铲深松机 | 深松机 | 馆陶县飞翔机械装备制造有限公司 | 1SS-280 | 深松部件数量5铲 | 外形尺寸(长×宽×高):2200×2360×1280MM、结构质量:292KG、配套动力:66.2-80.9KW、深松铲结构形式:凿式、工作铲数:5个、工作幅宽:2800MM、铲间距:560MM、深松深度:250-350MM、作业速度:3-6KM/H | 1800 | 2015T—094（续） | 2019-12-31
2987 | 深松机 | 4—5铲深松机 | 深松机 | 西安亚澳农机股份有限公司 | 1S-200A | 深松部件5个 | 工作幅宽:200CM；配套动力:66.2-88.2KW；铲尖距:38CM；深松铲结构形式:凿型铲翼式:深松部件5个 | 1800 | 部20152436 | 2019-12-31
2988 | 深松机 | 4—5铲深松机 | 深松整地联合作业机 | 西安亚澳农机股份有限公司 | 1SZL-200B | 深松部件:4个； | 外形尺寸(长×宽×高)㎜:1210×2230×1400；整机质量含变速机构(KG):560；配套动力范围(KW):58.8-66.2；整机机构型式:旋耕拖板式；深松铲结构型式:凿形；深松铲数量(个):4；工作幅宽(CM):200；铲尖距(CM):45-55；传动机构型式:中间齿轮传动；耕深(深松CM):20-35；耕深(整地CM):8-16；作业速度(KM/H):2-5；作业小时生产率(HM2/H):0.27-0.95； | 1800 | 部20152437 | 2019-12-31
2989 | 深松机 | 4—5铲深松机 | 深松整地联合作业机 | 西安亚澳农机股份有限公司 | 1SZL-220B | 深松部件:4个； | 工作幅宽:220CM；配套动力:58.8-73.5KW；传动方式:中间齿轮传动；深松铲结构型式:凿形；铲间距:45-55CM；深松铲数量:4个； | 1800 | 部20152438 | 2019-12-31
2990 | 深松机 | 4—5铲深松机 | 深松整地联合作业机 | 西安亚澳农机股份有限公司 | 1SZL-230 | 深松部件4个 | 外形尺寸(长×宽×高)㎜:1210×2530×1400；整机质量含变速机构(KG):720；配套动力范围(KW):69.8-88.2；整机机构型式:旋耕拖板式；深松铲结构型式:凿形；深松铲数量(个):4；工作幅宽(CM):230；铲尖距(CM):50-60；传动机构型式:中间齿轮传动；耕深(深松CM):20-35；耕深(整地CM):8-18；作业速度(KM/H):2-6；作业小时生产率(HM2/H):0.46-1.84； | 1800 | 部20152439 | 2019-12-31
2991 | 深松机 | 4—5铲深松机 | 深松整地联合作业机 | 河北神耕机械有限公司 | 1SZL-230 | 深松部件:5个 | 型号:1SZL-230外形尺寸(长X宽X高):1125X2720X1350MM整机质量(含变速机构):708KG配套动力:95.6~117.6KW整地机构型式:旋耕深松铲结构型式:翼式工作铲数:5个工作幅宽:230CM铲间距:45~55(定制)CM传动机构型式:中间齿轮传动耕深:深松25~30CM整地8~13CM作业速度:2~3.5KM/H作业小时生产率:0.39~0.70HM2/H | 1800 | 部20152449 | 2019-12-31
2992 | 深松机 | 4—5铲深松机 | 深松整地联合作业机 | 河北神耕机械有限公司 | 1SZL-200 | 深松部件:4个 | 型号:1SZL-200外形尺寸(长X宽X高):1140X2490X1345MM整机质量(含变速机构):665KG配套动力:88.2~110.3KW整地机构型式:旋耕深松铲结构型式:翼式工作铲数:4个工作幅宽:200CM铲间距:50~60(定制)CM传动机构型式:中间齿轮传动耕深:深松25~30CM整地8~13CM作业速度:2~3.5KM/H作业小时生产率:0.33~0.60HM2/H | 1800 | 部20152448 | 2019-12-31
2993 | 深松机 | 4—5铲深松机 | 深松整地联合作业机 | 连云港市连发机械有限公司 | 1SZL-200 | 深松部件:4个 | 深松形式:普通；深松部件(铲)数量(个):4 | 1800 | 苏农机（2015）第（0154）号 | 2019-12-31
2994 | 深松机 | 4—5铲深松机 | 深松机 | 连云港市连发机械有限公司 | 1S-180 | 深松部件:4个 | 深松形式:普通；深松部件(铲)数量(个):4 | 1800 | 苏农机（2015）第（0153）号 | 2019-12-31
2995 | 深松机 | 4—5铲深松机 | 深松整地联合作业机 | 河北圣和农业机械有限公司 | 1SZL-200B | 深松部件4个 | 是否深松:是；深松铲结构形式:凿形；深松铲个数:4个；整地机构型式:旋耕；幅宽:2.0M；配套动力:80.9~91.1KW；结构质量:570KG；外形尺寸(长×宽×高):1310×2310×1240MM；深松深度:≥25CM耕深:12~16CM. | 1800 | 2015T-159（续） | 2019-12-31
2996 | 深松机 | 4—5铲深松机 | 深松机 | 河北圣和农业机械有限公司 | 1SS-280 | 深松部件5个 | 深松铲个数:5个；深松铲机构形式:凿型；工作幅宽:2800MM；配套动力:88.2~102.9KW；结构质量:340KG；外形尺寸(长×宽×高):2280×2660×1300MM；深松深度:30~40CM. | 1800 | 2015T-157（续） | 2019-12-31
2997 | 深松机 | 4—5铲深松机 | 深松整地联合作业机 | 河北圣和农业机械有限公司 | 1SZL-200A | 深松部件4个 | 是否深松:是；深松铲结构形式:凿形；深松铲个数:4个；整地机构型式:旋耕；幅宽:2.0M；配套动力:88.2~110.3KW；结构质量:755KG；外形尺寸(长×宽×高):1980×2400×1400MM；深松深度:≥25CM；耕深:12~16CM. | 1800 | 2015T-158（续） | 2019-12-31
2998 | 深松机 | 4—5铲深松机 | 深松机 | 江苏常发农业装备股份有限公司 | 1SS-195 | 深松铲数量:5个；工作幅宽:195MM；铲间距:39CM；深松型式:普通深松. | 该产品补贴分档的关键技术参数:普通深松；深松铲数量:5个 | 1800 | 2015TJ180 | 2019-12-31
2999 | 深松机 | 4—5铲深松机 | 深松整地联合作业机 | 江苏沃得高新农业装备有限公司（原：江苏沃得植保机械有限公司、沃得重工（中国）有限公司） | 1SZL-200 | 深松铲:4个； | 深松铲:4个；外形尺寸(长×宽×高):1590MM×2270MM×1180MM；结构质量:540KG； | 1800 | 苏农机（2016）第（0447）号 | 2020-12-31
3000 | 深松机 | 4—5铲深松机 | 深松整地联合作业机 | 江苏沃得高新农业装备有限公司（原：江苏沃得植保机械有限公司、沃得重工（中国）有限公司） | 1SZL-250 | 深松铲:5个； | 深松铲:5个；外形尺寸(长×宽×高):3435MM×3020MM×1345MM；结构质量:1100KG； | 1800 | 苏农机（2016）第（0448）号 | 2020-12-31
3001 | 深松机 | 4—5铲深松机 | 深松机 | 江苏沃得高新农业装备有限公司（原：江苏沃得植保机械有限公司、沃得重工（中国）有限公司） | 1S-200 | 深松铲:4个； | 深松铲:4个；外形尺寸(长×宽×高):1300MM×2356MM×1140MM；结构质量:340KG； | 1800 | 2016TJ268 | 2020-12-31
3002 | 深松机 | 4—5铲深松机 | 深松机 | 江苏沃得高新农业装备有限公司（原：江苏沃得植保机械有限公司、沃得重工（中国）有限公司） | 1S-230 | 深松铲:4个； | 深松铲:4个；外形尺寸(长×宽×高):1250MM×2750MM×1400MM；结构质量:590KG； | 1800 | 2016TJ269 | 2020-12-31
3003 | 深松机 | 4—5铲深松机 | 深松机 | 江苏沃得高新农业装备有限公司（原：江苏沃得植保机械有限公司、沃得重工（中国）有限公司） | 1S-250 | 深松铲:5个； | 深松铲:5个；外形尺寸(长×宽×高):1250MM×2950MM×1380MM；结构质量:635KG； | 1800 | 2016TJ270 | 2020-12-31
3004 | 深松机 | 4—5铲深松机 | 深松整地联合作业机 | 河北双天机械制造有限公司 | 1SZL-230A1 | 深松部件4个 | 外形尺寸(长×宽×高MM):1950×2640×1300；结构质量(KG):845；配套动力(KW):69.9-95.6；整地机构型式:旋耕机；深松铲结构形式:凿型；深松铲数量(个):4；工作幅宽(CM):230；铲间距(CM):68.5；传动机构型式:中间齿轮传动；耕深:深松(CM):25-30,整地(CM):12-16；作业速度(KM/H):2-5；作业小时生产率HM2/H:0.34-1.0 | 1800 | 冀2016T-146 | 2020-12-31
3005 | 深松机 | 4—5铲深松机 | 深松机 | 连云港市兴安机械制造有限公司 | 1S-180 | 深松铲:5个 | 深松形式:普通；配套动力(KW):66.2~88.2,重量(KG):350,外形尺寸(长×宽×高)(MM):3700×1900×1350,深松铲结构型式:单柱、凿形铲带翼,深松铲:5个,作业幅宽(M):1.8；铲间距(CM):36,深松深度(CM):≥25； | 1800 | 苏农机（2016）第（0030）号 | 2020-12-31
3006 | 深松机 | 4—5铲深松机 | 深松整地联合作业机 | 连云港市兴安机械制造有限公司 | 1SZL-200 | 深松铲:4个 | 基本配置:由万向节总成、深松铲座、深松铲柄、破土铲、双头凿形铲、双翼铲、深松机架、支腿、旋耕刀辊总成、旋耕机架、侧板、中间传动箱总成、拉杆总成、机罩总成、深松机副板、悬挂装置等组成.1.配套动力:66.2-88.2KW,2.外型尺寸(长×宽×高):1550×2310×1450MM,3.结构重量:780KG,4.整地结构形式:框架式旋耕机,5.深松铲结构形式:单柱、凿形铲带翼,6.工作铲数:4个,7.工作幅宽:2000MM,8.铲间距:500MM.9.深松深度(CM)25-40:10.与拖拉机连接形式:三点悬挂,11.传动方式:中间齿轮传动,12.生产率HM2/H:0.2-0.5,具有深松功能；复式作业(含哪几种作业功能):含旋耕、深松、整地等3种功能； | 1800 | 苏农机（2016）第（0029）号 | 2020-12-31
3007 | 深松机 | 4—5铲深松机 | 深松整地联合作业机 | 连云港市兴安机械制造有限公司 | 1SZL-230 | 深松铲:5个 | 基本配置:由万向节总成、深松铲座、深松铲柄、破土铲、双头凿形铲、双翼铲、深松机架、支腿、旋耕刀辊总成、旋耕机架、侧板、中间传动箱总成、拉杆总成、机罩总成、深松机副板、悬挂装置等组成.1.配套动力:73.5~117.6KW；2.外型尺寸(长×宽×高):1560×2310×1400MM；3.结构重量:900KG；4.整地结构形式:框架式旋耕机,5.深松铲结构形式:单柱、凿形铲带翼,6.工作铲数:5个；7.工作幅宽:2300MM,8.铲间距:500MM,9.深松深度(CM):≥25；10.整地深度(CM)≥8,11.与拖拉机连接形式:三点悬挂；12.传动方式:中间齿轮传动,13.生产率HM2/H:0.46-1.15,具有深松功能；复式作业(含哪几种作业功能):含旋耕、深松、整地等3种功能； | 1800 | 苏农机（2016）第（0198）号 | 2020-12-31
3008 | 深松机 | 4—5铲深松机 | 深松机 | 普劳恩德河北农业机械有限公司 | 1SS-220 | 深松部件4个 | 深松铲个数:4个；深松铲机构形式:全方位弧面铲；工作幅宽:2200MM；配套动力:73.5~88.2KW；结构质量:1115KG；外形尺寸(长×宽×高):2100×2540×1400MM；深松深度:25~35CM. | 1800 | TJ-2016T-51 | 2020-12-31
3009 | 深松机 | 4—5铲深松机 | 深松整地联合作业机 | 普劳恩德河北农业机械有限公司 | 1SZL-220 | 深松部件4个 | 深松铲个数:4个；深松铲机构形式:全方位弧面铲；工作幅宽:2200MM；配套动力:88.2~95.6KW；结构质量:1375KG；外形尺寸(长×宽×高):2420×2540×1400MM；深松深度:25~35CM. | 1800 | TJ-2016T-49 | 2020-12-31
3010 | 深松机 | 4—5铲深松机 | 深松机 | 河北沃田机械制造有限公司 | 1S-140 | 深松部件:4个作业尺寸(长X宽X高CM):319X170X131整机质量(KG):510配套动力(KW):66.2工作铲数(个):4工作幅宽(CM):140铲间距(CM):35单铲幅宽(CM):31.5深松深度(CM):34.4 | 深松部件:4个作业尺寸(长X宽X高CM):319X170X131整机质量(KG):510配套动力(KW):66.2工作铲数(个):4工作幅宽(CM):140铲间距(CM):35单铲幅宽(CM):31.5深松深度(CM):34.4 | 1800 | 冀2016T-316 | 2020-12-31
3011 | 深松机 | 4—5铲深松机 | 深松机 | 青岛鲁耕农业机械有限公司 | 1S-260 | 深松部件5个 | 外形尺寸(长*宽*高)2525MM*2850MM*1270MM；结构质量1150KG；配套动力≥77.2KW；深松铲结构形式平凿双翼,深松铲数量5个；工作幅宽260CM；铲间距52CM；耕深≥25CM；作业速度≥6KM/H；作业小时生产率≥0.60HM2/H | 1800 | 2016TJ624 | 2020-12-31
3012 | 深松机 | 4—5铲深松机 | 深松机 | 青岛鲁耕农业机械有限公司 | 1S-210B | 深松部件4个 | 外形尺寸(长*宽*高)1490MM*2445MM*1350MM；结构质量850KG；配套动力≥66.2KW；深松铲结构形式曲面铲,深松铲数量4个；工作幅宽210CM；铲间距55CM；耕深≥25CM；作业速度≥4KM/H；作业小时生产率 | 1800 | 2016TJ625 | 2020-12-31
3013 | 深松机 | 4—5铲深松机 | 深松机 | 河北中农博远农业装备有限公司 | 1S-200 | 深松部件5个 | 外形尺寸:2838*2372*1603MM；结构质量:1330KG；配套动力:≧70KW；整地机构形式:整地辊；深松铲结构形式:凿型深松铲；深松铲数量:5个；工作幅宽:200CM；铲间距:44CM；深松深度:30-36CM；作业小时生产率:0.6-1HM2/H. | 1800 | 冀2016T-221(续) | 2020-12-31
3014 | 深松机 | 4—5铲深松机 | 深松机 | 西安永晨机械设备有限公司 | 1SS-180 | 配套动力:88.2KW,整机质量:226KG,:外形尺寸(长×宽×高):1500MM×1700MM×1234MM,工作幅宽:180CM,深松铲结构型式:箭铲式,深松铲数量:5个,深松深度:≥30CM | 配套动力:88.2KW,整机质量:315KG,:外形尺寸(长×宽×高):1780MM×2345MM×1225MM,工作幅宽:250CM,深松铲结构型式:箭铲式,深松铲数量:7个,深松深度:≥30CM | 1800 | 陕2016021 | 2020-12-31
3015 | 深松机 | 4—5铲深松机 | 翻转深松浅翻机 | 馆陶县飞翔机械装备制造有限公司 | 1SLF-160 | 深松部件数量左右各4铲 | 外形尺寸(长×宽×高):3550×1850×1620MM、结构质量:1040KG、配套动力:73.5-88.2KW、深松铲结构形式:凿式、工作铲数:左右各4个、工作幅宽:1600MM、铲间距:400MM、深松深度:300-350MM、作业速度:2-5KM/H、生产率:0.30-0.75HM2/H | 1800 | 冀2016T—031 | 2020-12-31
3016 | 深松机 | 4—5铲深松机 | 翻转深松浅翻机 | 馆陶县飞翔机械装备制造有限公司 | 1SLF-200 | 深松部件数量左右各5铲 | 外形尺寸(长×宽×高):4650×2030×1620MM、结构质量:1130KG、配套动力:88.2-102.9KW、深松铲结构形式:凿式、工作铲数:左右各5个、工作幅宽:2000MM、铲间距:400MM、深松深度:300-350MM、作业速度:2-5KM/H、生产率:0.35-0.90HM2/H | 1800 | 冀2016T—032 | 2020-12-31
3017 | 深松机 | 4—5铲深松机 | 深松浅翻机 | 馆陶县飞翔机械装备制造有限公司 | 1SL-160 | 深松部件数量4铲 | 外形尺寸(长×宽×高):3400×1850×1480MM、结构质量:554KG、配套动力:73.5-88.2KW、深松铲结构形式:凿式、工作铲数:4个、工作幅宽:1600MM、铲间距:400MM、深松深度:300-350MM、作业速度:2-5KM/H、生产率:0.30-0.75HM2/H | 1800 | 冀2016T—017 | 2020-12-31
3018 | 深松机 | 4—5铲深松机 | 深松浅翻机 | 馆陶县飞翔机械装备制造有限公司 | 1SL-200 | 深松部件数量5铲 | 外形尺寸(长×宽×高):4260×2030×1480MM、结构质量:648KG、配套动力:88.2-102.9KW、深松铲结构形式:凿式、工作铲数:5个、工作幅宽:2000MM、铲间距:400MM、深松深度:300-350MM、作业速度:2-5KM/H、生产率:0.35-0.9HM2/H | 1800 | 冀2016T—018 | 2020-12-31
3019 | 深松机 | 4—5铲深松机 | 深松机 | 盐城市威氏机械有限公司 | 1S-200C | 配套动力:95.6-110.3KW；结构质量:1170KG；工作幅宽:2000MM；深松深度:300-400MM；深松铲数量:5个；铲间距:400MM；作业速度:2.7-3.5KM/H；纯作业小时生产率:0.5-0.7KM2/H；与拖拉机连接形式:三点悬挂. | 配套动力:95.6-110.3KW；结构质量:1170KG；工作幅宽:2000MM；深松深度:300-400MM；深松铲数量:5个；铲间距:400MM；作业速度:2.7-3.5KM/H；纯作业小时生产率:0.5-0.7KM2/H；与拖拉机连接形式:三点悬挂. | 1800 | 苏农机（2016）第（0341）号 | 2020-12-31
3020 | 深松机 | 4—5铲深松机 | 深松机 | 山东旭创机械制造有限公司 | 1S-220 | 外形尺寸(长*宽*高)MM:1750*2550*1390工作幅宽MM:2200配套动力KW:≥73.5结构质量KG:950深松铲数量(个):4 | 外形尺寸(长×宽×高)MM:1750×2550×1390结构质量KG:950作业幅宽MM:2200深松铲结构形式:曲面铲(全方位式)深松铲数量(个):4 | 1800 | 新2016012 | 2020-12-31
3021 | 深松机 | 4—5铲深松机 | 深松整地联合作业机 | 连云港市连发机械有限公司 | 1SZL-230 | 深松部件:5个 | 深松形式:普通；深松部件(铲)数量(个):5 | 1800 | 苏农机（2016）第（0308）号 | 2020-12-31
3022 | 深松机 | 4—5铲深松机 | 悬挂深松机 | 保定双鹰农机有限责任公司 | 1SNL-175 | 结构形式:悬挂式；外形尺寸:3600*2730*1500MM；机器质量:660KG；配套动力:80.9-103KW；深松部件结构形式:凿式；深松部件数量:5个；工作耕幅:175CM；深松深度:30-45CM. | 结构形式:悬挂式；外形尺寸:3600*2730*1500MM；机器质量:660KG；配套动力:80.9-103KW；深松部件结构形式:凿式；深松部件数量:5个；工作耕幅:175CM；深松深度:30-45CM. | 1800 | 冀2016T-279(续) | 2020-12-31
3023 | 深松机 | 4—5铲深松机 | 深松整地联合作业机 | 山东泰拖农业装备有限公司 | 1SZL-230 | 深松部件:4个 | 外廓尺寸(长*宽*高MM):1540×2600×1270,深松铲数量(把):4 | 1800 | 湘20170607049 | 2021-12-31
3024 | 深松机 | 4—5铲深松机 | 深松机 | 山东泰拖农业装备有限公司 | 1SS-250 | 深松部件:5个 | 外廓尺寸(长*宽*高MM):1380×3300×1365,深松铲数量(把):5 | 1800 | 湘20170607050 | 2021-12-31
3025 | 深松机 | 4—5铲深松机 | 深松机 | 山东泰拖农业装备有限公司 | 1SSY-250 | 深松部件:5个 | 外廓尺寸(长*宽*高MM):2600×3300×1365,深松铲数量(把):5 | 1800 | 湘20170607051 | 2021-12-31
3026 | 深松机 | 4—5铲深松机 | 深松机 | 高密德隆汽车配件制造有限公司 | 1S-250 | 深松部件5个. | 深松部件5个,工作幅宽2.5M,配套动力95.6KW | 1800 | 鲁T2017019 | 2021-12-31
3027 | 深松机 | 4—5铲深松机 | 深松机 | 商丘市豫华机引农机具有限责任公司 | 1S-220 | 结构型式:悬挂式；振动方式:非振动；配套动力范围(KW):58.8~102.9；工作状态外形尺寸(MM):1260×2370×1170；作业速度(KM/H):2~4；作业小时生产率(HM2/H)0.4~0.7；工作幅宽:220CM；铲间距:55CM；深松铲结构型式:凿形铲；排列方式:前后排列；数量:4个；耕深:30~35 | 深松铲结构型式:凿形铲；排列方式:前后排列；数量:4个；耕深(CM):30~35 | 1800 | 豫2017039 | 2021-12-31
3028 | 深松机 | 4—5铲深松机 | 深松整地联合作业机 | 山东大华机械有限公司 | 1SZL-230W | 深松部件数量:4 | 深松铲数量:4,配套动力:≥91.9KW轮式拖拉机； | 1800 | 鲁T2016114 | 2021-12-31
3029 | 深松机 | 4—5铲深松机 | 深松机 | 山东大华机械有限公司 | 1S-200 | 深松部件数量:4 | 深松铲数量:4个,配套动力:≥73.5KW轮式拖拉机； | 1800 | 鲁T2016112 | 2021-12-31
3030 | 深松机 | 4—5铲深松机 | 深松整地联合作业机 | 山东大华机械有限公司 | 1SZL-230G | 深松部件数量:5 | 深松铲数量:5,配套动力:≥73.5KW； | 1800 | 鲁T2016081 | 2021-12-31
3031 | 深松机 | 4—5铲深松机 | 深松整地联合作业机 | 山东大华机械有限公司 | 1SZL-200G | 深松部件数量:4 | 深松铲数量:4,配套动力:≥73.5KW； | 1800 | 鲁T2016080 | 2021-12-31
3032 | 深松机 | 4—5铲深松机 | 深松机 | 青岛鲁耕农业机械有限公司 | 1S-230C | 深松部件5个 | 结构形式悬挂式；外形尺寸(长*宽*高)1550MM*2550MM*1300MM；结构质量726KG；配套动力81-103KW轮式拖拉机；深松铲结构形式平凿双翼,深松铲数量5个；翼铲宽度32CM；工作幅宽230CM；铲间距46CM；深松深度>30CM；作业速度≥2.6KM/H纯工作小时生产率≥0.6HM2/H | 1800 | 鲁T2016111 | 2021-12-31
3033 | 深松机 | 4—5铲深松机 | 深松整地联合作业机 | 青岛鲁耕农业机械有限公司 | 1SZL-260 | 深松部件5个 | 外形尺寸(长*宽*高)2525MM*2865MM*1270MM；结构质量1356KG；配套动力≥73.5KW轮式拖拉机；整地机构形式卧式旋耕；深松铲结构形式平凿双翼,数量5个；工作幅宽260CM；铲间距52CM；传动机构形式中间齿轮传动；耕深(深松)≥25CM,(整地)≥8CM；作业速度≥3KM/H；作业小时生产率0.5-1.2HM2/H | 1800 | 鲁T2016054 | 2021-12-31
3034 | 深松机 | 4—5铲深松机 | 深松机 | 青岛鲁耕农业机械有限公司 | 1S-270B | 深松部件4个 | 外形尺寸(长*宽*高)1550MM*2780MM*1470MM；结构质量740KG；配套动力(99.2-117.6)KW四驱轮式拖拉机；深松铲结构形式倒梯形曲面铲,深松铲数量4个；工作幅宽270CM；铲间距67.5CM；耕深≥30CM；作业速度≥4.4KM/H；作业小时生产率≥1.2HM2/H | 1800 | 鲁T2016105 | 2021-12-31
3035 | 深松机 | 4—5铲深松机 | 深松整地联合作业机 | 青岛鲁耕农业机械有限公司 | 1SZL-240B | 深松部件4个 | 外形尺寸(长*宽*高)2035MM*2720MM*1345MM；结构质量1166KG；配套动力≥73.5KW轮式拖拉机；整地机构形式卧式旋耕；深松铲结构形式曲面铲,数量4个；铲间距61CM；工作幅宽240CM；传动机构形式中间齿轮传动；耕深(深松)≥25CM,(整地)≥8CM；作业速度≥3KM/H；作业小时生产率0.5-1HM2/H | 1800 | 鲁T2016056 | 2021-12-31
3036 | 深松机 | 4—5铲深松机 | 振动式旋耕深松机 | 安徽邓氏机械制造有限公司 | 1SZLZ-200 | 外形尺寸:(2270*1300*1300)MM、结构质量:650KG、配套动力:≥55.1KW、深松铲数量:5个、耕深深松:30CM、铲间距:45CM | 外形尺寸:(2270*1300*1300)MM、结构质量:650KG、配套动力:≥55.1KW、深松铲数量:5个、耕深深松:30CM、铲间距:45CM | 1800 | 2017TJ057 | 2021-12-31
3037 | 深松机 | 4—5铲深松机 | 旋耕深松机 | 安徽邓氏机械制造有限公司 | 1SZL-200 | 外形尺寸:(2300*1100*1300)MM、结构质量:560KG、配套动力:≥55.1KW、深松铲数量:5个、耕深深松:30CM、铲间距:45CM | 外形尺寸:(2300*1100*1300)MM、结构质量:560KG、配套动力:≥55.1KW、深松铲数量:5个、耕深深松:30CM、铲间距:45CM | 1800 | 2017TJ058 | 2021-12-31
3038 | 深松机 | 4—5铲深松机 | 深松机 | 山东菏泽鲁源动力机械有限公司 | 1S-220 | 深松铲数量:4个 | 深松部件4-5个；结构型式:悬挂式；配套动力范围:73.5-132.4KW；外形尺寸:1800MMX2300MMX1400MM；作业速度:4-6.5KM/H；作业小时生产率:0.8-1.4HM2/H；工作幅宽:220CM；铲间距:55CM；深松铲结构型式:曲面铲；深松铲排列方式:前2后2；深松铲数量:4个；耕深:≥30CM | 1800 | 鲁T2016127 | 2021-12-31
3039 | 深松机 | 4—5铲深松机 | 深松机 | 德州市沃田机械有限公司 | 1S-250 | 外形尺寸(长×宽×高):1850×2820×1360MM,整机质量:880KW；工作幅宽:250CM,深松铲结构型式:偏柱式,深松铲数量:4个,铲间距:62CM. | 外形尺寸(长×宽×高):1850×2820×1360MM,整机质量:880KW；工作幅宽:250CM,深松铲结构型式:偏柱式,深松铲数量:4个,铲间距:62CM. | 1800 | 鲁T2016115 | 2021-12-31
3040 | 深松机 | 4—5铲深松机 | 深松整地联合作业机 | 连云港市锐远农业装备科技有限公司 | 1SZL-180 | 配套拖拉机动力:69.8~73.5KW；工作幅宽:1800MM；整机质量:720KG.单双轴类型:单轴,外形尺寸(长×宽×高)(MM):2056×1380×1352. | 归档参数:深松部件4个.配置参数:外形尺寸(长×宽×高)(MM):2056×1380×1352；整机质量:720KG；配套拖拉机动力:69.8~73.5KW；整地机构型式:框架式旋耕机；深松铲机构型式:单柱、凿形铲带翼；深松铲数量:4个；工作幅宽:180CM；铲间距:45CM；深松深度:25~40CM；作业小时生产率:0.20~0.60HM2/H. | 1800 | 苏农机（2017）第（0106）号 | 2021-12-31
3041 | 深松机 | 4—5铲深松机 | 深松整地联合作业机 | 连云港市锐远农业装备科技有限公司 | 1SZL-200 | 配套拖拉机动力:73.5~88.2KW；工作幅宽:2000MM；整机质量:750KG.单双轴类型:单轴,外形尺寸(长×宽×高)(MM):2296×1380×1352. | 归档参数:深松部件4个.配置参数:外形尺寸(长×宽×高)(MM):2296×1380×1352；整机质量:750KG；配套拖拉机动力:73.5~88.2KW；整地机构型式:框架式旋耕机；深松铲机构型式:单柱、凿形铲带翼；深松铲数量:4个；工作幅宽:200CM；铲间距:50CM；深松深度:25~40CM；作业小时生产率:0.20~0.60HM2/H. | 1800 | 苏农机（2017）第（0107）号 | 2021-12-31
3042 | 深松机 | 4—5铲深松机 | 深松整地联合作业机 | 江苏正大永达科技有限公司 | 1SZL-230 | 深松部件5个 | 外形尺寸(长×宽×高)(MM):2560×2560×1400；结构质量(KG):730；配套动力(KW):102.9-117.6；工作幅宽(CM):230；铲间距(CM):50；传动形式:中间齿轮传动. | 1800 | 苏农机（2017）第（0017）号 | 2021-12-31
3043 | 深松机 | 4—5铲振动式深松机 | 震动深松整地联合作业机 | 郓城县工力有限公司 | 1SZL-230 | 配套动力70.0-80.9KW轮式拖拉机、工作幅宽230CM、深松深度≧25CM、深松铲数量:4个、深松铲结构型式:尖凿式 | 配套动力70.0-80.9KW轮式拖拉机、工作幅宽230CM、深松深度≧25CM、深松铲数量:4个、深松铲结构型式:尖凿式 | 3000 | 鲁T2015038 | 2019-12-27
3044 | 深松机 | 4—5铲振动式深松机 | 振动深松机 | 河北通田机械有限公司 | 1SS-220 | 振动式,深松部件:4个 | 该产品补贴的关键技术参数:振动式,深松铲数量:4个 | 3000 | 2015T-055(续) | 2019-12-31
3045 | 深松机 | 4—5铲振动式深松机 | 振动深松机 | 河北通田机械有限公司 | 1SS-240 | 振动式,深松部件:5个 | 该产品补贴的关键技术参数:振动式,深松铲数量:5个 | 3000 | 2015T-054(续) | 2019-12-31
3046 | 深松机 | 4—5铲振动式深松机 | 深松整地联合作业机 | 禹城市龙泰钢结构有限公司 | 1SZL-220 | 结构型式:悬挂式；振动方式:振动；工作状态外形尺寸(长×宽×高)MM:1660×2380×1360；工作幅宽CM:220；铲间距CM:38/65/38；深松铲结构型式:箭形振动铲；排列方式:单排；深松铲数量(个):4；旋耕刀型号:前IT245/后IT225；总安装刀数:前60/后48；刀轴传动方式:中央齿轮传动；整地机构形式:双轴旋耕；结构质量KG:780；配套动力KW:88.2-132.3. | 结构型式:悬挂式；振动方式:振动；工作状态外形尺寸MM:1660×2380×1360；工作幅宽CM:220；铲间距CM:38/65/38；深松铲结构型式:箭形振动铲；排列方式:单排；数量个:4；旋耕刀型号:前IT245/后IT225；总安装刀数:前60/后48；刀轴传动方式:中央齿轮传动；整地机构形式:双轴旋耕. | 3000 | 鲁T2017024 | 2021-12-31
3047 | 深松机 | 6铲及以上深松机 | 深松整地联合作业机 | 青岛鲁耕农业机械有限公司 | 1SZL-280A | 深松部件6个 | 外形尺寸(长*宽*高)3120MM*1220MM*1180MM；结构质量685KG；配套动力≥92KW；整地机构形式卧式旋耕机；深松铲结构形式尖铲,数量6个；工作幅宽280CM；传动机构形式中间齿轮传动；耕深(深松)≥25CM,(整地)≥8CM；作业速度2.6-4.3KM/H；作业小时生产率0.8-1.2HM2/H | 2400 | 2014TJ171 | 2018-09-08
3048 | 深松机 | 6铲及以上深松机 | 深松整地联合作业机 | 青岛鲁耕农业机械有限公司 | 1SZL-310A | 深松部件6个 | 外形尺寸(长*宽*高)3320MM*1220MM*1180MM；结构质量700KG；配套动力≥99.2KW；整地机构形式卧式旋耕机；深松铲结构形式尖铲,数量6个；工作幅宽310CM；传动机构形式中间齿轮传动；耕深(深松)≥25CM,(整地)≥8CM；作业速度2.4-4.2KM/H；作业小时生产率0.8-1.2HM2/H | 2400 | 2014TJ172 | 2018-09-08
3049 | 深松机 | 6铲及以上深松机 | 深松机 | 青岛鲁耕农业机械有限公司 | 1S-310B | 深松部件6个 | 外形尺寸(长*宽*高)3440MM*1180MM*1385MM；结构质量948KG；配套动力≥99.2KW；深松铲结构形式曲面铲,深松铲数量6个；工作幅宽310CM；铲间距55CM；耕深>30CM；作业速度2.6-4.3KM/H；作业小时生产率0.8-1.2HM2/H | 2400 | 2014TJ170 | 2018-09-08
3050 | 深松机 | 6铲及以上深松机 | 深松机 | 馆陶县飞翔机械装备制造有限公司 | 1S-350 | 深松部件数量7铲 | 外形尺寸(长×宽×高):2450×3050×1300MM、结构质量:380KG、配套动力:80.9-88.3KW、深松铲结构形式:凿式、工作铲数:7个、工作幅宽:3500MM、铲间距:560MM、深松深度:250-350MM、作业速度:3-6KM/H | 2400 | 2014T—092 | 2018-09-21
3051 | 深松机 | 6铲及以上深松机 | 深松起垄联合耕整机 | 西安亚澳农机股份有限公司 | 1GZN-300型 | 深松部件6个 | 配套动力:73.5-117.6KW；传动方式:中间传动；挂接方式:三点悬挂；安装刀数:80把；旋耕刀型号:R245；深松铲结构形式:凿形式；深松铲数量:6个 | 2400 | 甘农机2014023 | 2018-09-22
3052 | 深松机 | 6铲及以上深松机 | 深松起垄联合耕整机 | 西安亚澳农机股份有限公司 | 1GZN-330 | 深松部件:6个 | 配套动力:73.5-117.6KW；传动方式:中间传动；挂接方式:三点悬挂；安装刀数:92把；旋耕刀型号:R245；深松铲结构形式:凿形式；深松铲数量:6个 | 2400 | 甘农机2014024 | 2018-09-22
3053 | 深松机 | 6铲及以上深松机 | 深松起垄联合耕整机 | 西安亚澳农机股份有限公司 | 1GZN-350 | 深松部件:6个 | 配套动力:88.2-132.3KW；传动方式:中间传动；挂接方式:三点悬挂；安装刀数:96把；旋耕刀型号:R245；深松铲结构形式:凿形式；深松铲数量:6个 | 2400 | 甘农机2014025 | 2018-09-22
3054 | 深松机 | 6铲及以上深松机 | 深松起垄联合耕整机 | 西安亚澳农机股份有限公司 | 1GZN-420 | 深松部件:6个 | 配套动力:95.5-147KW；传动方式:中间传动；挂接方式:三点悬挂；安装刀数:116把；旋耕刀型号:R245；深松铲结构形式:凿形式；深松铲数量:6个 | 2400 | 甘农机2014026 | 2018-09-22
3055 | 深松机 | 6铲及以上深松机 | 镐式深松整地联合作业机 | 山东青州市重信农机制造有限公司 | 1SZL-210GD | 结构形式:悬挂式,外形尺寸(长×宽×高)MM:2020×2320×1400,结构质量KG:1500,配套动力KW:88.2-95.6轮式拖拉机,整地装置结构型式:旋耕,旋耕刀数量把:60,灭茬刀数量把:76,深松铲结构型式:镐式平铲,深松铲数量件:12(每组4铲共3组),工作幅宽CM:210,铲间距CM:组内铲间距17/组间距75,传动机构型式:中间齿轮传动,耕深:深松CM:≥25,整地CM:≥8,纯工作小时生产率HM2/H:0.40-0.65. | 结构形式:悬挂式,外形尺寸(长×宽×高)MM:2020×2320×1400,结构质量KG:1500,配套动力KW:88.2-95.6轮式拖拉机,整地装置结构型式:旋耕,旋耕刀数量把:60,灭茬刀数量把:76,深松铲结构型式:镐式平铲,深松铲数量件:12(每组4铲共3组),工作幅宽CM:210,铲间距CM:组内铲间距17/组间距75,传动机构型式:中间齿轮传动,耕深:深松CM:≥25,整地CM:≥8,纯工作小时生产率HM2/H:0.40-0.65. | 2400 | 鲁T2014033 | 2018-09-27
3056 | 深松机 | 6铲及以上深松机 | 振动深松机 | 黑龙江德沃科技开发有限公司 | 1SZL-770 | 深松部件数量:7个(前3后4) | 深松部件数量:7个(前3后4),外形尺寸(长×宽×高):2450×4950×1530MM,结构质量:1100KG,配套拖拉机功率:≥140KW,与拖拉机联接方式:三点悬挂,工作幅宽:490CM,作业行数:7行,行距:50-70CM,运输间隙:≥30CM,深松部件深松铲型式:双翼式,深松部件深松深度24-30CM,作业小时生产率:2.0-3.2HM2/H,作业速度:4-6.5KM/H. | 2400 | 黑2014030 | 2018-10-21
3057 | 深松机 | 6铲及以上深松机 | 深松机 | 河南豪丰机械制造有限公司 | 1S-250 | 深松部件6个 | 外形尺寸(长×宽×高):1500×2520×1400(MM)；配套动力:66.2~88.2KW；结构质量:560KG；深松铲结构型式:剪铲式；深松铲数量:6个 | 2400 | 2014TJ480 | 2018-10-26
3058 | 深松机 | 6铲及以上深松机 | 深松机 | 临洮县宏丰机械制造有限公司 | 1Z-250型 | 深松部件数量:6(铲). | 外形尺寸(长×宽×高):1130×2620×1300(MM),深松铲数量:6(个),工作幅宽:250(CM),结构质量:560(KG),结构形式:凿形深松铲(/),配套拖拉机标定功率:58.8-73.5(KW),与拖拉机联接方式:三点悬挂(/),深松耕深:28(CM),作业小时生产率:0.7(HM2/H) | 2400 | 甘农机2014117 | 2018-11-09
3059 | 深松机 | 6铲及以上深松机 | 镐式深松整地联合作业机 | 山东青州市重信农机制造有限公司 | 1SZL-240 | 结构形式:悬挂式；外形尺寸(长×宽×高)(MM):1820×2550×1400；结构质量(KG):1520；配套动力(KW):95.6-106.6；整地装置结构型式；旋耕；旋耕刀数量:66把；旋耕刀型号:T225；深松铲结构型式:镐式平铲；深松铲数量:16(每组4铲共4组)；工作幅宽(CM):240；铲间距(CM):组内铲间距16/组间距61；传动机构型式:中央齿轮传动；耕深:深松(CM):≥25,整地(CM):≥8；纯工作小时生产率(HM2/H):0.45-0.65；作业速度(KM/H):1.9-2.7. | 结构形式:悬挂式；外形尺寸(长×宽×高)(MM):1820×2550×1400；结构质量(KG):1520；配套动力(KW):95.6-106.6；整地装置结构型式；旋耕；旋耕刀数量:66把；旋耕刀型号:T225；深松铲结构型式:镐式平铲；深松铲数量:16(每组4铲共4组)；工作幅宽(CM):240；铲间距(CM):组内铲间距16/组间距61；传动机构型式:中央齿轮传动；耕深:深松(CM):≥25,整地(CM):≥8；纯工作小时生产率(HM2/H):0.45-0.65；作业速度(KM/H):1.9-2.7. | 2400 | 鲁T2015013 | 2019-09-20
3060 | 深松机 | 6铲及以上深松机 | 镐式深松整地联合作业机 | 山东青州市重信农机制造有限公司 | 1SZL-230B | 结构形式:悬挂式；外形尺寸(长×宽×高)MM:1760×2350×1240；结构质量KG:1200；配套动力KW:66.2-88.2轮式拖拉机；整地装置结构型式:旋耕,旋耕刀数量:64把,旋耕刀型号:T195；深松铲结构型式:镐式平铲；深松铲数量:16(每组4铲共4组)；工作幅宽CM:230；铲间距CM:组内铲间距16/组间距56；传动机构型式:中央齿轮传动；耕深:深松深度CM:≥25；整地深度CM:≥8；纯工作小时生产率(KM2/H):0.40-0.60；作业速度KM/H:1.7-2.6. | 结构形式:悬挂式；外形尺寸(长×宽×高)MM:1760×2350×1240；结构质量KG:1200；配套动力KW:66.2-88.2轮式拖拉机；整地装置结构型式:旋耕,旋耕刀数量:64把,旋耕刀型号:T195；深松铲结构型式:镐式平铲；深松铲数量:16(每组4铲共4组)；工作幅宽CM:230；铲间距CM:组内铲间距16/组间距56；传动机构型式:中央齿轮传动；耕深:深松深度CM:≥25；整地深度CM:≥8；纯工作小时生产率(KM2/H):0.40-0.60；作业速度KM/H:1.7-2.6. | 2400 | 鲁T2015012 | 2019-09-20
3061 | 深松机 | 6铲及以上深松机 | 深松整地联合作业机 | 山东大华机械有限公司 | 1SZL-250 | 深松部件数量:6 | 深松铲数量:6个,配套动力:92.0~110.3KW四驱轮式拖拉机； | 2400 | 鲁T2015042 | 2019-12-27
3062 | 深松机 | 6铲及以上深松机 | 深松整地联合作业机 | 山东大华机械有限公司 | 1SZL-300 | 深松部件数量:6 | 作业幅宽:3M；深松铲数量:8个；配套动力:99.3~121.3KW四驱轮式拖拉机； | 2400 | 鲁T2015043 | 2019-12-27
3063 | 深松机 | 6铲及以上深松机 | 深松机 | 江苏常发农业装备股份有限公司 | 1SS-225 | 深松铲数量:9个；工作幅宽:225MM；铲间距:25CM；深松型式:普通深松. | 该产品补贴分档的关键技术参数:普通深松；深松铲数量:9个 | 2400 | 2015TJ181 | 2019-12-31
3064 | 深松机 | 6铲及以上深松机 | 深松机 | 江苏常发农业装备股份有限公司 | 1SS-295 | 深松铲数量:7个；工作幅宽:295MM；铲间距:42CM；深松型式:普通深松. | 该产品补贴分档的关键技术参数:普通深松；深松铲数量:7个 | 2400 | 2015TJ182 | 2019-12-31
3065 | 深松机 | 6铲及以上深松机 | 深松机 | 石家庄农业机械股份有限公司 | 1S-300 | 振动式弹簧部件7组、工作部件7组带翼凿铲、工作幅宽300CM | 外形尺寸(长*宽*高)MM:1650*2650*1270,结构质量:710KG(7铲)配套动力≥58.82KW,深松铲结构形式:凿形,工作铲数7个,工作幅宽3000MM,铲间距400~600MM,单铲幅宽300MM,深松深度300-350MM,作业速度4-6KM/H,纯工作小时生产率1.12-1.86HM2/H. | 2400 | 2015T-048（续） | 2019-12-31
3066 | 深松机 | 6铲及以上深松机 | 深松机 | 河北通田机械有限公司 | 1SS-320 | 深松部件:6个 | 该产品补贴的关键技术参数:深松铲数量:6个 | 2400 | 2015T-053（续） | 2019-12-31
3067 | 深松机 | 6铲及以上深松机 | 深松机 | 河北圣和农业机械有限公司 | 1SS-270 | 深松部件6个 | 深松铲个数:6个；深松铲机构形式:曲面铲；工作幅宽:2700MM；配套动力:88.2~95KW；结构质量:1060KG；外形尺寸(长×宽×高):1850×2740×1400MM；深松深度:30~35CM. | 2400 | 冀2016T-135 | 2020-12-31
3068 | 深松机 | 6铲及以上深松机 | 深松机 | 山东旭创机械制造有限公司 | 1S-320 | 外形尺寸(长*宽*高)MM:1750*3550*1390工作幅宽MM:3200结构质量KG:1150深松铲数量(个):6 | 外形尺寸(长×宽×高)MM:1750×3550×1390结构质量KG:1150作业幅宽MM:3200深松铲结构形式:曲面铲(全方位式)深松铲数量(个):6 | 2400 | 新2016013 | 2020-12-31
3069 | 深松机 | 6铲及以上深松机 | 深松机 | 西安亚澳农机股份有限公司 | 1S-250A | 深松部件:7个 | 外形尺寸(长×宽×高)MM:2680×2730×1350；结构质量(KG):1540；配套动力(KW):88.2-147；整机机构型式:凿齿双压辊式；深松铲结构形式:凿形铲翼式；深松铲数量(个):7；工作幅宽(CM):250；铲间距(CM):36；耕深深松(CM)25-40；作业速度(HM/H):3-7；作业小时生产率(HM2/H):0.53-1.23； | 2400 | 部20160229 | 2020-12-31
3070 | 深松机 | 6铲及以上深松机 | 翻转深松浅翻机 | 馆陶县飞翔机械装备制造有限公司 | 1SLF-240 | 深松部件数量左右各6铲 | 外形尺寸(长×宽×高):5350×2430×1620MM、结构质量:1450KG、配套动力:110.3-132.4KW、深松铲结构形式:凿式、工作铲数:左右各6个、工作幅宽:2400MM、铲间距:400MM、深松深度:300-350MM、作业速度:2-5KM/H、生产率:0.42-1.08HM2/H | 2400 | 冀2016T—033 | 2020-12-31
3071 | 深松机 | 6铲及以上深松机 | 深松浅翻机 | 馆陶县飞翔机械装备制造有限公司 | 1SL-240 | 深松部件数量6铲 | 外形尺寸(长×宽×高):4810×2430×1480MM、结构质量:742KG、配套动力:110.3-132.4KW、深松铲结构形式:凿式、工作铲数:6个、工作幅宽:2400MM、铲间距:400MM、深松深度:300-350MM、作业速度:2-5KM/H、生产率:0.42-1.08HM2/H | 2400 | 冀2016T—019 | 2020-12-31
3072 | 深松机 | 6铲及以上深松机 | 深松机 | 西安永晨机械设备有限公司 | 1SS-250 | 配套动力:88.2KW,整机质量:315KG,:外形尺寸(长×宽×高):1780MM×2345MM×1225MM,工作幅宽:250CM,深松铲结构型式:箭铲式,深松铲数量:7个,深松深度:≥30CM | 配套动力:88.2KW,整机质量:315KG,:外形尺寸(长×宽×高):1780MM×2345MM×1225MM,工作幅宽:250CM,深松铲结构型式:箭铲式,深松铲数量:7个,深松深度:≥30CM | 2400 | 陕2016022 | 2020-12-31
3073 | 深松机 | 6铲及以上深松机 | 深松机 | 临海市杰峰机械有限公司 | 1S-250 | 深松铲数量:7个. | 配套拖拉机标定功率73.5~88.2外形尺寸1200*2800*1200结构质量280幅宽250作业速度3~5生产率0.52~0.88与拖拉机联接方式三点悬挂深松铲结构型式单柱凿形铲带翼工作铲数7铲间距300~360单铲幅宽60(翼铲幅宽:150)深松深度25~35运输间隙>300碎土镇压轮型式无 | 2400 | 苏农机（2016）第（0449）号 | 2020-12-31
3074 | 深松机 | 6铲及以上深松机 | 深松机 | 镇江精帆电器有限公司 | 1S-260 | 6铲深松机深松部件 | 深松部件6个深松铲,配套拖拉机动力95.6~110.3马力 | 2400 | 苏农机（2016）第（0080）号 | 2020-12-31
3075 | 深松机 | 6铲及以上深松机 | 深松机 | 河北中农博远农业装备有限公司 | 1S-300 | 深松部件7个 | 外形尺寸:2838×3250×1603MM；结构质量:1730KG；配套动力:≥88KW；整地机构形式:整地辊；深松部件结构形式:凿型深松铲；深松铲数量:7个；工作幅宽:300CM；铲间距:44CM；深松深度:30~36CM；作业速度:3~4KM/H；作业小时生产率:1~1.5HM2/H. | 2400 | 冀2016T-220(续) | 2020-12-31
3076 | 深松机 | 6铲及以上深松机 | 深松机 | 河北沃田机械制造有限公司 | 1S-350 | 外形尺寸(长X宽X高)1350X3180X1375MM；结构质量:480KG；深松铲结构形式:凿式；配套动力:95.6~154.4KW；工作铲数7个；工作幅宽:350CM；铲间距:50CM | "深松部件:7个运输尺寸(长X宽X高CM):138.6X251.6X182.1作业尺寸(长X宽X高CM):138.6X384.8X182.1整机质量(KG):880配套动力(KW):91.9工作铲数(个):7工作幅宽(CM):350铲间距(CM):50单铲幅宽(CM):34.8深松深度(CM):30.91" | 2400 | 冀2016T-317 | 2020-12-31
3077 | 深松机 | 6铲及以上深松机 | 深松机 | 浙江俏宇机车部件有限公司 | 1S-300 | 深松部件:7个 | 深松铲结构型式:凿型、带翼铲；深松铲数量:7个；工作幅宽:300CM；铲间距:45-50(可调)CM；深松深度:25-40CM | 2400 | 2016TJ569 | 2020-12-31
3078 | 深松机 | 6铲及以上深松机 | 深松机 | 普劳恩德河北农业机械有限公司 | 1SS-350 | 深松部件6个 | 深松铲个数:6个；深松铲机构形式:全方位弧面铲；工作幅宽:3500MM；配套动力:95.6~103KW；结构质量:1565KG；外形尺寸(长×宽×高):2100×3840×1400MM；深松深度:25~35CM. | 2400 | TJ-2016T-52 | 2020-12-31
3079 | 深松机 | 6铲及以上深松机 | 深松整地联合作业机 | 普劳恩德河北农业机械有限公司 | 1SZL-290 | 深松部件6个 | 深松铲个数:6个；深松铲机构形式:全方位弧面铲；工作幅宽:2900MM；配套动力:103.0~110.3KW；结构质量:1875KG；外形尺寸(长×宽×高):2280×2660×1300MM；深松深度:25~35CM. | 2400 | TJ-2016T-50 | 2020-12-31
3080 | 深松机 | 6铲及以上深松机 | 深松机 | 山东大华机械有限公司 | 1S-360 | 深松部件数量:6 | 深松铲数量6个；配套动力:110.2~132.3KW；工作幅宽:360CM； | 2400 | 部20160287 | 2020-12-31
3081 | 深松机 | 6铲及以上深松机 | 深松机 | 山东大华机械有限公司 | 1S-460 | 深松形式:全方位式；深松部件数量:8 | 深松铲数量:8个；配套动力:154.4~191.1KW；工作幅宽:460CM； | 2400 | 部20160288 | 2020-12-31
3082 | 深松机 | 6铲及以上深松机 | 深松整地联合作业机 | 山东大华机械有限公司 | 1SZL-420 | 深松部件数量:8 | 深松铲数量:8个.配套动力:154.4~191.1KW；深松深度:18~45CM； | 2400 | 部20160290 | 2020-12-31
3083 | 深松机 | 6铲及以上深松机 | 深松整地联合作业机 | 河北通田机械有限公司 | 1SZL-280 | 深松部件:6个 | 该产品补贴的关键技术参数:深松铲数量:6个 | 2400 | 冀2016T-136 | 2020-12-31
3084 | 深松机 | 6铲及以上深松机 | 深松整地联合作业机 | 河北通田机械有限公司 | 1SZL-300 | 深松部件:6个 | 该产品补贴的关键技术参数:深松铲数量:6个 | 2400 | 冀2016T-137 | 2020-12-31
3085 | 深松机 | 6铲及以上深松机 | 深松机 | 山东国丰机械有限公司 | 1S-330 | 深松部件:6个； | 深松部件:6个；深松铲结构型式:曲面铲；铲间距:45CM； | 2400 | 鲁T2016004 | 2020-12-31
3086 | 深松机 | 6铲及以上深松机 | 深松机 | 山东国丰机械有限公司 | 1S-270 | 深松部件:6个； | 深松部件:6个；深松铲结构型式:曲面铲；铲间距:45CM； | 2400 | 鲁T2016003 | 2020-12-31
3087 | 深松机 | 6铲及以上深松机 | 深松机 | 德州市沃田机械有限公司 | 1S-300 | 结构型式:悬挂式,配套动力:88.2~125KW,外形尺寸(长×宽×高):1850×3010×1360MM,整机质量:995KW；工作幅宽:300CM,深松铲结构型式:偏柱式,深松铲数量:6个,铲间距:50CM,深松深度(CM):≥30,作业小时生产率:0.8-1.8HM2/H | 结构型式:悬挂式,配套动力:88.2~125KW,外形尺寸(长×宽×高):1850×3010×1360MM,整机质量:995KW；工作幅宽:300CM,深松铲结构型式:偏柱式,深松铲数量:6个,铲间距:50CM,深松深度(CM):≥30,作业小时生产率:0.8-1.8HM2/H | 2400 | 鲁T2016125 | 2021-12-31
3088 | 深松机 | 6铲及以上深松机 | 深松机 | 山东菏泽鲁源动力机械有限公司 | 1S-300 | 深松铲数量:6个 | 深松部件6个及以上；结构型式:悬挂式；配套动力范围:91.9-132.4KW；外形尺寸:2200MMX3100MMX1400MM；作业速度:4-6.5KM/H；作业小时生产率:1-1.9HM2/H；工作幅宽:300CM；铲间距:50CM；深松铲结构型式:曲面铲；深松铲排列方式:前2中2后2；深松铲数量:6个；耕深:≥30CM | 2400 | 鲁T2016126 | 2021-12-31
3089 | 深松机 | 6铲及以上深松机 | 深松机 | 浙江程阳机电有限公司 | 1S-255 | 深松铲数量:7个. | 配套尺寸:1010*2860*1156MM；结构质量:252KG；配套动力:≥75KW；深松铲结构型式:单柱凿形铲带翼；深松铲数量:7个；工作幅宽:255CM；铲间距:36.5CM(可调)；深松深度:25-35CM；作业小时生产率:0.42-0.91HM2/H. | 2400 | 2017TJ178 | 2021-12-31
3090 | 深松机 | 6铲及以上深松机 | 深松整地联合作业机 | 青岛鲁耕农业机械有限公司 | 1SZL-310B | 深松部件6个 | 外形尺寸(长*宽*高)1950MM*3515MM*1340MM；结构质量1446KG；配套动力≥99.3KW轮式拖拉机；整地机构形式卧式旋耕；深松铲结构形式曲面铲,数量6个；工作幅宽310CM；铲间距53CM；传动机构形式中间齿轮传动；耕深(深松)≥25CM,(整地)≥8CM；作业速度≥3KM/H；作业小时生产率1-1.5HM2/H | 2400 | 鲁T2016055 | 2021-12-31
3091 | 深松机 | 6铲及以上深松机 | 深松整地联合作业机 | 山东大华机械有限公司 | 1SZL-350 | 深松部件数量:6 | 深松铲数量:6个,配套动力:154.4~191.1KW；深松深度:18~45CM； | 2400 | 部201602898 | 2021-12-31
3092 | 深松机 | 6铲及以上深松机 | 深松机 | 山东大华机械有限公司 | 1S-300 | 深松部件数量:6 | 深松铲数量:6个；配套动力:≥91.9KW； | 2400 | 鲁T2016113 | 2021-12-31
3093 | 深松机 | 6铲及以上深松机 | 深松机 | 潍坊市宏胜工贸有限公司 | 1S-300 | 深松铲6个 | 型号名称:1S-300型深松机,结构形式:悬挂式,振动方式:非振动式,配套动力范围:110~147KW,外形尺寸:1250*3000*1380MM,作业速度:2~6.5(KM/H),作业小时生产率:0.6~1.95HM2/H,工作幅宽:300CM,铲间距:50C,深松铲结构形式:偏柱曲面铲,深松铲排列方式:前2后4,深松铲数量:6个,耕深:30~45CM, | 2400 | 鲁T2016129 | 2021-12-31
3094 | 深松机 | 6铲及以上深松机 | 深松机 | 潍坊市宏胜工贸有限公司 | 1S-400 | 深松铲8个 | 型号名称:1S-400型深松机,结构形式:悬挂式,振动方式:非振动式,配套动力范围:130~169KW,外形尺寸:1250*4000*1380MM,作业速度:2~6.5(KM/H),作业小时生产率:0.8~2.6HM2/H,工作幅宽:400CM,铲间距:50C,深松铲结构形式:偏柱曲面铲,深松铲排列方式:前4后4,深松铲数量:8个,耕深:30~45CM | 2400 | 鲁T2016130 | 2021-12-31
3095 | 深松机 | 6铲及以上深松机 | 深松整地联合作业机 | 江苏大力士机械制造有限公司 | 1SZL-250Z | 深松铲:6个 | 结构型式:悬挂式,配套动力(KW):69.8,重量(KG):895,外形尺寸(长×宽×高)(MM):2300×3000×1200,深松铲结构型式:单柱凿形铲带翼,排列方式:双行,深松铲:6个,工作幅宽:2500MM,铲间距(CM):41.5,深松深度(CM)≥25,旋耕刀型号:IT245,旋耕刀数量:68把,刀轴传动方式:中间齿轮传动,整地机构型式:深松旋耕 | 2400 | 苏农机（2017）第（0109）号 | 2021-12-31
3096 | 深松机 | 6铲及以上深松机 | 深松机 | 江苏大力士机械制造有限公司 | 1S-250Z | 深松铲:6个 | 结构型式:悬挂式,配套动力(KW):69.8,重量(KG):595,外形尺寸(长×宽×高)(MM):1450×2900×1180,铲间距:41.5CM,深松铲结构形式:单柱凿形铲带翼,排列方式:双行,工作铲数:6个,工作幅宽:2500MM,深松深度(CM)≥30,整地结构型式:深松 | 2400 | 苏农机（2017）第（0112）号 | 2021-12-31
3097 | 深松机 | 6铲及以上深松机 | 深松机 | 山东双力现代农业装备有限公司 | 1S-330 | 深松部件6个 | 深松铲数量:6个；悬挂式非振动,外形尺寸(长×宽×高):1960×3800×1390MM；配套动力:93.5-132.3KW；深松铲结构形式:偏柱曲面式；工作幅宽:330CM；铲间距:55CM；深松深度:≥30CM；作业小时生产率:0.68-1.81HM2/H. | 2400 | 鲁T2016119 | 2021-12-31
3098 | 深松机 | 6铲及以上深松机 | 深松机 | 山东双力现代农业装备有限公司 | 1S-360 | 深松部件8个 | 深松铲数量:8个；悬挂式非振动,外形尺寸(长×宽×高):1960×4100×1390MM；配套动力:113-150KW；深松铲结构形式:偏柱曲面式；工作幅宽:360CM；铲间距:45CM；深松深度:≥30CM；作业小时生产率:0.72-1.80HM2/H. | 2400 | 鲁T2016120 | 2021-12-31
3099 | 深松机 | 6铲及以上深松机 | 深松机 | 山东双力现代农业装备有限公司 | 1S-270 | 深松部件6个 | 深松铲数量:6个；悬挂式非振动,外形尺寸(长×宽×高):1960×3210×1390MM；配套动力:93.5-121.3KW；深松铲结构形式:偏柱曲面式；工作幅宽:270CM；铲间距:45CM；深松深度:≥30CM；作业小时生产率:0.64-1.48HM2/H. | 2400 | 鲁T2016118 | 2021-12-31
3100 | 深松机 | 6铲及以上深松机 | 深松机 | 商丘市豫华机引农机具有限责任公司 | 1S-260 | 结构型式:悬挂式；振动方式:非振动；配套动力范围(KW):75.3~139.7；工作状态外形尺寸(MM):1240×2850×1170；作业速度(KM/H):2~4；作业小时生产率(HM2/H)0.4~0.8；工作幅宽:260CM；铲间距:37CM；深松铲结构型式:凿形铲；排列方式:前后排列；数量:7个；耕深:30~35 | 深松铲结构型式:凿形铲；排列方式:前后排列；数量:7个；耕深(CM):30~35 | 2400 | 豫2017040 | 2021-12-31
3101 | 深松机 | 6铲及以上深松机 | 深松机 | 高密德隆汽车配件制造有限公司 | 1S-300A | 深松部件7个. | 深松部件7个,工作幅宽3M,配套动力110.3KW. | 2400 | 鲁T2017021 | 2021-12-31
3102 | 深松机 | 6铲及以上深松机 | 深松机 | 高密德隆汽车配件制造有限公司 | 1S-300 | 深松部件6个. | 深松部件6个,工作幅宽300CM,配套动力110.3KW | 2400 | 鲁T2017020 | 2021-12-31
3103 | 深松机 | 6铲及以上深松机 | 深松机 | 青州华武机械有限公司 | 1S-260 | 6铲及以上深松机 | 结构型式:悬挂式外形尺寸(长×宽×高):1220×2850×1180MM结构质量:242KG配套动力:(95.6-117.6)KW四驱轮式拖拉机深松铲结构型式:平凿双翼数量:7翼铲幅宽:18CM单铲幅宽:8CM工作幅宽:260CM铲间距:37CM深松深度:≥30CM作业速度:≥1.9KM/H作业小时生产率:≥0.5HM2/H | 2400 | 鲁T2016079 | 2021-12-31
3104 | 深松机 | 6铲及以上振动式深松机 | 震动深松机 | 山东凯兴机械有限公司 | 1SZ-270 | 深松铲数量:6个；振动式； | 结构型式:悬挂式；外形尺寸(长×宽×高):1500×2900×1400MM；结构质量:722KG；配套动力:≥95.6~121.3KW四驱轮式拖拉机；深松铲结构型式:尖凿式；深松铲数量:6个；深松铲单铲幅宽:7㎝；工作幅宽:270㎝；铲间距:48㎝；深松深度:≥30㎝；纯工作小时生产率:0.60~0.95HM2/H. | 4000 | 鲁T2015045 | 2019-12-27
3105 | 深松机 | 6铲及以上振动式深松机 | 震动深松整地联合作业机 | 郓城县工力有限公司 | 1SZL-250 | 配套动力66.2-88.2KW轮式拖拉机、工作幅宽250CM、深松深度≧25CM、深松铲数量:6个、深松铲结构型式:尖凿式 | 配套动力66.2-88.2KW轮式拖拉机、工作幅宽250CM、深松深度≧25CM、深松铲数量:6个、深松铲结构型式:尖凿式 | 4000 | 鲁T2015039 | 2019-12-27
3106 | 水产养殖环境监控与管理设备 | 水产养殖环境智能/成套监控管理设备(具有测量水温、溶氧等功能) | 鱼塘全智能增氧控制系统 | 江苏省蓝大机电设备科技有限公司 | LD-8 | 主要技术参数:LD-8整机功率:10W,控制增氧设备最大功率:15KW整机重量7KG,外形尺寸(长X宽X高)330*230*80MM.环境温度0-40度,溶氧测量范围:0-20MG/L,温度测量范围:0-50度,响应时间小于等于90秒,控制方式:自动,手动控制测量距离:60或90米. | 主要技术参数:LD-8整机功率:10W,控制增氧设备最大功率:15KW整机重量7KG,外形尺寸(长X宽X高)330*230*80MM.环境温度0-40度,溶氧测量范围:0-20MG/L,温度测量范围:0-50度,响应时间小于等于90秒,控制方式:自动,手动控制测量距离:60或90米. | 700 | 苏农机（2014）第（0171）号 | 2018-11-23
3107 | 水稻侧深施肥装置 | 气吹式、气体强制输送装置 | 施肥机 | 井关农机(常州)有限公司 | 2FH-1.8A | 6行及以上乘坐式插秧机配套水稻侧深施肥机 | 外形尺寸(长*宽*高):1975*420*535MM；结构质量:45KG,肥箱容积:10.6*6L；肥料种类:颗粒状肥料；肥料排出方式:排肥轮强制排肥；肥料搬运方式:风送；工作行数:6行；施肥量:10-80KG/HM2；施肥量设置方式:手轮调节式(排肥轮转数调节式)；施肥量段数:14；施肥位置:45MM；施肥深度:50MM；作业小时生产率:≤0.3HM2/H；行停止方式:插植杆连动(2行单位手柄及1行单位离合器)； | 3600 | 苏农机（2016）第（0531）号 | 2020-12-31
3108 | 水稻插秧机 | 4行手扶步进式水稻插秧机 | 手扶式水稻插秧机 | 江苏博迅精密机械制造有限公司 | 2ZS-4 | 手扶步进式；4行 | 整机结构型式:手扶步进式；配套动力型号:MZ175、型式:单缸、四冲程、风冷、标定功率:3.3KW；外形尺寸MM:2125*1480*1000；结构质量:169KG；工作行数:4行；行距:300MM；穴距MM:120、140、160、180、210；插秧机结构型式:曲柄摇杆式. | 3200 | 2014TJ046 | 2018-09-08
3109 | 水稻插秧机 | 4行手扶步进式水稻插秧机 | 手扶式水稻插秧机 | 江苏德顺精密机械有限公司 | 2ZS-430S | 手扶步进式；作业行数(行):4 | 2ZS-430S型手扶式水稻插秧机,配备风冷四冲程汽油发动机,功率3.3KW；采用曲柄摇杆式插植机构,作业行数为4行,行距300MM；行走轮为粗轮毂、橡胶轮胎. | 3200 | 2014TJ167 | 2018-09-08
3110 | 水稻插秧机 | 4行手扶步进式水稻插秧机 | 手扶式水稻插秧机 | 山东福尔沃农业装备股份有限公司 | 2Z-430K | 发动机标定功率/标定转速:3.2KW/3600R/MIN手扶式工作行数:4行 | 发动机标定功率/标定转速:3.2KW/3600R/MIN；外形尺寸(长×宽×高):2460×1270×920MM；结构质量:175KG；结构形式:手扶式；工作行数:4行；行距:中间300MM,两侧:250MM；插秧深度:15-35MM；作业速度:1.152-3.78KM/H；作业小时生产率:0.09-0.2HM2/H | 3200 | 2014TJ221 | 2018-09-24
3111 | 水稻插秧机 | 4行手扶步进式水稻插秧机 | 手扶式水稻插秧机 | 山东福尔沃农业装备股份有限公司 | 2Z-430X | 发动机标定功率/标定转速:3.2KW/3600R/MIN手扶式工作行数:4行行 | 发动机标定功率/标定转速:3.2KW/3600R/MIN；外形尺寸(长×宽×高):2460×1480×920MM；结构质量:175KG；结构形式:手扶式；工作行数:4行；行距:300MM；插秧深度:15-35MM；作业速度:1.152-3.78KM/H；作业小时生产率:0.10-0.25HM2/H | 3200 | 2014TJ222 | 2018-09-24
3112 | 水稻插秧机 | 4行手扶步进式水稻插秧机 | 手扶式水稻插秧机 | 山东福尔沃农业装备股份有限公司 | 2ZS-4K | 发动机标定功率/标定转速:3.3KW/3600R/MIN手扶式工作行数:4行 | 发动机标定功率/标定转速:3.3KW/3600R/MIN；外形尺寸(长×宽×高):2140×1480×910MM；结构质量:165KG；结构形式:手扶式；工作行数:4行；行距:300MM,两侧250MM；插秧深度:15-37MM；作业速度:1.22-2.77KM/H；作业小时生产率:0.08-0.185HM2/H | 3200 | 2014TJ224 | 2018-09-24
3113 | 水稻插秧机 | 4行手扶步进式水稻插秧机 | 手扶式水稻插秧机 | 山东福尔沃农业装备股份有限公司 | 2ZS-4X | 发动机标定功率/标定转速:3.3KW/3600R/MIN手扶式工作行数:4行 | 发动机标定功率/标定转速:3.3KW/3600R/MIN；外形尺寸(长×宽×高):2140×1630×910MM；结构质量:165KG；结构形式:手扶式；工作行数:4行；行距:300MM；插秧深度:15-37MM；作业速度:1.22-2.77KM/H；作业小时生产率:0.091-0.21HM2/H | 3200 | 2014TJ225 | 2018-09-24
3114 | 水稻插秧机 | 4行手扶步进式水稻插秧机 | 步行时机动水稻插秧机 | 常州东风农机集团有限公司 | 2ZX-430 | 手扶步行式工作行数4行 | 该插秧机步行式机动水稻插秧机,工作行数为4行 | 3200 | 2014TJ517 | 2018-10-26
3115 | 水稻插秧机 | 4行手扶步进式水稻插秧机 | 水稻插秧机 | 镇江精帆电器有限公司 | 2ZS-4A | 4行手扶步进式水稻插秧机 | 手扶式水稻插秧机:4行机,配套动力3.5KW,转速3600R/MIN,风冷四冲程汽油机 | 3200 | 部2015981 | 2019-12-31
3116 | 水稻插秧机 | 4行手扶步进式水稻插秧机 | 手扶式插秧机 | 中联重机股份有限公司 | 2ZF-4 | 插秧机的结构形式:手扶步进式；作业行数(行):4 | 插秧机的结构形式:手扶步进式；作业行数(行):4 | 3200 | 部20152357 | 2019-12-31
3117 | 水稻插秧机 | 4行手扶步进式水稻插秧机 | 手扶步进式水稻插秧机 | 盐城满田星农业装备有限公司 | 2ZS-4 | 手扶步进式；4行 | 手扶步进式；工作行数:4行行距:300MM | 3200 | 2015TJ031 | 2019-12-31
3118 | 水稻插秧机 | 4行手扶步进式水稻插秧机 | 手扶式水稻插秧机 | 潍坊潍佳农业装备有限公司 | 2ZF-430 | 行数:4行,结构形式:手扶式,外形尺寸(长*宽*高)MM:2540*1520*1100,整机质量KG:170,发动机功率KW:3.3,行距MM:300 | 外形尺寸:2540*1520*1100；行数:4行. | 3200 | 部2015466 | 2019-12-31
3119 | 水稻插秧机 | 4行手扶步进式水稻插秧机 | 手扶式水稻插秧机 | 浙江立地农机有限公司 | 2ZS-430 | 结构型式:手扶步进式,标准功率/标定转速(KW/(R/MIN)):3.3/3600,燃油种类:无铅燃油,外型尺寸(长*宽*高)MM:2140*1590*900,结构质量(KG):168,工作行数(行):4行,行距(MM):300,穴距(MM):120,140,160,180,210,插秧深度(MM):7-37(5级),作业速度(KM/H):1.224~2.772,作业小时生产率(HM2/H):≤0.18,单位作业量燃油消耗量(KG/HM2):≤6.0 | 结构型式:手扶步进式外形尺寸(长×宽×高)(MM):2200×1500×900配套动力型式:单缸四冲程汽油机标定功率/转速(KW/R/MIN)3.3/3600插秧行数(行):4插秧行距(CM):30插秧穴距(CM):14、11.7、10.8插秧深度(CM):1.0~3.0作业小时生产率(HM2/H):0.1~0.15. | 3200 | 部 20151039 | 2019-12-31
3120 | 水稻插秧机 | 4行手扶步进式水稻插秧机 | 手扶式水稻插秧机 | 浙江立地农机有限公司 | 2ZS-4B | 结构型式:手扶步进式,标准功率/标定转速(KW/(R/MIN)):3.3/3600,燃油种类:无铅燃油,外型尺寸(长*宽*高)MM:2450*1500*900,结构质量(KG):135,工作行数(行):4行,行距(MM):300,穴距(MM):120,140,160,170,190,210,插秧深度(MM):10-35,作业速度(KM/H):1.404~2.556,作业小时生产率(HM2/H):≤0.18,单位作业量燃油消耗量(KG/HM2):≤6.0 | 结构型式:手扶步进式外形尺寸(长×宽×高)(MM):2450×1500×900配套动力型式:单缸四冲程汽油机标定功率/转速(KW/R/MIN)3.3/3600插秧行数(行):4插秧行距(CM):30插秧穴距(CM):14、11.7、10.8插秧深度(CM):1.0~3.0作业小时生产率(HM2/H):0.1~0.15. | 3200 | 部 20151041 | 2019-12-31
3121 | 水稻插秧机 | 4行手扶步进式水稻插秧机 | 手扶式水稻插秧机 | 山东华盛农业药械有限责任公司 | 2Z-4 | 外形尺寸(长*宽*高):2140MM*1630MM*1040MM整机质量:160KG配套动力形式:风冷、4冲程OHV发动机配套动力功率:3.2KW工作行数:4行行距:300MM穴距:120MM/140MM/160MM/180MM/210MM插秧深度:7MM-37MM(5级)作业速度:1.2-2.8KM/H行走轮结构形式:橡胶轮式行走轮直径:660MM插秧机构形式:曲柄摇杆式 | 外形尺寸(长*宽*高):2140MM*1630MM*1040MM整机质量:160KG配套动力形式:风冷、4冲程OHV发动机配套动力功率:3.2KW工作行数:4行行距:300MM穴距:120MM/140MM/160MM/180MM/210MM插秧深度:7MM-37MM(5级)作业速度:1.2-2.8KM/H行走轮结构形式:橡胶轮式行走轮直径:660MM插秧机构形式:曲柄摇杆式 | 3200 | 部2015481 | 2019-12-31
3122 | 水稻插秧机 | 4行手扶步进式水稻插秧机 | 手扶式水稻插秧机 | 山东福尔沃农业装备股份有限公司 | 2Z-430 | 发动机标定功率/标定转速:2.6KW/3600R/MIN手扶式工作行数:4行 | 发动机标定功率/标定转速:2.6KW/3600R/MIN；外形尺寸(长×宽×高):2460×1480×1230MM；结构质量:175KG；结构形式:手扶式；工作行数:4行；行距:300MM；插秧深度:15-35MM；作业速度:1.08-3.4KM/H；作业小时生产率:0.10-0.23HM2/H | 3200 | 部20151778 | 2019-12-31
3123 | 水稻插秧机 | 4行手扶步进式水稻插秧机 | 步行式机动水稻插秧机 | 浙江小精农机制造有限公司 | 2ZX-425 | 手扶步进式；4行 | 手扶步进式；外形尺寸:2180*1340*950；结构质量:158KG；行数:4行；行距:250MM；穴距:126/139/169/174/192/233；插秧机构型式:曲柄摇杆式 | 3200 | 部20151677 | 2019-12-31
3124 | 水稻插秧机 | 4行手扶步进式水稻插秧机 | 手扶式水稻插秧机 | 常州市远播机械有限公司 | 2ZS-430S | 结构型式:手扶步进式；功率:3.3KW；结构质量(KG):163；外形尺寸(MM):2140×1630×910；工作行数:4行；行距300MM； | 结构型式:手扶步进式；功率:3.3KW；结构质量(KG):163；外形尺寸(MM):2140×1630×910；工作行数:4行；行距300MM； | 3200 | 2015TJ332 | 2019-12-31
3125 | 水稻插秧机 | 4行手扶步进式水稻插秧机 | 手扶式水稻插秧机 | 江苏隆庆机械有限公司 | 2ZS-4A | 发动机:风冷4冲程单缸汽油机发动机功率/标定转速:3.1/3600外形尺寸:2140X1590X910；结构质量:160KG；工作行数:4；行距:300MM；穴距:120、140、160、180、210；插秧深度:7~37MM；作业速度:1.22~2.77KM/H；作业小时生产率:0.10~0.16HM2/H单位作业量燃油消耗量:2.0~5.6KG/HM2前轮:直径660MM橡胶轮爪式插植机构形式:曲柄摇杆式 | 型号:2ZS-4A,驱动方式:两轮驱动,外形尺寸(长*宽*高):2140*1630*910,结构质量:172KG | 3200 | 部20151754 | 2019-12-31
3126 | 水稻插秧机 | 4行手扶步进式水稻插秧机 | 手扶式水稻插秧机 | 江苏东禾机械有限公司 | 2ZS-4A(PL400A) | 手扶步进式；4行 | 插秧机的结构形式:手扶步进式；作业行数(行):4 | 3200 | 部20151612 | 2019-12-31
3127 | 水稻插秧机 | 4行手扶步进式水稻插秧机 | 手扶式插秧机 | 江苏永涛实业有限公司 | 2ZS-4A | 结构形式为手扶式4行配套发动机为MZ175风冷、四冲程、OHV发动机,功率3.3KW,转速3600R/MIN,燃油为汽油机器外型尺寸(长×宽×高):2140×1630×910结构质量为162KG行距300,穴距120、140、160、180、210插秧深度为7~37MM(5级),作业速度为1.23~2.77KM/H,作业小时生产率为0.091~0.18KM2/H,单位作业燃油消耗量为2.0~3.5KG/HM2行走轮为直径660MM的粗轮毂橡胶轮,插植机构型式为曲柄连杆式往复直插 | 配套发动机功率:3.3KW；燃油种类:汽油；外形尺寸(长×宽×高)MM:2140×1630×910；结构质量:162KG；手扶步进式,工作行数:4行；行距:300MM；穴距:120、140、160、180、210MM；插秧深度:7~37MM(5级)；作业速度:1.23~2.77KM/H；作业小时生产率:0.091~0.18HM2/H；单位作业量燃油消耗量:2.0~3.5KG/HM2；行走轮:结构型式:粗轮毂橡胶轮；直径:￠660；插植结构型式:曲柄连杆式往复直插 | 3200 | 部20151585 | 2019-12-31
3128 | 水稻插秧机 | 4行手扶步进式水稻插秧机 | 手扶步进式插秧机 | 苏州久富农业机械有限公司 | 2ZS-4(F4) | 插秧机的结构形式:手扶步进式；作业行数(行):4 | 规格型号2ZS-4(F4)结构形式手扶步进式外形尺寸长度(MM)2140宽度(MM)1630高度(MM)910结构质量(KG)162发动机型号MZ175/MZ175B8EA0型式单缸风冷四冲程使用燃料93号及以上无铅汽油总排气量〔L(CC)〕0.171(171)汽油油箱容量(L)4.0启动方式手拉起动式(可选配电启动)燃料消耗量(KG/HM2)2.0-5.0行走轮结构形式橡胶辐轮直径(MM)660变速级数(级)前进2级(插秧1级)后退1级插秧部插秧行数(行)4插秧行距(CM)30输出功率(转速)〔KW(R/MIN)〕2.6(3000)插秧株距(CM)14、16、18、21、24、28插秧株数(株/M2)28、24、21、18、16、14插秧深度(CM)0.7-3.7单株苗数的调节方法横向传送(14、18、20、26次)及纵向刮取量(7-20MM)作业速度(KM/H)1.20-2.80路上行走速度(M/S)0.58-1.48作业小时生产率(HM2/H)0.10-0.15钵苗毯苗均可苗高(CM)10-25叶龄(叶)2-4.5预备载秧数(箱)4 | 3200 | 部2015608 | 2019-12-31
3129 | 水稻插秧机 | 4行手扶步进式水稻插秧机 | 手扶式插秧机 | 江苏东洋机械有限公司 | 2ZS-4A(PF48) | 手扶步进式；作业行数(行):4 | 插秧机的结构形式:手扶步进式；作业行数(行):4 | 3200 | 部2015685 | 2019-12-31
3130 | 水稻插秧机 | 4行手扶步进式水稻插秧机 | 手扶式插秧机 | 洋马农机(中国)有限公司 | 2ZQS-4(AP4) | 插秧机的结构形式:手扶步进式；作业行数(行):4 | 插秧机的结构形式:手扶步进式；作业行数(行):4 | 3200 | 部2015704 | 2019-12-31
3131 | 水稻插秧机 | 4行手扶步进式水稻插秧机 | 手扶式插秧机 | 久保田农业机械(苏州)有限公司 | 2ZS-4(SPW-48C) | 手扶步进式；作业行数(行):4 | 插秧机的结构形式:手扶步进式；作业行数(行):4 | 3200 | 部2015698 | 2019-12-31
3132 | 水稻插秧机 | 4行手扶步进式水稻插秧机 | 手扶式水稻插秧机 | 安徽省同昌机械有限公司 | 2ZS-4A | 插秧机结构型式:手扶步进式；作业行数(行):4. | 插秧机结构型式:手扶步进式；作业行数(行):4 | 3200 | 部20151702 | 2019-12-31
3133 | 水稻插秧机 | 4行手扶步进式水稻插秧机 | 手扶式水稻插秧机 | 天长市万寿机械有限公司 | 2Z-4H | 手扶步进式；行数:4行 | 1、插秧机的结构形式:手扶步进式.2、作业行数:4行.3、规格型号:2Z-4H型.4、发动机结构型式:单缸、四冲程、风冷.5、发动机标定功率/标定转速:3.3/3600KW/(R/MIN).6、外形尺寸(长×宽×高):2140×1630×910MM.7、结构质量:162KG.8、行距:300MM.9、穴距:120、140、160、180、210.10、插秧深度:7~37MM.11、作业速度:1.22~2.77KM/H.12、插植机构型式:曲柄摇杆式. | 3200 | 部 20151745 | 2019-12-31
3134 | 水稻插秧机 | 4行手扶步进式水稻插秧机 | 手扶式插秧机 | 常州常柴厚生农业装备有限公司 | 2ZS-4 | 整机结构型式:手扶式；配套动力:雅马哈MZ175,2.6/3000KW/RPM；工作行数:4行；行距:300MM；株距:120、140、160、180、210MM；插秧深度:7~37(5级)MM； | 整机结构型式:手扶式；配套动力:MZ175,2.6/3000KW/RPM；工作行数:4行；行距:300MM；株距:120、140、160、180、210MM；插秧深度:7~37(5级)MM； | 3200 | 部20152895 | 2019-12-31
3135 | 水稻插秧机 | 4行手扶步进式水稻插秧机 | 手扶式插秧机 | 华创机器人制造有限公司 | 2ZS-4G | 1.整机结构形式:手扶步进式；2.配套动力型号:MZ175-B-1；3.型式:风冷4冲程OHV发动机；4.标定功率(KW):3.3；5.外形尺寸(长×宽×高):2140MM×1630MM×910MM,结构质量(KG):162,工作行数(行):4,行距(MM):300,穴距(MM):120、140、160、180、210；6.插秧机构型式:曲柄摇杆式发动机型号:MZ175-B-1功率(KW):3.3制造商:雅马哈商贸(上海)有限公司排放阶段:国三 | 1.整机结构形式:手扶步进式；2.配套动力型号:MZ175-B-1；3.型式:风冷4冲程OHV发动机；4.标定功率(KW):3.3；5.外形尺寸(长×宽×高):2140MM×1630MM×910MM,结构质量(KG):162,工作行数(行):4,行距(MM):300,穴距(MM):120、140、160、180、210；6.插秧机构型式:曲柄摇杆式发动机型号:MZ175-B-1功率(KW):3.3制造商:雅马哈商贸(上海)有限公司排放阶段:国三 | 3200 | 部2015511 | 2019-12-31
3136 | 水稻插秧机 | 4行手扶步进式水稻插秧机 | 机动插秧机 | 南通富来威农业装备有限公司 | 2ZF-4B | 行数:4行；手扶式. | 行数:4行形式:手扶步进式外形尺寸(长×宽×高)(MM):2410×1480×900结构重量(KG):176发动机型号:百力通0831型/百力通1062型/罗宾EY20汽油机档位:前进2档,后退1档离合器形式:牙嵌式标定功率(KW):2.57/2.68/2.61 | 3200 | 部2015659 | 2019-12-31
3137 | 水稻插秧机 | 4行手扶步进式水稻插秧机 | 机动插秧机 | 南通富来威农业装备有限公司 | 2ZF-4E | 手扶步进式；4行 | 行数:4行穴距(MM):117、130、146、180、200、223行距(MM):250(中央300)结构质量(KG):170插秧深度(MM):10-35插植机构型式:曲柄摇杆式 | 3200 | 部2015658 | 2019-12-31
3138 | 水稻插秧机 | 4行手扶步进式水稻插秧机 | 机动插秧机 | 南通富来威农业装备有限公司 | 2Z-455 | 手扶步进式；4行 | 行数:4行形式:手扶步进式结构重量(KG):175发动机型号:百力通0831型/百力通93400型/罗宾EY20型档位:前进2档,后退1档离合器形式:牙嵌式标定功率(KW):2.57/2.57/2.61 | 3200 | 部2015656 | 2019-12-31
3139 | 水稻插秧机 | 4行手扶步进式水稻插秧机 | 手扶式插秧机 | 江苏常发农业装备股份有限公司 | 2ZS-4H | 手扶步进式；4行 | 该产品补贴分档的关键技术参数:插秧机的结构形式:手扶步进式:作业行数(行):4,标准功率和标定转速(KW):2.8/3000 | 3200 | 部20152306 | 2019-12-31
3140 | 水稻插秧机 | 4行手扶步进式水稻插秧机 | 手扶式水稻插秧机 | 江苏德顺精密机械有限公司 | 2ZS-4 | 手扶步进式；作业行数(行):4 | 2ZS-4型手扶式水稻插秧机,配备风冷四冲程汽油发动机,功率3.3KW；采用曲柄摇杆式插植机构,作业行数为4行,行距300MM；行走轮为粗轮毂、橡胶轮胎. | 3200 | 部20151755 | 2019-12-31
3141 | 水稻插秧机 | 4行手扶步进式水稻插秧机 | 手扶式水稻插秧机 | 山东元鸣机械有限公司 | 2ZS-4A | 风冷汽油发动机；标定功率/标定转速:3.3/3600KW/(R/MIN)；外形尺寸(长×宽×高):2140MM×1630MM×920MM；结构质量:165KG；工作行数:4行；行距:300MM； | 结构形式:手扶式；工作行数:4行；标定功率:3.3KW；外形尺寸(长×宽×高):2140MM×1630MM×920MM；结构质量:165KG；行距:300MM；穴距:120/140/160/180/210MM；插秧机构型式:曲柄摇杆式；插秧深度:15~37MM；作业速度:1.2~2.7KM/H；作业小时生产率:0.09~0.21HM2/H. | 3200 | 黑垦鉴2016032 | 2020-12-31
3142 | 水稻插秧机 | 4行手扶步进式水稻插秧机 | 手扶步进式插秧机 | 盐城满田星农业装备有限公司 | 2ZS-4C | 手扶步进式；4行 | 手扶步进式；工作行数:4行行距:300MM | 3200 | 苏农机（2016）第（0438）号 | 2020-12-31
3143 | 水稻插秧机 | 4行手扶步进式水稻插秧机 | 步行式机动水稻插秧机 | 浙江小精农机制造有限公司 | 2ZX-430A | 手扶步进式；4行 | 手扶步进式；外形尺寸:2180*1480*950；结构质量:150KG；行数:4行；行距:300MM；穴距:126/139/169/174/192/233；插秧机构型式:曲柄摇杆式 | 3200 | 部20160315 | 2020-12-31
3144 | 水稻插秧机 | 4行手扶步进式水稻插秧机 | 手扶式插秧机 | 江苏江苏沃得高新农业装备有限公司（原：江苏沃得植保机械有限公司、沃得重工（中国）有限公司） | 2ZS-4 | 手扶步进式、4行、发动机功率:3.3KW | 结构型式:手扶步进式；发动机标定功率:3.3KW；工作行数:4行； | 3200 | 苏农机（2016）第（0431）号 | 2020-12-31
3145 | 水稻插秧机 | 4行手扶步进式水稻插秧机 | 手扶式插秧机 | 东风井关农业机械有限公司 | 2ZS-4B(PC4) | 手扶步进式；4行； | 手扶步进式；4行；外形尺寸:(长X宽X高)2180X1500X930MM；整机质量:155KG；功率:2.9KW | 3200 | 部20160655 | 2020-12-31
3146 | 水稻插秧机 | 4行手扶步进式水稻插秧机 | 手扶式水稻插秧机 | 江苏东禾机械有限公司 | 2ZS-4(PL400) | 手扶步进式；4行 | 插秧机的结构形式:手扶步进式；作业行数(行):4 | 3200 | 部20160703 | 2020-12-31
3147 | 水稻插秧机 | 4行手扶步进式水稻插秧机 | 手扶式插秧机 | 大同农机(安徽)有限公司 | 2ZS-4B(DP488) | 规格型号:2ZS-4B(DP488)；结构型式:手扶式；生产企业:上海兴博实业有限公司；牌号型号:GT600P；结构型式:风冷、4冲程、单缸汽油发动机；标定功率/转速(KW/R/MIN):2.9/3200；燃油种类:汽油；外形尺寸(长*宽*高):2410*1530*970；结构质量(KG):183；工作行数:4行,行距(MM)300；穴距(MM):125、140、160、185、200、215；插秧深度(MM):10-45；作业速度(KM/H):0-0.75；作业小时生产率(HM2/H):0.1-0.2；单位作业量燃油消耗量(KG/HM2):≤5.25；行走轮结构形式:橡胶凸耳轮,行走轮直径(MM):660；插秧机构型式:曲柄摇杆式. | 规格型号:2ZS-4B(DP488)；结构型式:手扶式；生产企业:上海兴博实业有限公司；牌号型号:GT600P；结构型式:风冷、4冲程、单缸汽油发动机；标定功率/转速(KW/R/MIN):2.9/3200；燃油种类:汽油；外形尺寸(长*宽*高):2410*1530*970；结构质量(KG):183；工作行数:4行,行距(MM)300；穴距(MM):125、140、160、185、200、215；插秧深度(MM):10-45；作业速度(KM/H):0-0.75；作业小时生产率(HM2/H):0.1-0.2；单位作业量燃油消耗量(KG/HM2):≤5.25；行走轮结构形式:橡胶凸耳轮,行走轮直径(MM):660；插秧机构型式:曲柄摇杆式. | 3200 | 部20160693 | 2020-12-31
3148 | 水稻插秧机 | 4行手扶步进式水稻插秧机 | 手扶式插秧机 | 久保田农业机械(苏州)有限公司 | 2ZS-4B(SPW-48C25) | 手扶步进式；作业行数(行):4 | 插秧机的结构形式:手扶步进式；作业行数(行):4 | 3200 | 苏农机（2016）第（0348）号 | 2020-12-31
3149 | 水稻插秧机 | 4行手扶步进式水稻插秧机 | 手扶式水稻插秧机 | 安徽省同昌机械有限公司 | 2ZS-4 | 插秧机的结构型式:手扶步进式；作业行数(行):4. | 结构型式:手扶步进式；作业行数(行):4. | 3200 | 部20160680 | 2020-12-31
3150 | 水稻插秧机 | 4行手扶步进式水稻插秧机 | 手扶式水稻插秧机 | 青州裕源机械有限公司 | 2ZS-4A | 结构型式:手扶式配套发动机:泰州雅马哈动力有限公司MZ175-B-1风冷四冲程3.3/3600,汽油发动机.外形尺寸:2140*1630*1050质量:165KG工作行数:4行行距:300MM穴距120/140/160/180/210MM插秧深度15-45MM作业速度1.0-2.2KM/H作业小时生产率0.08-0.15HM2/H行走轮:650MM铁芯橡胶轮.插秧结构型式:曲柄摇杆式 | 结构型式:手扶式配套发动机:泰州雅马哈动力有限公司MZ175-B-1风冷四冲程3.3/3600,汽油发动机.外形尺寸:2140*1630*1050MM质量:165KG工作行数:4行行距:300MM穴距120/140/160/180/210MM插秧深度15-45MM作业速度1.0-2.0KM/H作业小时生产率0.08-0.15HM2/H行走轮:650MM铁芯橡胶轮.插秧结构型式:曲柄摇杆 | 3200 | 部20170462 | 2021-12-31
3151 | 水稻插秧机 | 6—7行四轮乘坐式水稻插秧机 | 高速乘坐式插秧机 | 大同农机(安徽)有限公司 | 2ZG-6C(ERP60) | 型号:2ZG-6C(ERP60)；结构型式:高速乘坐式；配套发动机生产企业:川崎重工业株式会社,牌号型号:KAWASAKIFD620D,结构形式:2缸、4冲程、水冷式,标定功率/标定转速(KW/R/MIN):10.6/3600,燃油种类:无铅汽油；外形尺寸(MM):长3235×宽2200×高2320.结构质量:710KG；工作行数:6行；行距:300MM；穴距(MM):100、120、140、160、190、220；插秧深度:10-44MM；作业速度:0-5.76KM/H；作业小时生产率:0.2-0.5HM2/H；单位作业量燃油消耗量:4.0-7.6KG/HM2；行走前轮结构形式:实心轮胎,前轮直径:650MM,后轮结构型式:橡胶凸耳轮,后轮直径:900MM；插植机构形式:旋转式. | 型号:2ZG-6C(ERP60)；结构型式:高速乘坐式；配套发动机生产企业:川崎重工业株式会社,牌号型号:KAWASAKIFD620D,结构形式:2缸、4冲程、水冷式,标定功率/标定转速(KW/R/MIN):10.6/3600,燃油种类:无铅汽油；外形尺寸(MM):长3235×宽2200×高2320.结构质量:710KG；工作行数:6行；行距:300MM；穴距(MM):100、120、140、160、190、220；插秧深度:10-44MM；作业速度:0-5.76KM/H；作业小时生产率:0.2-0.5HM2/H；单位作业量燃油消耗量:4.0-7.6KG/HM2；行走前轮结构形式:实心轮胎,前轮直径:650MM,后轮结构型式:橡胶凸耳轮,后轮直径:900MM；插植机构形式:旋转式. | 29000 | 2014TJ048 | 2018-09-08
3152 | 水稻插秧机 | 6—7行四轮乘坐式水稻插秧机 | 高速乘坐式插秧机 | 大同农机(安徽)有限公司 | 2ZG-6D(ERP60D) | 型号:2ZG-6D(ERP60D).结构型式:高速乘坐式.配套发动机生产企业:大同工业株式会社,牌号型号:DAEDONG3C100LW-CH,结构形式:3缸、4冲程、水冷式,标定功率/标定转速(KW/R/MIN):16.4/2800,燃油种类:柴油；外形尺寸(MM):长3260×宽2200×高2345.结构质量:770KG；工作行数:6行；行距:300MM；穴距(MM):100、120、140、160、190、220；插秧深度:10-44MM；作业速度:0-6.12KM/H；作业小时生产率:0.2-0.57HM2/H；单位作业量燃油消耗量:3.0-6.7KG/HM2；行走前轮结构形式:实心轮胎,前轮直径:650MM,后轮结构型式:橡胶凸耳轮,后轮直径:950MM；插植机构形式:旋转式. | 型号:2ZG-6D(ERP60D).结构型式:高速乘坐式.配套发动机生产企业:大同工业株式会社,牌号型号:DAEDONG3C100LW-CH,结构形式:3缸、4冲程、水冷式,标定功率/标定转速(KW/R/MIN):16.4/2800,燃油种类:柴油；外形尺寸(MM):长3260×宽2200×高2345.结构质量:770KG；工作行数:6行；行距:300MM；穴距(MM):100、120、140、160、190、220；插秧深度:10-44MM；作业速度:0-6.12KM/H；作业小时生产率:0.2-0.57HM2/H；单位作业量燃油消耗量:3.0-6.7KG/HM2；行走前轮结构形式:实心轮胎,前轮直径:650MM,后轮结构型式:橡胶凸耳轮,后轮直径:950MM；插植机构形式:旋转式. | 29000 | 2014TJ049 | 2018-09-08
3153 | 水稻插秧机 | 6—7行四轮乘坐式水稻插秧机 | 水稻高速插秧机 | 浙江博源农机有限公司 | 2ZG-6A | 插秧机的结构形式:高速乘坐式；配套动力型号:CH620；配套动力型式:风冷、4冲程、2气缸；配套动力功率:13.6KW；外形尺寸(长×宽×高):3250MM×2275MM×1500MM；结构质量:700KG；工作行数:6行；行距:300MM；穴距:120MM、140MM、180MM、210MM、240MM；插秧机构型式:旋转式 | 结构型式:高速乘坐式；外形尺寸(长×宽×高):3250MM×2275MM×1500MM；整机质量:700KG；功率:13.6KW；工作行数:6行；行距:300MM；穴距:120MM、140MM、180MM、210MM、240MM；插秧深度:10~40MM；作业速度0~4.86HM2/H；作业小时生存率0.2~0.53HM2/H；单位作业量燃油消耗量:≤9.5KG/HM2；插植机构型式:旋转式；燃油种类:汽油 | 29000 | 2014TJ265 | 2018-09-24
3154 | 水稻插秧机 | 6—7行四轮乘坐式水稻插秧机 | 高速插秧机 | 山东华盛农业药械有限责任公司 | 2Z-630 | 结构形式:四轮驱动乘坐式高速机外形尺寸(长*宽*高):3110MM*2080MM*1900MM整机质量:640KG配套动力形式:双缸、风冷、四冲程配套动力型号:HONDA牌GX630配套动力功率:12KW工作行数:6行行距:300MM穴距:120MM、140MM、160MM、190MM、230MM、270MM插秧深度:12MM、21MM、30MM、39MM、48MM作业速度:<=5KM/H行走轮结构形式:橡胶轮式行走轮前轮直径:650MM行走轮后轮直径:900MM插秧机构形式:旋转 | 结构形式:四轮驱动乘坐式高速机外形尺寸(长*宽*高):3110MM*2080MM*1900MM整机质量:640KG配套动力形式:双缸、风冷、四冲程配套动力型号:HONDA牌GX630配套动力功率:12KW工作行数:6行行距:300MM穴距:120MM、140MM、160MM、190MM、230MM、270MM插秧深度:12MM、21MM、30MM、39MM、48MM作业速度:<=5KM/H行走轮结构形式:橡胶轮式行走轮前轮直径:650MM行走轮后轮直径:900MM插秧机构形式:旋转 | 29000 | 部20151775 | 2019-12-31
3155 | 水稻插秧机 | 6—7行四轮乘坐式水稻插秧机 | 乘坐式高速插秧机 | 中联重机股份有限公司 | 2ZGQ-6 | 插秧机的结构形式:四轮乘坐式；作业行数(行)；6 | 插秧机的结构形式:四轮乘坐式；作业行数(行)；6 | 29000 | 部20152358 | 2019-12-31
3156 | 水稻插秧机 | 6—7行四轮乘坐式水稻插秧机 | 乘坐式高速水稻插秧机 | 江苏东禾机械有限公司 | 2ZG-6G(PH600G) | 四轮乘坐式；6行 | 插秧机的结构形式:四轮乘坐式；作业行数(行):6 | 29000 | 2015TJ156 | 2019-12-31
3157 | 水稻插秧机 | 6—7行四轮乘坐式水稻插秧机 | 乘坐式高速水稻插秧机 | 江苏东禾机械有限公司 | 2ZG-6D(PH600D) | 四轮乘坐式；6行 | 插秧机的结构形式:四轮乘坐式；作业行数(行):6 | 29000 | 部20151613 | 2019-12-31
3158 | 水稻插秧机 | 6—7行四轮乘坐式水稻插秧机 | 乘坐式高速插秧机 | 江苏东洋机械有限公司 | 2ZGQ-6(PD60) | 四轮乘坐式；作业行数(行):6 | 插秧机的结构形式:四轮乘坐式；作业行数(行):6 | 29000 | 部2015684 | 2019-12-31
3159 | 水稻插秧机 | 6—7行四轮乘坐式水稻插秧机 | 乘坐式高速插秧机 | 江苏东洋机械有限公司 | 2ZGQ-7Z(PD70Z) | 四轮乘坐式；作业行数(行):7 | 插秧机的结构形式:四轮乘坐式；作业行数(行):7 | 29000 | 部2015683 | 2019-12-31
3160 | 水稻插秧机 | 6—7行四轮乘坐式水稻插秧机 | 乘座式高速插秧机 | 久保田农业机械(苏州)有限公司 | 2ZGQ-6D(NSPU-68CMD) | 四轮乘坐式；作业行数(行):6 | 插秧机的结构形式:四轮乘坐式；作业行数(行):6 | 29000 | 部20152441 | 2019-12-31
3161 | 水稻插秧机 | 6—7行四轮乘坐式水稻插秧机 | 乘坐式高速插秧机 | 洋马农机(中国)有限公司 | 2ZGZ-6 | 插秧机的结构形式:四轮乘坐式；作业行数(行):6 | 插秧机的结构形式:四轮乘坐式；作业行数(行):6 | 29000 | 部2015703 | 2019-12-31
3162 | 水稻插秧机 | 6—7行四轮乘坐式水稻插秧机 | 高速乘坐式插秧机 | 大同农机(安徽)有限公司 | 2ZG-6B(DU060) | 规格型号:2ZG-6B(DU060)；结构型式:四轮驱动乘坐式；生产企业:川崎重工业株式会社；牌号型号:KAWASAKIFD620D；结构型号:四冲程、2缸、水冷式；标定功率/转速(KW/R/MIN):11.4/3600；燃油种类:汽油；外形尺寸(长*宽*高):3100*2150*2060；结构质量(KG):632；工作行数:6行,行距(MM)300；穴距(MM):120、140、160、190、220、240；插秧深度(MM):10-44(6档)；作业速度(KM/H):0-5.76；作业小时生产率(HM2/H):0.25-0.6；单位作业量燃油消耗量(KG/HM2):4.0-7.4；行走前轮结构形式:实心轮胎,前轮直径:650MM,后轮结构型式:橡胶凸耳轮,后轮直径:900MM；插秧机构形式:旋转式. | 规格型号:2ZG-6B(DU060)；结构型式:四轮驱动乘坐式；生产企业:川崎重工业株式会社；牌号型号:KAWASAKIFD620D；结构型号:四冲程、2缸、水冷式；标定功率/转速(KW/R/MIN):11.4/3600；燃油种类:汽油；外形尺寸(长*宽*高):3100*2150*2060；结构质量(KG):632；工作行数:6行,行距(MM)300；穴距(MM):120、140、160、190、220、240；插秧深度(MM):10-44(6档)；作业速度(KM/H):0-5.76；作业小时生产率(HM2/H):0.25-0.6；单位作业量燃油消耗量(KG/HM2):4.0-7.4；行走前轮结构形式:实心轮胎,前轮直径:650MM,后轮结构型式:橡胶凸耳轮,后轮直径:900MM；插秧机构形式:旋转式. | 29000 | 部20151666 | 2019-12-31
3163 | 水稻插秧机 | 6—7行四轮乘坐式水稻插秧机 | 乘坐式水稻插秧机 | 安徽省同昌机械有限公司 | 2ZGQ-6 | 插秧机结构型式:四轮乘坐式；作业行数(行):6 | 结构型式:四轮乘坐式；作业行数(行):6. | 29000 | 部20151703 | 2019-12-31
3164 | 水稻插秧机 | 6—7行四轮乘坐式水稻插秧机 | 乘坐式高速插秧机 | 华创机器人制造有限公司 | 2ZGQ-6D | 1.整机结构型式:乘座式；2.配套动力型号:3TNM68,型式:水冷4冲程3缸OHC柴油发动机,标定功率(KW):12.5；3.外形尺寸(长×宽×高):3270MM×2100MM×2350MM,结构质量(KG):750,工作行数(行):6,行距(MM):300,穴距:100、120、140、160、180、220；4.插秧机构:双臂栽植曲柄摇杆式发动机型号:3TNM68功率:12.5KW制造商:洋马发动机(上海)有限公司排放阶段:国三 | 1.整机结构型式:乘座式；2.配套动力型号:3TNM68,型式:水冷4冲程3缸OHC柴油发动机,标定功率(KW):12.5；3.外形尺寸(长×宽×高):3270MM×2100MM×2350MM,结构质量(KG):750,工作行数(行):6,行距(MM):300,穴距:100、120、140、160、180、220；4.插秧机构:双臂栽植曲柄摇杆式发动机型号:3TNM68功率:12.5KW制造商:洋马发动机(上海)有限公司排放阶段:国三 | 29000 | 部2015510 | 2019-12-31
3165 | 水稻插秧机 | 6—7行四轮乘坐式水稻插秧机 | 乘座式高速插秧机 | 井关农机(常州)有限公司 | 2Z-6B2(PZ60-HDRT) | 插秧机的结构形式:四轮乘坐式；作业行数(行):6 | 1、整机结构型式:乘座式高速插秧机2、外型尺寸(长*宽*高):运输状态:3220*2110*2380(MM)；工作状态:3220*2920*2380(MM)；3、整机质量(KG):7204、配套动力牌号型号:E3112-UP06；结构型式:水冷3缸4冲程柴油发动机；标定功率,标定转速,R/MIN:13.9/2300；5、燃油种类:柴油6、工作行数,行:67、行距,MM:3008、插秧株距,MM:250、210、180、170、140、120、1109、插秧深度,MM:20~50(7档)10、作业速度,KM/H:0~6.4811、作业小时生产率,HM2/H:≤0.5212、单位作业量燃油消耗量,KG/HM2:≤5.4913、行走轮:前轮结构型式:实心橡胶轮；直径,MM:Ф650；后轮结构型式:水田用橡胶凸耳防滑车轮；直径,MM:Ф90014、插秧机构型式:旋转式 | 29000 | 部2015647 | 2019-12-31
3166 | 水稻插秧机 | 6—7行四轮乘坐式水稻插秧机 | 乘座式高速插秧机 | 井关农机(常州)有限公司 | 2Z-6B4(PZ60-AHGR) | 插秧机的结构形式:四轮乘坐式高速插秧机；作业行数(行):6 | 1、整机结构型式:乘座式高速插秧机2、配套发动机牌号型号:EH64；结构型式:风冷2缸4冲程OHV汽油发动机；标定功率,KW:11.9；标定转速,R/MIN:3600；燃油种类:93号车用汽油3、外型尺寸(长*宽*高),MM:3060*2270*24854、整机质量,KG:6905、工作行数,行:66、行距,MM:3007、插秧株距,MM:250、220、180、170、160、150、130、1108、插秧深度,MM:20~50(7档)9、作业速度,KM/H:0~6.5510、作业小时生产率,HM2/H:≤0.4211、单位作业量燃油消耗量,KG/HM2:≤8.2712、行走轮:前轮结构型式:实心橡胶轮；直径,MM:Ф650；后轮结构型式:水田用橡胶凸耳防滑轮；直径,MM:Ф95013、插植机构型式:旋转式插秧 | 29000 | 部20152317 | 2019-12-31
3167 | 水稻插秧机 | 6—7行四轮乘坐式水稻插秧机 | 乘坐式高速插秧机 | 南通富来威农业装备有限公司 | 2ZG-6DK | 四轮乘坐式；6行 | 行数:6行形式:四轮乘坐式外形尺寸(长×宽×高)(MM):3075×2200×2120结构重量(KG):625/670发动机型号:本田GX610K1汽油机/百力通3564汽油机档位:前进2档,后退1档标定功率(KW):10.3/10.8 | 29000 | 部2015657 | 2019-12-31
3168 | 水稻插秧机 | 6—7行四轮乘坐式水稻插秧机 | 乘座式高速插秧机 | 南通富来威农业装备有限公司 | 2ZG-6DM | 四轮乘坐式；6行 | 行数:6行形式:四轮乘坐式外形尺寸(长×宽×高)(MM):3485×2200×2240结构重量(KG):720发动机型号:YANMAR3TNM68-AMW燃油种类:柴油机发动机标准:国III标准档位:前进2档,后退1档标定功率(KW):12.3 | 29000 | 部20152761 | 2019-12-31
3169 | 水稻插秧机 | 6—7行四轮乘坐式水稻插秧机 | 乘坐式高速水稻插秧机 | 浙江小精农机制造有限公司 | 2ZG-630A | 四轮乘坐式；6行 | 四轮乘坐式；外形尺寸:3380*2170*2110；结构质量:750KG；行数:6行；行距:300MM；穴距:240/210/180/170/160/140/120/110MM；插秧机构型式:旋转式 | 29000 | 部20160425 | 2020-12-31
3170 | 水稻插秧机 | 6—7行四轮乘坐式水稻插秧机 | 乘坐式高速插秧机 | 江苏江苏沃得高新农业装备有限公司（原：江苏沃得植保机械有限公司、沃得重工（中国）有限公司） | 2ZGF-6A | 四轮乘坐式、6行、发动机功率:14.7KW | 结构型式:四轮乘坐式；发动机标定功率:14.7KW；工作行数:6行； | 29000 | 苏农机（2016）第（0019）号 | 2020-12-31
3171 | 水稻插秧机 | 6—7行四轮乘坐式水稻插秧机 | 乘坐式高速插秧机 | 江苏江苏沃得高新农业装备有限公司（原：江苏沃得植保机械有限公司、沃得重工（中国）有限公司） | 2ZGF-6 | 四轮乘坐式、6行、发动机功率:14.5KW | 结构型式:四轮乘坐式；发动机标定功率:14.5KW；工作行数:6行； | 29000 | 苏农机（2016）第（0018）号 | 2020-12-31
3172 | 水稻插秧机 | 6—7行四轮乘坐式水稻插秧机 | 乘坐式高速插秧机 | 江苏永涛实业有限公司 | 2ZG-6D(P600D) | 驱动型式:四轮驱动；质量:748KG；长×宽×高:3350×2200×2000MM；最小离地间隙:430MM；发动机型号:3TNM72(洋马发动机株式会社)；型式:三缸水冷四冲程柴油发动机；排量L:0.903(903)CC；标定功率18KW；转速:3400R/MIN；使用燃料:优质柴油；油箱容量:25L；启动方式:电启动；作业小时生产率:0.20~0.45HM2/H；作业单位燃油消耗率≤4.4KG/HM2；车轮型式:橡胶轮胎；外径650MM(前轮),950MM(后轮)；宽度:67MM(前轮),140MM(后轮)；转向方式:方向盘式(液压助力)；轮距:1200MM(前轮),1200MM(后轮)；变速方式及挡数:主变速三档,HST无极变速；插秧方式:旋转式插秧；行数:6；行距:300MM；1穴苗数调节量:横向传递量:15.5/18、14.0/20、10.7/26MM/次数；纵向取秧深度:8~17(10级)MM；插秧穴距:240、180、160、140、120、105MM；插秧穴数(穴/3.3M2):45、60、70、80、90、110；穴株数(株/穴):按当地农艺要求；最高插秧速度:1.8M/S；插秧深度:10~35MM；插秧频率:0~370次/MIN. | 驱动型式:四轮驱动；质量:748KG；长×宽×高:3350×2200×2000MM；最小离地间隙:430MM；发动机型号:3TNM72(洋马发动机株式会社)；型式:三缸水冷四冲程柴油发动机；排量L:0.903(903)CC；标定功率18KW；转速:3400R/MIN；使用燃料:优质柴油；油箱容量:25L；启动方式:电启动；作业小时生产率:0.20~0.45HM2/H；作业单位燃油消耗率≤4.4KG/HM2；车轮型式:橡胶轮胎；外径650MM(前轮),950MM(后轮)；宽度:67MM(前轮),140MM(后轮)；转向方式:方向盘式(液压助力)；轮距:1200MM(前轮),1200MM(后轮)；变速方式及挡数:主变速三档,HST无极变速；插秧方式:旋转式插秧；行数:6；行距:300MM；1穴苗数调节量:横向传递量:15.5/18、14.0/20、10.7/26MM/次数；纵向取秧深度:8~17(10级)MM；插秧穴距:240、180、160、140、120、105；插秧穴数(穴/3.3M2):45、60、70、80、90、110；穴株数(株/穴):按当地农艺要求；最高插秧速度:1.8M/S；插秧深度:10~35MM；插秧频率:0~370次/MIN. | 29000 | 苏农机（2016）第（0450）号 | 2020-12-31
3173 | 水稻插秧机 | 6—7行四轮乘坐式水稻插秧机 | 乘坐式高速插秧机 | 江苏永涛实业有限公司 | 2ZG-6E(P600E) | 驱动型式:四轮驱动；质量:690KG；长×宽×高:3350×2200×2000MM；最小离地间隙:430MM；发动机型号:3854(百利通上海公司)；型式:二缸风冷四冲程汽油发动机；排量L:0.627(627)CC；标定功率12.8KW；转速:3600R/MIN；使用燃料:93或97#无铅汽油；油箱容量:25L；启动方式:电启动；作业小时生产率:0.20~0.45HM2/H；作业单位燃油消耗率≤6.8KG/HM2；车轮型式:橡胶轮胎；外径650MM(前轮),950MM(后轮)；宽度:67MM(前轮),140MM(后轮)；转向方式:方向盘式(液压助力)；轮距:1200MM(前轮),1200MM(后轮)；变速方式及挡数:主变速三档,HST无极变速；插秧方式:旋转式插秧；行数:6；行距:300MM；1穴苗数调节量:横向传递量:15.5/18、14.0/20、10.7/26MM/次数；纵向取秧深度:8~17(10级)MM；插秧穴距:240、180、160、140、120、105MM；插秧穴数(穴/3.3M2):45、60、70、80、90、110；穴株数(株/穴):按当地农艺要求；最高插秧速度:1.8M/S；插秧深度:10~35MM；插秧频率:0~370次/MIN. | 驱动型式:四轮驱动；质量:690KG；长×宽×高:3350×2200×2000MM；最小离地间隙:430MM；发动机型号:3854(百利通上海公司)；型式:二缸风冷四冲程汽油发动机；排量L:0.627(627)CC；标定功率12.8KW；转速:3600R/MIN；使用燃料:93或97#无铅汽油；油箱容量:25L；启动方式:电启动；作业小时生产率:0.20~0.45HM2/H；作业单位燃油消耗率≤6.8KG/HM2；车轮型式:橡胶轮胎；外径650MM(前轮),950MM(后轮)；宽度:67MM(前轮),140MM(后轮)；转向方式:方向盘式(液压助力)；轮距:1200MM(前轮),1200MM(后轮)；变速方式及挡数:主变速三档,HST无极变速；插秧方式:旋转式插秧；行数:6；行距:300MM；1穴苗数调节量:横向传递量:15.5/18、14.0/20、10.7/26MM/次数；纵向取秧深度:8~17(10级)MM；插秧穴距:240、180、160、140、120、105；插秧穴数(穴/3.3M2):45、60、70、80、90、110；穴株数(株/穴):按当地农艺要求；最高插秧速度:1.8M/S；插秧深度:10~35MM；插秧频率:0~370次/MIN. | 29000 | 苏农机（2016）第（0451）号 | 2020-12-31
3174 | 水稻插秧机 | 6—7行四轮乘坐式水稻插秧机 | 乘坐式高速插秧机 | 苏州久富农业机械有限公司 | 2ZG-6D(G6) | 配套发动机型号:洋马3TNM68；外形尺寸(长*宽*高)MM:3200*2080*2500；结构质量:820KG；工作行数:6行；行距:30MM；插秧深度:10~55MM；作业速度:0~5.94KM/H；插植机构型式:旋转式强制插秧等 | 1.发动机型式:立式水冷3缸柴油机；2.发动机功率PS:20马力(14.7KW)；3.启动方式:电启动；4.驱动轮数:4轮；5.行走轮结构型式:前轮-宽幅防爆轮胎(∮650MM×95MM)、后轮-粗轮毂橡胶轮胎(∮950MM×50MM)；6.行走变速形式和级数:HST无极变速(主变速:前进后退无极变速,副变速:2档；防陷变速:1档)7.燃油箱容量(L):45.58.行数及行距:6(并列式),行距30CM9.株(穴)距(CM):10、12、14、16、18、21、2410.蓄电池额定电压(V):12,额定容量(AH):4511.插秧深度(MM):10~55(7级)12.插秧合格率:98%13.转向方式:液压助力转向14.作业速度(KM/H):0~5.9415.作业小时生产率(HM2/H):0.2~4.216.最小离地间隙(MM):50017.插植机构格式:旋转式强制插秧18.横向取秧次数:26、20、18、14(4种选装3种)19.纵向取秧高度(MM):10~2020.平衡机构型式:电子式21.警报装置:充电、油压、后退时、秧苗用尽 | 29000 | 部20160398 | 2020-12-31
3175 | 水稻插秧机 | 6—7行四轮乘坐式水稻插秧机 | 乘座式高速插秧机 | 久保田农业机械(苏州)有限公司 | 2ZGQ-6D1(SPV-6CMD) | 四轮乘坐式；作业行数(行):6 | 插秧机的结构形式:四轮乘坐式；作业行数(行):6 | 29000 | 苏农机(2016)第(0182)号 | 2020-12-31
3176 | 水稻插秧机 | 6—7行四轮乘坐式水稻插秧机 | 乘座式高速插秧机 | 久保田农业机械(苏州)有限公司 | 2ZGQ-6G2(SPV-6CM) | 四轮乘坐式；作业行数(行):6 | 插秧机的结构形式:四轮乘坐式；作业行数(行):6 | 29000 | 部20160544 | 2020-12-31
3177 | 水稻插秧机 | 6—7行四轮乘坐式水稻插秧机 | 乘座式高速插秧机 | 久保田农业机械(苏州)有限公司 | 2ZGQ-6B(NSPU-68CM) | 四轮乘坐式；作业行数(行):6 | 插秧机的结构形式:四轮乘坐式；作业行数(行):6 | 29000 | 部20160654 | 2020-12-31
3178 | 水稻插秧机 | 6—7行四轮乘坐式水稻插秧机 | 乘座式高速插秧机 | 久保田农业机械(苏州)有限公司 | 2ZGQ-6G1(SPV-6C) | 四轮乘坐式；作业行数(行):6 | 插秧机的结构形式:四轮乘坐式；作业行数(行):6 | 29000 | 部20160543 | 2020-12-31
3179 | 水稻插秧机 | 6—7行四轮乘坐式水稻插秧机 | 乘坐式高速插秧机 | 洋马农机(中国)有限公司 | 2ZGQ-6D(VP6D) | 插秧机的结构形式:四轮乘坐式；作业行数(行):6 | 插秧机的结构形式:四轮乘坐式；作业行数(行):6 | 29000 | 部20160657 | 2020-12-31
3180 | 水稻插秧机 | 6—7行四轮乘坐式水稻插秧机 | 水稻高速插秧机 | 中机南方机械股份有限公司 | 2ZG630A | 四轮乘坐式；工作行数:6行； | 四轮乘坐式；工作行数:6行；配套动力型号:CH18；型式:风冷两缸汽油机；发动机功率(KW):12.5；外形尺寸(长×宽×高)MM:3250×2275×1495；结构质量(KG):700；工作行数:6行；行距(MM):300；穴距:120、140、160、180、210；插秧机构:高速乘坐式. | 29000 | 部20160684 | 2020-12-31
3181 | 水稻插秧机 | 6—7行四轮乘坐式水稻插秧机 | 水稻高速插秧机 | 浙江博源农机有限公司 | 2ZG-6B | 插秧机的结构形式:四轮乘坐式；配套动力型号:D722；配套动力型式:水冷3缸；配套动力功率:14KW；外形尺寸(长×宽×高):3250MM×2275MM×1500MM；结构质量:710KG；工作行数:6行；行距:300MM；穴距:120MM、140MM、180MM、210MM、240MM；插秧机构型式:旋转式 | 结构型式:四轮乘坐式；外形尺寸(长×宽×高):3250MM×2275MM×1500MM；结构质量:710KG；功率:14KW；工作行数:6行；行距:300MM；穴距:120MM、140MM、180MM、210MM、240MM；插秧深度:10~40MM；作业速度0~4.86HM/H；作业小时生存率0.2~0.53HM2/H；单位作业量燃油消耗量:≤7.5KG/HM2；插植机构型式:旋转式；燃油种类:柴油； | 29000 | 部20160108 | 2020-12-31
3182 | 水稻插秧机 | 6—7行四轮乘坐式水稻插秧机 | 乘座式高速插秧机 | 常州东风农机集团有限公司 | 2ZG-630 | 6行4轮高速乘座式 | 该插秧机为高速乘坐式插秧机,工作行数为6行,行距300MM | 29000 | 苏农机（2016）第（0427）号 | 2020-12-31
3183 | 水稻插秧机 | 6—7行四轮乘坐式水稻插秧机 | 高速乘坐式插秧机 | 江苏常发农业装备股份有限公司 | 2ZC-6DN | 高速乘坐式,6行、标定功率:18.5KW； | 该产品补贴分档的关键技术参数:插秧机的结构形式:四轮乘坐式:作业行数(行):6,标准功率和标定转速(KW):18.5/3600 | 29000 | 苏农机（2016）第（0353）号 | 2020-12-31
3184 | 水稻插秧机 | 6—7行四轮乘坐式水稻插秧机 | 高速乘坐式插秧机 | 江苏常发农业装备股份有限公司 | 2ZC-6HA | 高速乘坐式,6行 | 该产品补贴分档的关键技术参数:插秧机的结构形式:四轮乘坐式:作业行数(行):6,标准功率和标定转速(KW):14.7/3600 | 29000 | 部20160418 | 2020-12-31
3185 | 水稻插秧机 | 6—7行四轮乘坐式水稻插秧机 | 高速插秧机 | 莱恩农业装备有限公司 | 2ZG-6Q | 四轮乘坐式,6行 | 结构形式:四轮乘坐式,工作行数:6行,配套发动机额定功率(KW):14.5,标定转速(R/MIN):2950,燃油种类:汽油,外形尺寸(长×宽×高)MM:3500×2100×2500,结构质量(KG):750,行距(MM):300,穴距(MM):110、130、150、160、180、210,插秧结构型式:旋转强制式 | 29000 | 部20170702 | 2021-12-31
3186 | 水稻插秧机 | 6—7行四轮乘坐式水稻插秧机 | 乘坐式高速插秧机 | 洋马农机(中国)有限公司 | 2ZGQ-6G(VP6G) | 插秧机的结构形式:四轮乘坐式；作业行数(行):6 | 插秧机的结构形式:四轮乘坐式；作业行数(行):6 | 29000 | 部20170612 | 2021-12-31
3187 | 水稻插秧机 | 6—7行四轮乘坐式水稻插秧机 | 水稻高速插秧机 | 中机南方机械股份有限公司 | 2ZG630C | 四轮乘坐式；工作行数:6行； | 四轮乘坐式；工作行数:6行；配套动力型号:3TNM68-A；型式:水冷4冲程3缸柴油机；发动机功率(KW):14.7；外形尺寸(长×宽×高)MM:3250×2200×2100；结构质量(KG):720；工作行数:6行；行距(MM):300；穴距:120、140、160、180、210；插秧机构:乘坐式高速插秧机四轮驱动. | 29000 | 部20170457 | 2021-12-31
3188 | 水稻插秧机 | 6行及以上独轮乘坐式水稻插秧机 | 乘坐式水稻插秧机 | 山东福尔沃农业装备股份有限公司 | 2Z-6300B | 发动机标定功率/标定转速:3.68KW/2600R/MIN独轮乘坐式工作行数:6行 | 发动机标定功率/标定转速:3.68KW/2600R/MIN；外形尺寸(长×宽×高):2700×2132×1250MM；结构质量:290KG；结构形式:独轮乘坐式；工作行数:6行；行距:300MM；插秧深度:15-35MM；作业速度:0.72-2.09KM/H；作业小时生产率:0.13-0.20HM2/H | 3500 | 2014TJ223 | 2018-09-24
3189 | 水稻插秧机 | 6行及以上独轮乘坐式水稻插秧机 | 乘坐式水稻插秧机 | 山东福尔沃农业装备股份有限公司 | 2Z-6300 | 发动机标定功率/标定转速:2.94KW/2600R/MIN独轮乘坐式工作行数:6行 | 发动机标定功率/标定转速:2.94KW/2600R/MIN；外形尺寸(长×宽×高):2700×2132×1250MM；结构质量:280KG；结构形式:独轮乘坐式；工作行数:6行；行距:300MM；插秧深度:15-35MM；作业速度:0.72-2.09KM/H；作业小时生产率:0.13-0.20HM2/H | 3500 | 部20151779 | 2019-12-31
3190 | 水稻插秧机 | 6行及以上独轮乘坐式水稻插秧机 | 乘坐式水稻插秧机 | 山东福尔沃农业装备股份有限公司 | 2Z-8238 | 发动机标定功率/标定转速:3.68KW/2600R/MIN独轮乘坐式工作行数:8行 | 发动机标定功率/标定转速:3.68KW/2600R/MIN；外形尺寸(长×宽×高):2700×2165×1250MM；结构质量:300KG；结构形式:独轮乘坐式；工作行数:8行；行距:238MM；插秧深度:15-35MM；作业速度:0.72-2.09KM/H；作业小时生产率:0.13-0.20HM2/H | 3500 | 部20151777 | 2019-12-31
3191 | 水稻插秧机 | 6行及以上独轮乘坐式水稻插秧机 | 乘坐式水稻插秧机 | 山东元鸣机械有限公司 | 2ZYG-630 | 整机结构形式:独轮乘坐式；外形尺寸(长×宽×高):2700MM×2130MM×1300MM；结构质量:320KG；工作行数:6行；行距:300MM；穴距:120/140(170可换齿轮调节)MM；插秧机构型式:分置回转双插机构；插秧深度:10~35MM；作业速度:1.4~2.5KM/H；作业小时生产率:0.27~0.35HM2/H； | 结构形式:独轮乘坐式；工作行数:6行；标定功率:4.4KW；外形尺寸(长×宽×高):2700MM×2130MM×1300MM；结构质量:320KG；行距:300MM；穴距:120/140(170可换齿轮调节)MM；插秧机构型式:分置回转双插机构；插秧深度:10~35MM；作业速度:1.4~2.5KM/H；作业小时生产率:0.27~0.35HM2/H. | 3500 | 黑垦鉴2016037 | 2020-12-31
3192 | 水稻插秧机 | 6行及以上手扶步进式水稻插秧机 | 手扶式水稻插秧机 | 江苏博迅精密机械制造有限公司 | 2ZS-6 | 手扶步进式；6行 | 整机结构型式:手扶步进式；配套动力型号:MZ175、型式:单缸、四冲程、风冷、标定功率:3.3KW；外形尺寸MM:2430*1940*925；结构质量:192KG；工作行数:6行；行距:300MM；穴距MM:120、140、160、180、210；插秧机结构型式:曲柄摇杆式. | 5500 | 2014TJ047 | 2018-09-08
3193 | 水稻插秧机 | 6行及以上手扶步进式水稻插秧机 | 手扶式水稻插秧机 | 湖北名泰农机有限公司 | 2ZS-630 | 形式:手扶步进式；工作行数:6行 | 结构型式:手扶步进式；标定功率:3.3KW；外形尺寸:2370MMX2120MMX920MM；结构质量:194KG；工作行数:6行 | 5500 | 鄂2014031 | 2018-09-24
3194 | 水稻插秧机 | 6行及以上手扶步进式水稻插秧机 | 手扶式水稻插秧机 | 安徽省同昌机械有限公司 | 2ZS-6Z | 插秧机的结构型式:手扶步进式；作业行数(行):6. | 结构型式:手扶步进式:作业行数(行):6. | 5500 | 2014TJ298 | 2018-09-24
3195 | 水稻插秧机 | 6行及以上手扶步进式水稻插秧机 | 手扶式水稻插秧机 | 山东福尔沃农业装备股份有限公司 | 2ZS-6B | 发动机标定功率/标定转速:3.3KW/3600R/MIN手扶式工作行数:6行 | 发动机标定功率3.3KW/3600R/MIN；外形尺寸(长×宽×高):2370×2280×910MM；整机质量:187KG；结构形式:手扶式；工作行数:6行；行距:300MM；插秧深度:15-37MM；作业速度:1.01-1.8KM/H；作业小时生产率:0.1-0.25HM2/H | 5500 | 2014TJ226 | 2018-09-24
3196 | 水稻插秧机 | 6行及以上手扶步进式水稻插秧机 | 手扶式水稻插秧机 | 山东福尔沃农业装备股份有限公司 | 2ZS-6K | 发动机标定功率/标定转速:3.3KW/3600R/MIN手扶式工作行数:6行 | 发动机标定功率3.3KW/3600R/MIN；外形尺寸(长×宽×高):2370×1980×910MM；整机质量:187KG；结构形式:手扶式；工作行数:6行；行距:中间300MM,两侧250MM；插秧深度:15-37MM；作业速度:1.01-1.8KM/H；作业小时生产率:0.09-0.22HM2/H | 5500 | 2014TJ227 | 2018-09-24
3197 | 水稻插秧机 | 6行及以上手扶步进式水稻插秧机 | 步行式机动水稻插秧机 | 常州东风农机集团有限公司 | 2ZX-630 | 工作行数6行步行式 | 该插秧机为步行式机动水稻插秧机,工作行数为6行 | 5500 | 2014TJ518 | 2018-10-26
3198 | 水稻插秧机 | 6行及以上手扶步进式水稻插秧机 | 手扶式水稻插秧机 | 江苏博迅精密机械制造有限公司 | 2ZS-6A | 手扶步进式；6行 | 整机结构型式:手扶步进式；配套动力型号:MZ175、型式:单缸、四冲程、风冷、标定功率:3.3KW；外形尺寸MM:2430*1840*925；结构质量:185KG；工作行数:6行；行距MM:300(中间1行)、250(其它)；穴距MM:120、140、160、180、210；插秧机结构型式:曲柄摇杆式. | 5500 | 2016TJ198 | 2018-12-31
3199 | 水稻插秧机 | 6行及以上手扶步进式水稻插秧机 | 手扶式水稻插秧机 | 江苏德顺精密机械有限公司 | 2ZS-6B | 手扶步进式；作业行数(行):6 | 2ZS-6B型手扶式水稻插秧机,配备风冷四冲程汽油发动机,功率3.3KW；采用曲柄摇杆式插植机构,作业行数为6行,行距300MM；行走轮为粗轮毂、橡胶轮胎. | 5500 | 部20151756 | 2019-12-31
3200 | 水稻插秧机 | 6行及以上手扶步进式水稻插秧机 | 手扶式插秧机 | 江苏常发农业装备股份有限公司 | 2ZS-6 | 手扶步进式；6行 | 该产品补贴分档的关键技术参数:插秧机的结构形式:手扶步进式:作业行数(行):6,标准功率和标定转速(KW):3.5/3600 | 5500 | 部20151741 | 2019-12-31
3201 | 水稻插秧机 | 6行及以上手扶步进式水稻插秧机 | 机动插秧机 | 南通富来威农业装备有限公司 | 2ZF-6E | 手扶步进式,6行 | 行数:6行穴距(MM):125、143、160行距(MM):250(中央300)结构质量(KG):205插秧深度(MM):10-35插植机构型式:曲柄摇杆式 | 5500 | 部2015655 | 2019-12-31
3202 | 水稻插秧机 | 6行及以上手扶步进式水稻插秧机 | 手扶式插秧机 | 井关农机(常州)有限公司 | 2ZS-6A(PC6-80) | 插秧机的结构形式:手扶步进式；作业行数(行):6 | 1、整机结构型式:手扶式插秧机2、外型尺寸(长*宽*高):运输状态:2180*2100*930(MM)；工作状态:2180*2860*930(MM)；3、整机质量(KG):1804、配套动力牌号型号:GT600LC/FJ180G；结构型式:风冷1缸4冲程OHV汽油发动机；标定功率/标定转速,KW/(R/MIN):2.9/16005、燃油种类:93#车用汽油6、工作行数,行:67、行距,MM:3008、插秧株距,MM:180、160、140(当手柄为白色:200、180、160)9、插秧深度,MM:4~4010、作业速度,KM/H:0~2.484/0~2.77211、作业小时生产率,HM2/H:≤0.3012、单位作业量燃油消耗量,KG/HM2:≤2.7013、行走轮结构型式:前轮:水田用橡胶凸耳防滑轮；行走轮直径(MM):前轮:Ф660；14、插秧机构型式:曲柄式 | 5500 | 部2015785 | 2019-12-31
3203 | 水稻插秧机 | 6行及以上手扶步进式水稻插秧机 | 手扶式插秧机 | 华创机器人制造有限公司 | 2ZS-6G | 1.整机结构形式:手扶步进式；2.配套动力型号:MZ175-B-1；3.型式:风冷4冲程OHV发动机；4.标定功率(KW):3.3；5.外形尺寸(长×宽×高):2370MM×1930MM×910MM,结构质量(KG):187,工作行数(行):6,行距(MM):300,穴距(MM):120、140、160、180、210；6.插秧机构型式:曲柄摇杆式发动机型号:MZ175-B-1功率(KW):3.3制造商:雅马哈发动机商贸(上海)有限公司排放阶段:国三 | 1.整机结构形式:手扶步进式；2.配套动力型号:MZ175-B-1；3.型式:风冷4冲程OHV发动机；4.标定功率(KW):3.3；5.外形尺寸(长×宽×高):2370MM×1930MM×910MM,结构质量(KG):187,工作行数(行):6,行距(MM):300,穴距(MM):120、140、160、180、210；6.插秧机构型式:曲柄摇杆式发动机型号:MZ175-B-1功率(KW):3.3制造商:雅马哈发动机商贸(上海)有限公司排放阶段:国三 | 5500 | 部2015512 | 2019-12-31
3204 | 水稻插秧机 | 6行及以上手扶步进式水稻插秧机 | 手扶式插秧机 | 常州常柴厚生农业装备有限公司 | 2ZS-6 | 整机结构型式:手扶式；配套动力:雅马哈MZ175,3.3/3600KW/RPM；工作行数:6行；行距:300MM；株距:120、140、160、180、210MM；插秧深度:7~37(5级)MM； | 整机结构型式:手扶式；配套动力:MZ175,3.3/3600KW/RPM；工作行数:6行；行距:300MM；株距:120、140、160、180、210MM；插秧深度:7~37(5级)MM | 5500 | 部20152896 | 2019-12-31
3205 | 水稻插秧机 | 6行及以上手扶步进式水稻插秧机 | 手扶式水稻插秧机 | 天长市万寿机械有限公司 | 2Z-6A | 手扶步进式；行数:6行 | 1、插秧机的结构形式:手扶步进式.2、作业行数:6行.3、规格型号:2Z-6A型.4、发动机结构型式:单缸、四冲程、强制空气冷却.5、发动机标定功率/标定转速:3.3/3600KW/(R/MIN).6、外形尺寸(长×宽×高):2400×1880×960MM.7、结构质量:180KG.8、行距:250、250、300、250、250MM.9、穴距:120、140、140、160、180、210MM.10、插秧深度:10~35MM.11、作业速度:1.3~2.63KM/H.12、插植机构型式:曲柄摇杆式. | 5500 | 部 20151744 | 2019-12-31
3206 | 水稻插秧机 | 6行及以上手扶步进式水稻插秧机 | 手扶式插秧机 | 久保田农业机械(苏州)有限公司 | 2ZS-6(SPW-68C) | 手扶步进式；作业行数(行):6 | 插秧机的结构形式:手扶步进式；作业行数(行):6 | 5500 | 部20152440 | 2019-12-31
3207 | 水稻插秧机 | 6行及以上手扶步进式水稻插秧机 | 手扶步进式插秧机 | 苏州久富农业机械有限公司 | 2ZS-6(F6) | 插秧机的结构形式:手扶步进式；作业行数(行):6 | 规格型号2ZS-6(F6)结构形式手扶步进式,外形尺寸长度(MM)2368宽度(MM)1930高度(MM)910结构质量(KG)188发动机型号MZ175/MZ175B8EA0,型式单缸风冷四冲程,总排气量〔L(CC)〕0.171(171)输出功率(转速)〔KW(R/MIN)〕3.3(3600)使用燃料93号及以上无铅汽油,汽油油箱容量(L)4.0启动方式手拉起动式(可选配电启动)燃料消耗量(KG/HM2)2.0-5.2行走轮结构形式橡胶辐轮直径(MM)660变速级数(级)前进2级(插秧1级),后退1级插秧部插秧行数(行)6插秧行距(CM)30横向送秧次数14,18(选装20,26)插秧株距(CM)14、16、18、21、24、28插秧株数(株/M2)28、24、21、18、16、14插秧深度(CM)0.7-3.7(5级)单株苗数的调节方法横向传送(2级)及纵向刮取量(7-21)作业速度(KM/H)1.01-2.77路上行走速度(M/S)0.48-1.48作业小时生产率(HM2/H)0.10-0.18,钵苗毯苗均可,苗高(CM)10-25叶龄(叶)2-4.5预备载秧数(箱)6 | 5500 | 部2015607 | 2019-12-31
3208 | 水稻插秧机 | 6行及以上手扶步进式水稻插秧机 | 手扶式插秧机 | 江苏永涛实业有限公司 | 2ZS-6A | 结构形式为手扶式6行配套发动机为MZ175风冷、四冲程、OHV发动机,功率3.3KW,转速3600R/MIN,燃油为汽油机器外型尺寸(长×宽×高):2370×1930×910,结构质量为190KG行距300,穴距120、140、160、180、210,插秧深度为7~37MM(5级),作业速度为1.01~2.77KM/H,作业小时生产率为0.1~0.3KM2/H,单位作业燃油消耗量为2.0~4.5KG/HM2行走轮为直径660MM的粗轮毂橡胶轮,插植机构型式为曲柄连杆式往复直插 | 配套发动机功率:3.3KW；燃油种类:汽油；外形尺寸(长×宽×高)MM:2370×1930×910；结构质量:190KG；手扶步进式,工作行数:6行；行距:300MM；穴距:120、140、160、180、210MM；插秧深度:7~37MM(5级)；作业速度:1.01~2.77KM/H；作业小时生产率:0.1~0.3HM2/H；单位作业量燃油消耗量:2.0~4.5KG/HM2；行走轮:结构型式:粗轮毂橡胶轮；直径:￠660；插植结构型式:曲柄连杆式往复直插 | 5500 | 部20151586 | 2019-12-31
3209 | 水稻插秧机 | 6行及以上手扶步进式水稻插秧机 | 手扶式水稻插秧机 | 江苏东禾机械有限公司 | 2ZS-6(PL600) | 手扶步进式；6行 | 插秧机的结构形式:手扶步进式；作业行数(行):6 | 5500 | 部20151614 | 2019-12-31
3210 | 水稻插秧机 | 6行及以上手扶步进式水稻插秧机 | 手扶式插秧机 | 东风井关农业机械有限公司 | 2ZS-6A(PC6-80) | 手扶步进式；6行； | 手扶步进式；6行；外形尺寸:2180*2100*1030；结构质量:180KG；功率:2.9KW | 5500 | 部20153037 | 2019-12-31
3211 | 水稻插秧机 | 6行及以上手扶步进式水稻插秧机 | 手扶式水稻插秧机 | 常州市远播机械有限公司 | 2ZS-630S | 结构型式:手扶步进式；功率:3.3KW；结构质量(KG):188；外形尺寸(MM):2370×1930×910；工作行数:6行；行距300MM； | 结构型式:手扶步进式；功率:3.3KW；结构质量(KG):188；外形尺寸(MM):2370×1930×910；工作行数:6行；行距300MM； | 5500 | 2015TJ333 | 2019-12-31
3212 | 水稻插秧机 | 6行及以上手扶步进式水稻插秧机 | 步行式机动水稻插秧机 | 浙江小精农机制造有限公司 | 2ZX-630 | 手扶步进式；6行 | 手扶步进式；外形尺寸:2180*2100*950；结构质量:175KG；行数:6行；行距:300MM；穴距:126/139/169/174/192/233；插秧机构型式:曲柄摇杆式 | 5500 | 部20151675 | 2019-12-31
3213 | 水稻插秧机 | 6行及以上手扶步进式水稻插秧机 | 步行式机动水稻插秧机 | 浙江小精农机制造有限公司 | 2ZX-825 | 手扶步进式；8行 | 手扶步进式；外形尺寸:2180*2280*950；结构质量:200KG；行数:8行；行距:250MM；穴距:126/139/169/174/192/233；插秧机构型式:曲柄摇杆式 | 5500 | 部20151676 | 2019-12-31
3214 | 水稻插秧机 | 6行及以上手扶步进式水稻插秧机 | 步行式机动水稻插秧机 | 浙江小精农机制造有限公司 | 2ZX-818/30 | 手扶步进式；8行 | 手扶步进式；外形尺寸:2180*2000*950；结构质量:198KG；行数:8行；行距:180/300MM；穴距:126/139/169/174/192/233；插秧机构型式:曲柄摇杆式 | 5500 | 部20151678 | 2019-12-31
3215 | 水稻插秧机 | 6行及以上手扶步进式水稻插秧机 | 步行式机动水稻插秧机 | 浙江小精农机制造有限公司 | 2ZX-1018 | 手扶步进式；10行 | 手扶步进式；外形尺寸:2180*2100*950；结构质量:206KG；行数:10行；行距:180MM；穴距:126/139/169/174/192/233；插秧机构型式:曲柄摇杆式 | 5500 | 部20151679 | 2019-12-31
3216 | 水稻插秧机 | 6行及以上手扶步进式水稻插秧机 | 手扶式水稻插秧机 | 山东华盛农业药械有限责任公司 | 2ZS-630 | 结构形式:手扶式外形尺寸(长*宽*高):2370MM*1930MM*910MM整机质量:190KG配套动力形式:单缸、风冷、四冲程配套动力型号:168F配套动力功率:3.2KW工作行数:6行行距:300MM穴距:120MM、140MM、160MM、180MM、210MM插秧深度:7MM、13MM、19MM、25MM、31MM、37MM作业速度:1.2-2.8KM/H行走轮结构形式:橡胶轮式行走轮直径:660MM插秧机构形式:曲柄摇杆式 | 结构形式:手扶式外形尺寸(长*宽*高):2370MM*1930MM*910MM整机质量:190KG配套动力形式:单缸、风冷、四冲程配套动力型号:168F配套动力功率:3.2KW工作行数:6行行距:300MM穴距:120MM、140MM、160MM、180MM、210MM插秧深度:7MM、13MM、19MM、25MM、31MM、37MM作业速度:1.2-2.8KM/H行走轮结构形式:橡胶轮式行走轮直径:660MM插秧机构形式:曲柄摇杆式 | 5500 | 部20151776 | 2019-12-31
3217 | 水稻插秧机 | 6行及以上手扶步进式水稻插秧机 | 手扶式水稻插秧机 | 潍坊潍佳农业装备有限公司 | 2ZF-630 | 结构形式:手扶式,工作行数:6行,发动机功率KW:3.5,外形尺寸(长*宽*高)MM:2370*2280*1080,结构质量KG:190,行距MM:300 | 外形尺寸:2370*2280*1080；行数:6行. | 5500 | 部2015301 | 2019-12-31
3218 | 水稻插秧机 | 6行及以上手扶步进式水稻插秧机 | 手扶步进式水稻插秧机 | 盐城满田星农业装备有限公司 | 2ZS-6K | 手扶步进式；6行 | 手扶步进式；工作行数:6行行距:中间300MM,其它250MM | 5500 | 2015TJ033 | 2019-12-31
3219 | 水稻插秧机 | 6行及以上手扶步进式水稻插秧机 | 手扶步进式水稻插秧机 | 盐城满田星农业装备有限公司 | 2ZS-6C | 手扶步进式；6行 | 手扶步进式；工作行数:6行行距:300MM | 5500 | 2015TJ032 | 2019-12-31
3220 | 水稻插秧机 | 6行及以上手扶步进式水稻插秧机 | 水稻插秧机 | 镇江精帆电器有限公司 | 2ZS-6A | 6行手扶步进式水稻插秧机 | 手扶式水稻插秧机:6行机,配套动力3.5KW,转速3600R/MIN,风冷四冲程汽油机 | 5500 | 部2015980 | 2019-12-31
3221 | 水稻插秧机 | 6行及以上手扶步进式水稻插秧机 | 机动插秧机 | 南通富来威农业装备有限公司 | 2ZF-6AK | 手扶步进式；6行 | 行数:6行穴距(MM):120、140、160、180、210行距(MM):300结构质量(KG):195插秧深度(MM):4-40(5级)插植机构型式:曲柄摇杆式 | 5500 | 苏农机（2016）第（0426）号 | 2020-12-31
3222 | 水稻插秧机 | 6行及以上手扶步进式水稻插秧机 | 手扶式插秧机 | 久保田农业机械(苏州)有限公司 | 2ZS-6C(SPW-68C25) | 手扶步进式；作业行数(行):6 | 插秧机的结构形式:手扶步进式；作业行数(行):6 | 5500 | 苏农机（2016）第（0347）号 | 2020-12-31
3223 | 水稻插秧机 | 6行及以上手扶步进式水稻插秧机 | 手扶式水稻插秧机 | 江苏隆庆机械有限公司 | 2ZS-6Z | 发动机:风冷4冲程单缸汽油机发动机功率/标定转速:3.3/3600外形尺寸:2370X1800X910；结构质量:187KG；工作行数:6；行距:250(中间300MM)；穴距:120、140、160、180、210；插秧深度:7~37MM；作业速度:1.22~2.77KM/H；作业小时生产率:0.10~0.32HM2/H前轮:直径660MM橡胶轮爪式插植机构形式:曲柄摇杆式 | 车轮调节:液压式(上下),插秧行数:6行,插秧行距:30CM,插秧株距:90*80*70*60*50,插秧深度:0.7-3.7CM(5级) | 5500 | 苏农机（2016）第（0425）号 | 2020-12-31
3224 | 水稻插秧机 | 6行及以上手扶步进式水稻插秧机 | 手扶式插秧机 | 江苏江苏沃得高新农业装备有限公司（原：江苏沃得植保机械有限公司、沃得重工（中国）有限公司） | 2ZS-6B | 手扶步进式、6行、发动机功率:3.7KW | 结构型式:手扶步进式；发动机标定功率:3.7KW；工作行数:6行； | 5500 | 苏农机（2016）第（0429）号 | 2020-12-31
3225 | 水稻插秧机 | 6行及以上手扶步进式水稻插秧机 | 手扶式插秧机 | 江苏江苏沃得高新农业装备有限公司（原：江苏沃得植保机械有限公司、沃得重工（中国）有限公司） | 2ZS-6 | 手扶步进式、6行、发动机功率:3.3KW | 结构型式:手扶步进式；发动机标定功率:3.3KW；工作行数:6行； | 5500 | 苏农机（2016）第（0017）号 | 2020-12-31
3226 | 水稻插秧机 | 6行及以上手扶步进式水稻插秧机 | 手扶式插秧机 | 江苏江苏沃得高新农业装备有限公司（原：江苏沃得植保机械有限公司、沃得重工（中国）有限公司） | 2ZS-6A | 手扶步进式、6行、发动机功率:3.7KW | 结构型式:手扶步进式；发动机标定功率:3.7KW；工作行数:6行； | 5500 | 苏农机（2016）第（0432）号 | 2020-12-31
3227 | 水稻插秧机 | 6行及以上手扶步进式水稻插秧机 | 手扶步进式插秧机 | 盐城满田星农业装备有限公司 | 2ZS-6F | 手扶步进式；6行 | 手扶步进式；工作行数:6行行距:中间300MM,其它250MM | 5500 | 苏农机（2016）第（0437）号 | 2020-12-31
3228 | 水稻插秧机 | 6行及以上手扶步进式水稻插秧机 | 手扶式水稻插秧机 | 山东元鸣机械有限公司 | 2ZS-630 | 风冷汽油发动机；标定功率/标定转速:3.3/3600KW/(R/MIN)；外形尺寸(长×宽×高):2370MM×1930MM×910MM；结构质量:187KG；工作行数:6行；行距:300MM； | 结构形式:手扶式；工作行数:6行；标定功率:3.3KW；外形尺寸(长×宽×高):2370MM×1930MM×910MM；结构质量:187KG；行距:300MM；穴距:120/140/160/180/210MM；插秧机构型式:曲柄摇杆式；插秧深度:15~37MM；作业速度1.0~1.8KM/H；作业小时生产率:0.10~0.25HM2/H. | 5500 | 黑垦鉴2016033 | 2020-12-31
3229 | 水稻插秧机 | 6行及以上手扶步进式水稻插秧机 | 手扶式插秧机 | 东风井关农业机械有限公司 | 2ZS-6B(ENP6) | 手扶步进式；6行； | 手扶步进式；6行；外形尺寸:2180*2100*1030；结构质量:180KG；功率:2.9KW；标定转速:1600R/MIN； | 5500 | 鄂2017012 | 2021-12-31
3230 | 水稻插秧机 | 6行及以上手扶步进式水稻插秧机 | 手扶式水稻插秧机 | 青州裕源机械有限公司 | 2ZS-6A | 结构型式:手扶式配套发动机:泰州雅马哈动力有限公司MZ175-B-1风冷四冲程3.3/3600,汽油发动机.外形尺寸:2370*2190*1080质量:190KG工作行数:6行行距:300MM穴距120/140/160/180/210MM插秧深度15-45MM作业速度0.9-1.8KM/H作业小时生产率0.1-0.18HM2/H行走轮:650MM铁芯橡胶轮.插秧结构型式:曲柄摇杆 | 结构型式:手扶式配套发动机:泰州雅马哈动力有限公司MZ175-B-1风冷四冲程3.3/3600,汽油发动机.外形尺寸:2370*2190*1080MM质量:190KG工作行数:6行行距:300MM穴距120/140/160/180/210MM插秧深度15-45MM作业速度0.9-1.8KM/H作业小时生产率0.1-0.18HM2/H行走轮:650MM铁芯橡胶轮.插秧结构型式:曲柄摇杆 | 5500 | 部20170463 | 2021-12-31
3231 | 水稻插秧机 | 8行及以上四轮乘坐式水稻插秧机 | 乘座式高速插秧机 | 井关农机(常州)有限公司 | 2Z-8A(PZ80) | 插秧机的结构形式:四轮乘坐式；作业行数(行):8 | 1、整机结构型式:乘座式高速插秧机2、外型尺寸(长*宽*高):运输状态:3130*2400*1800(MM)；作业状态:3130*2830*1800(MM)；3、整机质量(KG):7554、配套动力生产企业:井关农机株式会社；牌号型号:E3112-UP；结构型式:水冷3缸4冲程柴油发动机；标定功率/标定转速KW/(R/MIN)16.3/26005、燃油种类:0#柴油6、工作行数,行:87、行距,MM:3008、插秧株距,MM:250、210、180、170、140、120、1109、插秧深度,MM:20~50(7档)10、作业速度,KM/H:0~6.4811、作业小时生产率,HM2/H:≤0.6212、单位作业量燃油消耗量,KG/HM2:≤5.4913、行走轮:前轮结构型式:实心橡胶轮；直径,MM:Ф650；后轮结构型式:水田用橡胶凸耳防滑轮；直径,MM:Ф90014、插秧机构型式:旋转式 | 38000 | 部2015648 | 2019-12-31
3232 | 水稻插秧机 | 8行及以上四轮乘坐式水稻插秧机 | 水稻高速插秧机 | 浙江博源农机有限公司 | 2ZG-8A | 插秧机的结构形式:四轮乘坐式；配套动力型号:3854/CH620；配套动力型式:风冷两缸；配套动力功率:12.8KW/13.6KW；外形尺寸(长×宽×高):3250MM×2375MM×1650MM；结构质量:750KG；工作行数:8行；行距:250MM；穴距:120MM、140MM、180MM、210MM、240MM；插秧机构型式:旋转式 | 结构型式:四轮乘坐式；外形尺寸(长×宽×高):3250MM×2375MM×1650MM；结构质量:750KG；功率:12-13.6KW；工作行数:8行；行距:250MM；穴距:120MM、140MM、180MM、210MM、240MM；插秧深度:10~40MM；作业速度0~4.86HM/H；作业小时生存率0.2~0.53HM2/H；单位作业量燃油消耗量:≤9.5KG/HM2；插植机构型式:旋转式；燃油种类:汽油 | 38000 | 2015TJ149 | 2019-12-31
3233 | 水稻插秧机 | 8行及以上四轮乘坐式水稻插秧机 | 水稻高速插秧机 | 中机南方机械股份有限公司 | 2ZG825 | 四轮乘坐式；工作行数:8行； | 四轮乘坐式；工作行数:8行；配套动力型号:CH19；型式:风冷4冲程2缸OHV汽油机；发动机功率(KW):14.2；外形尺寸(长×宽×高)MM:3250×2465×2180；结构重量(KG):750；工作行数:8行；行距(MM):250；穴距:120、140、160、180、210；插秧机构:乘坐式高速插秧机四轮驱动. | 38000 | 部20153039 | 2019-12-31
3234 | 水稻插秧机 | 8行及以上四轮乘坐式水稻插秧机 | 乘座式高速插秧机 | 久保田农业机械(苏州)有限公司 | 2ZGQ-8D(NSPU-88C25) | 四轮乘坐式；作业行数(行):8 | 插秧机的结构形式:四轮乘坐式；作业行数(行):8 | 38000 | 部2015653 | 2019-12-31
3235 | 水稻插秧机 | 8行及以上四轮乘坐式水稻插秧机 | 乘坐式高速插秧机 | 江苏东洋机械有限公司 | 2ZGQ-8(PD80) | 四轮乘坐式；作业行数(行):8 | 插秧机的结构形式:四轮乘坐式；作业行数(行):8 | 38000 | 部20152311 | 2019-12-31
3236 | 水稻插秧机 | 8行及以上四轮乘坐式水稻插秧机 | 乘坐式高速插秧机 | 江苏东洋机械有限公司 | 2ZGQ-8Z(PD80Z) | 四轮乘坐式；作业行数(行):8 | 插秧机的结构形式:四轮乘坐式；作业行数(行):8 | 38000 | 部20152316 | 2019-12-31
3237 | 水稻插秧机 | 8行及以上四轮乘坐式水稻插秧机 | 高速乘坐式插秧机 | 江苏常发农业装备股份有限公司 | 2ZC-8DN | 高速乘坐式,8行、标定功率:18.5KW； | 该产品补贴分档的关键技术参数:插秧机的结构形式:四轮乘坐式:作业行数(行):8,标准功率和标定转速(KW):18.5/3600 | 38000 | 苏农机（2016）第（0354）号 | 2020-12-31
3238 | 水稻插秧机 | 8行及以上四轮乘坐式水稻插秧机 | 乘座式高速插秧机 | 井关农机(常州)有限公司 | 2Z-8A2(PZ80-HDRT25) | 插秧机的结构形式:四轮乘坐式；作业行数(行):8 | 1、规格型号:2Z-8A2(PZ80-HDRT25)2、结构型式:乘座式高速插秧机3、配套发动机生产企业:井关农机株式会社；牌号型号:E3112-UP06；结构型式:立式水冷4冲程3缸柴油机；标定功率,KW:13.9；标定转速,R/MIN:2300；燃油种类:0号柴油4、外型尺寸(长*宽*高),MM:3180*2370*24255、结构质量,KG:7926、工作行数,行:87、行距,MM:2508、穴距,MM:250、210、180、170、140、120、1109、插秧深度,MM:20~5010、作业速度,KM/H:0~5.7611、作业小时生产率,HM2/H:≤0.5212、单位作业量燃油消耗量,KG/HM2:≤6.9213、行走轮:前轮结构型式:实心橡胶轮；直径,MM:Ф650；后轮结构型式:水田用橡胶凸耳防滑轮；直径,MM:Ф90014、插植机构型式:旋转式 | 38000 | 部20160615 | 2020-12-31
3239 | 水稻插秧机 | 8行及以上四轮乘坐式水稻插秧机 | 水稻高速插秧机 | 浙江博源农机有限公司 | 2ZG-8B | 插秧机的结构形式:四轮乘坐式；配套动力型号:D782-ET01；配套动力型式:立式水冷4冲程柴油发动机；配套动力功率:14.4KW；外形尺寸(长×宽×高):3250MM×2370MM×1700MM；结构质量:750KG；工作行数:8行；行距:250MM；穴距:120MM、140MM、180MM、210MM、240MM；插秧机构型式:旋转式 | 插秧机的结构形式:四轮乘坐式；配套动力型号:D782-ET01；配套动力型式:立式水冷4冲程柴油发动机；配套动力功率:14.4KW；外形尺寸(长×宽×高):3250MM×2370MM×1700MM；结构质量:750KG；工作行数:8行；行距:250MM；穴距:120MM、140MM、180MM、210MM、240MM；插秧机构型式:旋转式 | 38000 | 2016TJ616 | 2020-12-31
3240 | 水稻插秧机 | 8行及以上四轮乘坐式水稻插秧机 | 高速乘坐式插秧机 | 大同农机(安徽)有限公司 | 2ZG-8A(ERP80D) | 型号:2ZG-8A(ERP80D).结构型式:高速乘坐式.配套发动机生产企业:大同工业株式会社,牌号型号:3C100LWS-C1,结构形式:3缸、4冲程、水冷式,标定功率/标定转速(KW/R/MIN):16.4/2800,燃油种类:柴油；外形尺寸(MM):长3452×宽2775×高2345.结构质量:880KG；工作行数:8行；行距:300MM；穴距(MM):100、120、140、160、190、220；插秧深度:10-44MM；作业速度:0-6.3KM/H；作业小时生产率:0.2-0.6HM2/H；单位作业量燃油消耗量:3.0-6.7KG/HM2；行走前轮结构形式:实心轮胎,前轮直径:650MM,后轮结构型式:橡胶凸耳轮,后轮直径:950MM；插植机构形式:旋转式. | 型号:2ZG-8A(ERP80D).结构型式:高速乘坐式.配套发动机生产企业:大同工业株式会社,牌号型号:3C100LWS-C1,结构形式:3缸、4冲程、水冷式,标定功率/标定转速(KW/R/MIN):16.4/2800,燃油种类:柴油；外形尺寸(MM):长3452×宽2775×高2345.结构质量:880KG；工作行数:8行；行距:300MM；穴距(MM):100、120、140、160、190、220；插秧深度:10-44MM；作业速度:0-6.3KM/H；作业小时生产率:0.2-0.6HM2/H；单位作业量燃油消耗量:3.0-6.7KG/HM2；行走前轮结构形式:实心轮胎,前轮直径:650MM,后轮结构型式:橡胶凸耳轮,后轮直径:950MM；插植机构形式:旋转式. | 38000 | 部20160431 | 2020-12-31
3241 | 水稻插秧机 | 8行及以上四轮乘坐式水稻插秧机 | 乘坐式高速插秧机 | 洋马农机(中国)有限公司 | 2ZGQ-8D(VP8DN) | 插秧机的结构形式:四轮乘坐式；作业行数(行):8 | 插秧机的结构形式:四轮乘坐式；作业行数(行):8 | 38000 | 部20160656 | 2020-12-31
3242 | 水稻插秧机 | 8行及以上四轮乘坐式水稻插秧机 | 乘座式高速插秧机 | 久保田农业机械(苏州)有限公司 | 2ZGQ-8D1(SPV-8C) | 四轮乘坐式；作业行数(行):8 | 插秧机的结构形式:四轮乘坐式；作业行数(行):8 | 38000 | 苏农机(2016)第(0181)号 | 2020-12-31
3243 | 水稻插秧机 | 8行及以上四轮乘坐式水稻插秧机 | 乘座式高速插秧机 | 久保田农业机械(苏州)有限公司 | 2ZGQ-8G(SPV-8CG25) | 四轮乘坐式；作业行数(行):8 | 插秧机的结构形式:四轮乘坐式；作业行数(行):8 | 38000 | 苏农机（2016）第（0349）号 | 2020-12-31
3244 | 水稻插秧机 | 8行及以上四轮乘坐式水稻插秧机 | 乘座式高速插秧机 | 久保田农业机械(苏州)有限公司 | 2ZGQ-8D5(SPV-8C25) | 四轮乘坐式；作业行数(行):8 | 插秧机的结构形式:四轮乘坐式；作业行数(行):8 | 38000 | 苏农机(2016)第(0183)号 | 2020-12-31
3245 | 水稻插秧机 | 8行及以上四轮乘坐式水稻插秧机 | 乘坐式高速插秧机 | 江苏江苏沃得高新农业装备有限公司（原：江苏沃得植保机械有限公司、沃得重工（中国）有限公司） | 2ZGF-8C | 四轮乘坐式、8行、发动机功率:18.4KW | 结构型式:四轮乘坐式；发动机标定功率:18.4KW；工作行数:8行； | 38000 | 苏农机（2016）第（0430）号 | 2020-12-31
3246 | 水稻插秧机 | 8行及以上四轮乘坐式水稻插秧机 | 乘坐式高速水稻插秧机 | 浙江小精农机制造有限公司 | 2ZG-825 | 四轮乘坐式；8行 | 四轮乘坐式；外形尺寸:3360*2460*2110；结构质量:796KG；行数:8行；行距:250MM；穴距:240/210/180/170/160/140/120/110MM；插秧机构型式:旋转式 | 38000 | 部20160424 | 2020-12-31
3247 | 水稻插秧机 | 8行及以上四轮乘坐式水稻插秧机 | 乘坐式高速插秧机 | 湖南省农友机械集团有限公司 | 2Z-8A2 | 四轮乘坐式；8行； | 结构型式:高速乘坐式,工作行数:8行,插秧方式:旋转式强制插秧,外型尺寸:3180X4100X2425MM,整机质量:740KG；行距:250MM,穴距(MM):250、210、180、170、140、120、110插秧深度(MM):20-50；作业速度0-1.57M/S；行走轮:前轮:结构型式:实心橡胶轮,直径:660MM；后轮:结构型式:水田用橡胶凸耳防滑轮；直径900MM；驱动方式:四轮驱动；变速方式:前进2挡,后退2挡；最小离地间隙:375MM；配套动力:E3112-UP05柴油机,13.2KW,2300R/MIN； | 38000 | 湘20161230067 | 2020-12-31
3248 | 水稻插秧机 | 8行及以上四轮乘坐式水稻插秧机 | 水稻高速插秧机 | 中机南方机械股份有限公司 | 2ZG825C | 四轮乘坐式；工作行数:8行； | 四轮乘坐式；工作行数:8行；配套动力型号:3TNM68-A；型式:水冷4冲程3缸柴油机；发动机功率(KW):14.7；外形尺寸(长×宽×高)MM:3250×2465×2100；结构质量(KG):780；工作行数:8行；行距(MM):250；穴距:120、140、160、180、210；插秧机构:乘坐式高速插秧机四轮驱动. | 38000 | 部20170456 | 2021-12-31
3249 | 水稻插秧机 | 8行及以上四轮乘坐式水稻插秧机 | 高速插秧机 | 莱恩农业装备有限公司 | 2ZG-8Q2 | 四轮乘坐式,8行 | 结构形式:四轮乘坐式,工作行数:8行,配套发动机额定功率(KW):14.5,标定转速(R/MIN):2950,燃油种类:汽油,外形尺寸(长×宽×高)MM:3500×2300×2500,结构质量(KG):780,行距(MM):250,穴距(MM):110、130、150、160、180、210,插秧结构型式:旋转强制式 | 38000 | 部20170701 | 2021-12-31
3250 | 田园搬运机 | 功率2KW以上自走履带式田园搬运机(不带液压自卸) | 田园管理搬运机 | 筑水农机(常州)有限公司 | 3B52TD | 配套动力:3.2KW；最大载重400KG；自走履带式 | 配套动力:3.2KW；最大载重400KG；自走履带式 | 3000 | 苏农机（2016）第（0325）号 | 2020-12-31
3251 | 田园搬运机 | 功率2KW以上自走履带式田园搬运机(不带液压自卸) | 田园管理搬运机 | 筑水农机(常州)有限公司 | 3B55TD | 配套动力:3.3KW；最大载重量:400KG；自走履带式 | 配套动力:3.3KW；最大载重量:400KG；自走履带式 | 3000 | 苏农机（2016）第（0326）号 | 2020-12-31
3252 | 田园管理机 | 功率4KW及以上田园管理机 | 田园管理机 | 上海田惠农业装备有限公司 | 3TG-5.5Q-750S | 发动机功率5.5KW | 型号:3TG-5.5Q-750S发动机标定功率:5.5KW | 600 | 沪2016-035 | 2020-12-31
3253 | 田园管理机 | 功率4KW及以上田园管理机 | 田园管理机 | 上海田惠农业装备有限公司 | 3TG-5.0-178S | 发动机功率5KW | 型号:3TG-5.0-178S发动机标定功率:5.0KW | 600 | 沪2016-034 | 2020-12-31
3254 | 田园管理机 | 功率4KW及以上田园管理机 | 田园管理机 | 山东鲁潍农业装备有限公司 | 3TGQ-5.5 | 功率:5.5KW | 外形尺寸1650×770×880MM,行驶速度≤10KM/H,锄草宽度≥75CM,锄草深度≥2CM,额定转速3600R/MIN. | 600 | 鲁T2012012 | 2021-12-31
3255 | 田园管理机 | 功率4KW及以上田园管理机 | 田园管理机 | 日照市德福机械制造有限公司 | 3TG-4Q | 配套功率:4.0KW；主机结构形式:双轮驱动式；驱动轮型式:胶轮；外形尺寸(长×宽×高):1750×600×1050MM；结构质量:96.5KG；主传动方式:三角皮带加齿轮传动；离合器型式:涨离式；作业速度:≥0.5KM/H；额定转速1800R/MIN；燃油种类:汽油； |  | 600
3256 | 田园管理机 | 功率4KW及以上田园管理机配套功率≥4KW | 田园管理机 | 德州鲲鹏机械制造有限公司 | 3TG-4QL | 配套发动机标定功率:4KW | 结构型式:双轮驱动式,外形尺寸(长×宽×高):1150×690×1280MM,结构质量:65KG,主传动方式:皮带加齿轮传动,离合器型式:离心式,驱动轮型式:胶轮,配套发动机型号:170F/P,标定功率:4.0KW,燃油种类:汽油,与锄草施肥器配套锄草型式:锄草轮,锄草轮数量:2个,施肥行数:2行,排肥器型式:外槽轮式,数量:2个,开沟器型式:尖铲式,输肥管型式:塑料波纹软管 | 600 | 鲁T2014005 | 2018-09-08
3257 | 田园管理机 | 功率4KW及以上田园管理机配套功率≥4KW | 田园管理机 | 德州鲲鹏机械制造有限公司 | 3TG-4QZ | 配套发动机标定功率:4KW | 结构型式:双轮驱动,外形尺寸(长×宽×高):1100×660×1140MM,结构质量:63KG,主传动方式:齿轮传动,离合器型式:离心式,驱动轮型式:胶轮,配套发动机型号:170F/P,标定功率:4.0KW,燃油种类:汽油,与锄草施肥器配套锄草型式:锄草轮,锄草轮数量:2个,施肥行数:2行,排肥器型式:外槽轮式,数量:2个,开沟器型式:尖铲式,输肥管型式:塑料波纹软管 | 600 | 鲁T2014006 | 2018-09-08
3258 | 田园管理机 | 功率4KW及以上田园管理机配套功率≥4KW | 田园管理机 | 潍坊森海机械制造有限公司 | 3TG-4Q | 配套动力:汽油机；标定功率:4KW. | 配置:重庆华伟联龙170F/P汽油机额定转速:3600R/MIN,标定功率4.0KW锄草深度≥3CM,起垄高度:≥15CM,作业速度:≥1KM/H | 600 | 鲁T2014019 | 2018-09-27
3259 | 田园管理机 | 功率4KW及以上田园管理机配套功率≥4KW | 田园管理机 | 邱县骏马机械有限公司 | 3TG-4.1QB | 功率4.1KW | 结构型式双轮驱动结构质量79KG标定攻率4.1KW主传动形式直联外形尺寸(长×宽×高)1450×580×1000MM作业速度1.0~3.0K/MIN离合器形式摩擦片式 | 600 | 2014T-219 | 2018-10-14
3260 | 田园管理机 | 功率4KW及以上田园管理机配套功率≥4KW | 田园管理机 | 洛阳致农机械有限公司 | 3TG-4Q-1 | 外形尺寸1250*700*900,结构质量49KG,齿轮传动,销轴连接,干式分离,1P70FA汽油发动机,标定功率4KW,转速3600R/MIN | 主机外形尺寸:1250*700*900MM,结构质量49KG,齿轮传动,干式分离,作业速度0.6KM/H；功率4.0KW,额定转速3600R/MIN,IP70F汽油发动机；与开沟器配套外形尺寸:1250*700*900MM,工作幅宽42CM,结构质量60KG,开沟深度13.7CM；与培土器配套外形尺寸1250*700*900MM,工作幅宽20~50CM,结构质量58KG,开沟深度13.7CM,培土高度19.4CM | 600 | 豫2014268 | 2018-10-29
3261 | 田园管理机 | 功率4KW及以上田园管理机配套功率≥4KW | 田园管理机 | 沂水沭拖机械有限公司 | 3TG-4Q | 配套汽油发动机,发动机功率为4.0KW | 3TG-4Q田园管理机参数机器结构型式:双轮驱动式配套发动机功率:4.0KW外形尺寸(长×宽×高MM):1070×570×1050结构质量:74KG主传动方式:皮带传动 | 600 | 2014TJ536 | 2018-12-22
3262 | 田园管理机 | 功率4KW及以上田园管理机配套功率≥4KW | 田园管理机 | 重庆嘉木机械有限公司 | 3TG-5Q | 主机(结构形式:前置式、外形尺寸(长×宽×高):1740MM×620MM×980MM、结构质量:97KG、主传动方式:皮带传动(发动机到变速箱)齿轮传动(变速箱到驱动轮)、离合器形式:张紧轮式、驱动轮形式:胶轮、作业速度:0.8KM/H-1.2KM/H)配套发动机(型号:GM177F(1/2)、标定功率:5.2KW、额定转速:1800R/MIN、燃油种类:汽油)与开沟培土器配套(开沟器(形式:分开沟、工作幅宽:24CM、外形尺寸(长×宽×高):1740MM×620MM×980MM、结构质量:97KG、开沟深度:≥10CM、传动方式:链条传动、链接方式:直联式),培土器(形式:分培土、工作幅宽:40CM、外形尺寸(长×宽×高):1740MM×620MM×980MM、结构质量:97KG、传动方式:链条传动、连接方式:直联式、培土高度:≥20CM). | 主机(结构形式:前置式、外形尺寸(长×宽×高):1740MM×620MM×980MM、结构质量:97KG、主传动方式:皮带传动(发动机到变速箱)齿轮传动(变速箱到驱动轮)、离合器形式:张紧轮式、驱动轮形式:胶轮、作业速度:0.8KM/H-1.2KM/H)配套发动机(型号:GM177F(1/2)、标定功率:5.2KW、额定转速:1800R/MIN、燃油种类:汽油)与开沟培土器配套(开沟器(形式:分开沟、工作幅宽:24CM、外形尺寸(长×宽×高):1740MM×620MM×980MM、结构质量:97KG、开沟深度:≥10CM、传动方式:链条传动、链接方式:直联式),培土器(形式:分培土、工作幅宽:40CM、外形尺寸(长×宽×高):1740MM×620MM×980MM、结构质量:97KG、传动方式:链条传动、连接方式:直联式、培土高度:≥20CM). | 600 | 渝2014172 | 2018-12-28
3263 | 田园管理机 | 功率4KW及以上田园管理机配套功率≥4KW | 田园管理机 | 洛阳卓格哈斯机械有限公司 | 3TG-4QL | 发动机型号:1P70FD；标定功率:4KW；额定转速:3600R/MIN；燃油种类:汽油； | 发动机形式:汽油；主传动形式:齿轮传动；配套功率:4KW；主机外形尺寸(长×宽×高):100CM×40CM×74CM；开沟深度:17CM；培土高度:18CM | 600 | 豫2014105 | 2018-12-31
3264 | 田园管理机 | 功率4KW及以上田园管理机配套功率≥4KW | 田园管理机 | 洛阳万年红拖拉机有限公司 | 3TG-4Q | 配套发动机标定功率(KW):4.1 | 配套汽油机功率(KW):4.1；连接方式:直联 | 600 | 豫2013064 | 2018-12-31
3265 | 田园管理机 | 功率4KW及以上田园管理机配套功率≥4KW | 田园管理机 | 费县华源农业装备工贸有限公司 | 3TG-4.6Q | 标定功率4.6KW. | 结构型式:双轮驱动式；配套发动机生产厂家:重庆华伟联龙科技有限公司；标定功率4.6KW；发动机型号177F(1/2CD)/P；外形尺寸(长×宽×高)1500×950×1150MM；结构质量115KG；主传动方式:皮带+齿轮；连接方式:直联；配套开沟器型式:旋刀式(10把)、工作幅宽12CM、外形尺寸(长×宽×高)1500×950×1150MM、结构质量122KG、开沟深度15-25CM、传动方式皮带+齿轮+链条、连接方式:直联；配套培土器型式:旋刀式(10把)、工作幅宽28CM、外形尺寸(长×宽×高)1500×950×1150MM、结构质量121KG、传动方式皮带+齿轮+链条、连接方式:直联、培土高度15-25CM. | 600 | 鲁T2014047 | 2018-12-31
3266 | 田园管理机 | 功率4KW及以上田园管理机配套功率≥4KW | 田园管理机 | 潍坊鲁科机械有限公司 | 3TG-5Q | 配套动力:5.2KW.配套发动机额定转速:1800R/MIN.燃油种类:汽油机. | 结构形式:双轮驱动式.外形尺寸(长×宽×高):开沟/培土1765×950×995MM.结构质量:主机122KG/开沟128KG/培土127KG.主传动方式:链动式.离合器型式:涨紧轮式.驱动轮型式:胶轮.作业速度:≥0.72KM/H.配套发动机型号:JF270T.配套动力:5.2KW.配套发动机额定转速:1800R/MIN.燃油种类:汽油机.开沟器/培土器连接方式:直联式.作业幅宽:开沟12.5CM/培土20CM.开沟深度:≥10CM,培土高度:≥10CM. | 600 | 2014TJ272 | 2018-12-31
3267 | 田园管理机 | 功率4KW及以上田园管理机配套功率≥4KW | 田园管理机 | 威马农业机械有限公司 | 3TG-4Q | 配套功率:4.0KW. | 配套功率:4.0KW,配套动力:170F-L | 600 | 渝2014045 | 2018-12-31
3268 | 田园管理机 | 功率4KW及以上田园管理机配套功率≥4KW | 田园管理机 | 烟台成峰机械科技有限公司 | 3TG-4Q | 最大功率:4千瓦,结构型式:双轮驱动式, | 最大功率:4千瓦,结构形式:双轮驱动式、主传动方式:皮带传动、 | 600 | 鲁T2015017 | 2019-09-20
3269 | 田园管理机 | 功率4KW及以上田园管理机配套功率≥4KW | 田园管理机 | 山东华盛农业药械有限责任公司 | 3TG-5Q | 配套动力功率5.0KW,离合器:皮带涨紧式,旋耕变速箱:齿轮传动,扶手调节:水平360°垂直30°,传动装置:皮带齿轮复合传动 | 配套动力功率5.0KW,离合器:皮带涨紧式,旋耕变速箱:齿轮传动,旋耕刀耕宽350,550,750MM,扶手调节:水平360°垂直30°,传动装置:皮带齿轮复合传动 | 600 | 鲁T2015025 | 2019-12-27
3270 | 田园管理机 | 功率4KW及以上田园管理机配套功率≥4KW | 田园管理机 | 日照市立盈机械制造有限公司 | 3TG-4QS | 发动机形式:汽油,配套功率(KW):4.1 | 结构形式:双轮驱动式；配套发动机:(170F汽油机；额定功率:4.1KW,额定转速:3600R/MIN)；外形尺寸(长×宽×高)MM:1620×690×750；结构质量:76KG；主传动方式:轴传动；配套耘锄器:(型式:除草轮,数量:2把,工作幅宽:70CM,耘除深度:≥3CM,连接方式:直联)；配套起垄器:(型式:一次成型,起垄条数:1条,连接方式:直联,起垄高度:≥15CM)； | 600 | 2015TJ062 | 2019-12-31
3271 | 田园管理机 | 功率4KW及以上田园管理机配套功率≥4KW | 田园管理机 | 日照市立盈机械制造有限公司 | 3TG-6.5Q | 发动机形式:汽油,配套功率:6.3KW | 结构形式:单轮驱动；配套发动机:(190F汽油机；标定功率:6.3KW,额定转速:3600R/MIN)；外形尺寸(长×宽×高)MM:1820×800×1200；结构质量:114KG；主传动方式:链传动；主离合器形式:涨紧式；驱动轮型式:胶轮；作业速度:0.72~1.44KM/H；配套耘除器:(型式:除草轮,数量:2把,传动方式:链传动,连接方式:直联,配套起垄器:(型式:一次成型,起垄条数:1条,连接方式:直联,起垄高度:≥15CM)； | 600 | 2015TJ060 | 2019-12-31
3272 | 田园管理机 | 功率4KW及以上田园管理机配套功率≥4KW | 田园管理机 | 日照市立盈机械制造有限公司 | 3TG-6.5QKP | 发动机形式:汽油,配套功率:4.1KW | 配套发动机:(190F汽油机；标定功率:6.3KW,额定转速:3600R/MIN)；外形尺寸(长×宽×高)MM:1700×740×1000；结构质量:140KG；主传动方式:链传动；主离合器形式:涨紧式；配套开沟器:(型式:旋刀式,工作幅度:20~60CM,结构质量:11.5KG,连接方式:直联)；配套培土器:(型式:旋刀式,工作幅度:25~60CM,结构质量:12KG连接方式:直联,培土高度:≥10CM)； | 600 | 2015TJ059 | 2019-12-31
3273 | 田园管理机 | 功率4KW及以上田园管理机配套功率≥4KW | 田园管理机 | 盐城万富隆机械制造有限公司 | 3TG-5.5QB | 配套5.5KW汽油机 | 配套5.5KW汽油机,外形尺寸(长×宽×高):1700*600*1100MM结构质量:105KG传动方式:皮带传动主离合器型式:涨紧式,开沟幅宽:20CM,开沟深度:8~12CM | 600 | 2015TJ587 | 2019-12-31
3274 | 田园管理机 | 功率4KW及以上田园管理机配套功率≥4KW | 田园管理机 | 盐城万富隆机械制造有限公司 | 3TG-4.0QA | 4KW汽油机 | 配套4KW汽油机,外形尺寸(长×宽×高):1300*560*1050MM,结构质量:70KG,传动方式:皮带传动,主离合器型式:涨紧式,开沟幅宽:20CM,开沟深度:8~12CM | 600 | 2015TJ586 | 2019-12-31
3275 | 田园管理机 | 功率4KW及以上田园管理机配套功率≥4KW | 田园管理机 | 潍坊海林机械有限公司 | 3TG-5.9Q | 配套动力:汽油机；标定功率:5.9KW. | 配置:常州罗本RB28B汽油机,标定功率:5.9KW,额定转速:2000R/MIN,起垄高度:≥200MM,垄顶宽度:≥180MM,垄底宽度:≥300MM,培土器幅宽:180MM,培土高度:≥150MM,作业速度:1-1.5KM/H | 600 | 2015TJ300 | 2019-12-31
3276 | 田园管理机 | 功率4KW及以上田园管理机配套功率≥4KW | 田园管理机 | 潍坊海林机械有限公司 | 3TG-5.5QX | 配套动力:汽油机；标定功率:5.5KW. | 配置:富士常柴EY28B汽油机,标定功率5.5KW,额定转速2000R/MIN,开沟器幅宽120MM,开沟深度≥100MM,培土器幅宽250MM,培土高度≥150MM,作业速度≥1KM/H | 600 | 2015TJ299 | 2019-12-31
3277 | 田园管理机 | 功率4KW及以上田园管理机配套功率≥4KW | 田园管理机 | 潍坊海林机械有限公司 | 3TG-4Q | 配套动力:汽油机；标定功率:4KW. | 配置:重庆鼎工机电产170F汽油机,额定转速:3600R/MIN,标定功率4.0KW,锄草深度≥3CM,起垄高度:≥15CM,垄底宽度≥30CM,垄顶宽:≥18CM,作业速度≥1-1.5KM/H | 600 | 2015TJ301 | 2019-12-31
3278 | 田园管理机 | 功率4KW及以上田园管理机配套功率≥4KW | 田园管理机 | 费县华源农业装备工贸有限公司 | 3TG-6.5 | 功率6.5KW. | 结构型式:双轮驱动式；配套发动机标定功率6.3KW；发动机厂家:常州科普动力机械有限公司；发动机型号:KM186FS柴油机；外型尺寸1610×640×1020MM；结构质量133KG；主传动方式:三角皮带:连接方式:直联式；配套耘锄器型式:滚筒式、耘锄数量2把、外形尺寸350×240×240MM、耘锄幅宽75CM、结构质量10KG、传动方式:链传动+齿轮、连接方式:直联式、耘锄深度5-8CM；开沟器型式:开沟刀(5把刀)、开沟幅宽20CM、外形尺寸420×70×420MM、结构质量2.5KG(单个)、开沟深度20-30CM、传动方式:链传动、开沟器连接方式:直联；培土器型式:培土刀(5把刀)、培土幅宽42CM、外形尺寸420×95×420MM、结构质量3KG(单个)、开沟深度20-30MM、传动方式:链传动、培土器连接方式:直联、培土高度10-30CM. | 600 | 部20151333 | 2019-12-31
3279 | 田园管理机 | 功率4KW及以上田园管理机配套功率≥4KW | 田园管理机 | 潍坊圣川机械有限公司 | 3TG-4QC | 配套发动机功率:4.05KW；型号:EY28B汽油机；常州富士常柴罗宾汽油机有限公司. | 结构型式:双轮驱动式外形尺寸:1730×620×1020MM结构质量:110KG传动方式:链传动链接方式:直联配套功率:4.05KW开沟幅宽:12CM开沟深度:≧10CM培土幅宽:25C；培土高度:≧15CM | 600 | 2015TJ522 | 2019-12-31
3280 | 田园管理机 | 功率4KW及以上田园管理机配套功率≥4KW | 田园管理机 | 潍坊圣川机械有限公司 | 3TG-4QB | 配套发动机功率:4.05KW；型号:EY28B汽油机；常州富士常柴罗宾汽油机有限公司. | 结构型式:双轮驱动式外形尺寸:1760×690×1100MM结构质量:121KG传动方式:链传动链接方式:直联配套功率:4.05KW开沟幅宽:12CM开沟深度:≧10CM培土幅宽:25C；培土高度:≧15CM | 600 | 2015TJ522 | 2019-12-31
3281 | 田园管理机 | 功率4KW及以上田园管理机配套功率≥4KW | 田园管理机 | 潍坊圣川机械有限公司 | 3TG-4QA | 配套发动机功率:4.05KW；型号:EY28B汽油机；常州富士常柴罗宾汽油机有限公司. | 结构型式:双轮驱动式外形尺寸:1760×690×1100MM结构质量:126KG传动方式:链传动链接方式:直联配套功率:4.05KW开沟幅宽:12CM开沟深度:≧10CM培土幅宽:25C；培土高度:≧15CM | 600 | 2015TJ521 | 2019-12-31
3282 | 田园管理机 | 功率4KW及以上田园管理机配套功率≥4KW | 田园管理机 | 潍坊沃富机械有限公司 | 3TG-4QA | 发动机型号:170F/P标定功率:4.0KW | 外形尺寸(长×宽×高):1600×750×650(MM)结构质量:84KG发动机型号:170F/P标定功率:4.0KW额定转速:3600R/MIN燃油种类:汽油耘锄深度:≥5㎝开沟深度:≥10㎝ | 600 | 部20151753 | 2019-12-31
3283 | 田园管理机 | 功率4KW及以上田园管理机配套功率≥4KW | 田园管理机 | 莱州奥伦农业机械有限公司 | 3TG-5.5Q | 配套功率:5.5KW汽油机 | 结构形式:双轮驱动式、外形尺寸(长×宽×高):1700×580×1100MM、结构质量:112KG、传动方式:链传动、连接方式:直联、与开沟器配套:工作幅宽12CM、开沟深度:≥10CM、刀具型式:WGK220；与培土器配套:工作幅宽:15CM、深度≥10CM、刀具型式:WGP180配套功率:5.5KW | 600 | 2015TJ063 | 2019-12-31
3284 | 田园管理机 | 功率4KW及以上田园管理机配套功率≥4KW | 田园管理机 | 山东红旗机电集团股份有限公司 | 3TG-4Q | 配套功率4.0KW | 1.外形尺寸(长×宽×高)147*57*107CM2.结构质量63KG3.主传动方式:三角皮带4.作业速度≥0.72KM/H5.配套发动机型号/170F/P6.结构型式/卧式7.额定功率(12H功率)KW4.08.额定转速R/MIN36009.启动方式/手拉式 | 600 | 2015TJ058 | 2019-12-31
3285 | 田园管理机 | 功率4KW及以上田园管理机配套功率≥4KW | 田园管理机 | 洛阳卓格哈斯机械有限公司 | 3TG-4QG | 发动机型号:1P75F；标定功率:4KW；额定转速:3600R/MIN；燃油种类:汽油； | 发动机形式:汽油；主传动方式:齿轮传动；配套功率:4KW；主机外形尺寸(长×宽×高):140CM×70CM×64CM；开沟深度:12CM-17CM；起垄高度:17CM-20CM | 600 | 豫2015306 | 2020-12-31
3286 | 田园管理机 | 功率4KW及以上田园管理机配套功率≥4KW | 田园管理机 | 沂水沭拖机械有限公司 | 3TG-4QA | 配套汽油发动机,发动机功率为4.0KW | 3TG-4QA田园管理机参数机器结构型式:双轮驱动式配套发动机功率:4.0KW外形尺寸(长×宽×高MM):1600×900×1050结构质量:72KG主传动方式:皮带传动 | 600 | 2016TJ168 | 2020-12-31
3287 | 田园管理机 | 功率4KW及以上田园管理机配套功率≥4KW | 田园管理机 | 山东德农农业机械制造有限责任公司 | 3TG-4LQ | 配套动力:4KW | 外形尺寸(长×宽×高):1320×530×900MM,结构质量:施肥72KG/耘锄73.5KG,配套动力:4KW,驱动轮型式:履带式,耘锄作业幅宽:31-50CM,耘锄铲型式:燕尾铲,施肥行数:2行 | 600 | 鲁T2016050 | 2020-12-31
3288 | 田园管理机 | 功率4KW及以上田园管理机配套功率≥4KW | 田园管理机 | 山东德农农业机械制造有限责任公司 | 3TG-4AQ | 配套动力:4KW | 外形尺寸(长×宽×高):1320×530×950MM,结构质量:施肥55KG/耘锄57KG,配套动力:4KW,驱动轮型式:栅板铁轮,耘锄作业幅宽:31-50CM,耘锄铲型式:燕尾铲,施肥行数:2行 | 600 | 鲁T2016049 | 2020-12-31
3289 | 田园管理机 | 功率4KW及以上田园管理机配套功率≥4KW | 田园管理机 | 盐城振禾农业装备有限公司 | 3TG-4Q | 主机结构型式:前置式；外形尺寸(长*宽*高):1450MM*720MM*980MM；结构质量:97KG；主传动方式:皮带传动；离合器型式:涨离式离合器；驱动轮型式:双轮驱动；作业速度:0.2~0.8KM/H；配套动力型号:170汽油机；标定功率:4.1KW；额定转速:3600R/MIN；燃油种类:汽油；开沟器型式:链条式；开沟器工作幅宽:20CM；开沟器外形尺寸(长*宽*高):260MM*275MM*280MM；开沟器结构质量:5.2KG；开沟深度:15~30CM；传动方式:链条；连接方式:挂接框；起垄器型式:链条式；起垄器数量:1条；工作幅宽:≥60CM；外形尺寸(长*宽*高):640MM*450MM*690MM；结构质量:24KG；传动方式:链条；连接方式:挂接框；起垄高度:20~30CM | 主机结构型式:前置式；外形尺寸(长*宽*高):1450MM*720MM*980MM；结构质量:97KG；主传动方式:皮带传动；离合器型式:涨离式离合器；驱动轮型式:双轮驱动；作业速度:0.2~0.8KM/H；配套动力型号:170汽油机；标定功率:4.1KW；额定转速:3600R/MIN；燃油种类:汽油；开沟器型式:链条式；开沟器工作幅宽:20CM；开沟器外形尺寸(长*宽*高):260MM*275MM*280MM；开沟器结构质量:5.2KG；开沟深度:15~30CM；传动方式:链条；连接方式:挂接框；起垄器型式:链条式；起垄器数量:1条；工作幅宽:≥60CM；外形尺寸(长*宽*高):640MM*450MM*690MM；结构质量:24KG；传动方式:链条；连接方式:挂接框；起垄高度:20~30CM | 600 | 苏农机（2016）第（0070）号 | 2020-12-31
3290 | 田园管理机 | 功率4KW及以上田园管理机配套功率≥4KW | 田园管理机 | 威马农业机械有限公司 | 3TG-5QA | 配套功率:5.1(KW) | 配套功率:5.1KW,配套动力:177F-3/P | 600 | 渝2016007 | 2020-12-31
3291 | 田园管理机 | 功率4KW及以上田园管理机配套功率≥4KW | 田园管理机 | 夏津县润辉农机制造有限公司 | 3TG-4.5Q | "1外形尺寸(长*宽*高)MM1400×530×9202结构形式/单驱轮式3结构质量/KG664主传动方式/三角皮带5离合器型式/摩擦片式6行走轮型式/履带式7作业速度/KM/H≥28发动机型号/177F/P9标定功率/KW4.510额定转速/R/MIN360011燃油种类/汽油12锄草装置型式/燕尾铲式13锄草装置数量/个314工作幅宽/CM35-5015结构质量/KG7316连接方式/直连17作业速度/KM/H≥0.518锄草深度/CM≥519施肥行数/行220排肥器型式/外槽轮式21施肥开沟器型式/尖铲式22结构质量/KG7023传动方式/链传动24肥箱材质/塑料25作业速度/KM/H≥0.526肥箱容量/L1927施肥深度/CM≥5" | 1外形尺寸(长*宽*高)MM1400×530×9202结构形式/单驱轮式3结构质量/KG664主传动方式/三角皮带5离合器型式/摩擦片式6行走轮型式/履带式7作业速度/KM/H≥28发动机型号/177F/P9标定功率/KW4.510额定转速/R/MIN360011燃油种类/汽油12锄草装置型式/燕尾铲式13锄草装置数量/个314工作幅宽/CM35-5015结构质量/KG7316连接方式/直连17作业速度/KM/H≥0.518锄草深度/CM≥519施肥行数/行220排肥器型式/外槽轮式21施肥开沟器型式/尖铲式22结构质量/KG7023传动方式/链传动24肥箱材质/塑料25作业速度/KM/H≥0.526肥箱容量/L1927施肥深度/CM≥5 | 600 | 鲁T2016100 | 2021-12-31
3292 | 田园管理机 | 功率4KW及以上田园管理机配套功率≥4KW | 田园管理机 | 烟台成峰机械科技有限公司 | 3TG-4Q-B | 标定功率4千瓦 | 离合器型式:涨紧轮式、标定功率:4千瓦,主传动方式:三角皮带. | 600 | 鲁T2016067 | 2021-12-31
3293 | 田园管理机 | 功率4KW及以上田园管理机配套功率≥4KW | 田园管理机 | 烟台成峰机械科技有限公司 | 3TG-4Q-C | 标定功率4千瓦 | 主传动方式:三角皮带、标定功率:4千瓦,离合器型式:涨紧轮式 | 600 | 鲁T2016068 | 2021-12-31
3294 | 田园管理机 | 功率4KW及以上田园管理机配套功率≥4KW | 田园管理机 | 潍坊三山机械有限公司 | 3TG-4Q | 配套功率:4.0KW | 配套功率≥4KW；结构形式:双轮驱动式；外形尺寸:1880X510X1125；结构质量:108KG；连接方式:直连；作业幅宽:开沟:145MM；培土:160MM；开沟深度:100-200MM；培土高度:150-300MM；主传动:三角皮带 | 600 | 鲁T2016094 | 2021-12-31
3295 | 田园管理机 | 功率4KW及以上田园管理机配套功率≥4KW | 田园管理机 | 潍坊众旺农业机械有限公司 | 3TG-5Q | 标定功率:5.0KW | 主机配套发动机型号:177F/P(重庆久耕道科技有限公司)；配套发动机标定功率:5.0KW；配套发动机额定转速:1800R/MIN.主机外形尺寸(长×宽×高):1460×630×1150MM；主机结构质量:75KG；主传动方式:三角皮带；离合器形式:涨紧轮式；驱动轮型式:胶轮；行驶速度:≤10KM/H.与开沟机配套结构型式:驱动刀轮式；与开沟机配套外形尺寸(长×宽×高):1880×850×850MM；与开沟机配套结构质量:116KG；与开沟机配套作业幅宽:12CM；与开沟机配套开沟深度:10-20CM；与开沟机配套传动方式:链传动；与开沟机配套连接方式:直联；与开沟机配套作业速度:≥1KM/H.与培土机配套结构型式:驱动刀轮式；与培土机配套外形尺寸(长×宽×高):1760×620×1100MM；与培土机配套结构质量:110KG；与培土机配套作业幅宽:16CM；与培土机配套培土高度:15-25CM；与培土机配套传动方式:链传动；与培土机配套连接方式:直联；与培土机配套作业速度:≥1KM/H. | 600 | 鲁T2016101 | 2021-12-31
3296 | 田园管理机 | 功率4KW及以上田园管理机配套功率≥4KW | 田园管理机 | 潍坊沃富机械有限公司 | 3TG-4Q | 配套功率:4.05KW | 主机外形尺寸(长×宽×高):1500X620X1000(MM)主机结构质量:75KG发动机型号:RB28B标定功率:4.05KW与开沟器配套(长×宽×高):1920X820X800(MM)开沟深度:10~20CM与培土器配套(长×宽×高):1920X620X870(MM)培土高度:15~25CM | 600 | 鲁T2016069 | 2021-12-31
3297 | 田园管理机 | 功率4KW及以上田园管理机配套功率≥4KW | 田园管理机 | 五莲宏峰金属制造有限公司 | 3TG-4Q | 结构形式:双轮驱动式；配套发动机功率4.1KW,生产企业:重庆涪柴动力机械制造有限公司；型号名称:170F/P；外形尺寸:1935MMX560MMX1250MM；结构质量:110KG；传动方式:三角皮带；连接方式:直联；配套开沟器型式:开沟刀；开沟深度:10-20CM,工作幅宽:12CM；配套培土器型式:培土刀；工作幅宽:13CM,培土高度:10-25CM | 结构形式:双轮驱动式；配套发动机功率4.1KW,生产企业:重庆涪柴动力机械制造有限公司；型号名称:170F/P；外形尺寸:1935MMX560MMX1250MM；结构质量:110KG；传动方式:三角皮带；连接方式:直联；配套开沟器型式:开沟刀；开沟深度:10-20CM,工作幅宽:12CM；配套培土器型式:培土刀；工作幅宽:13CM,培土高度:10-25CM | 600 | 鲁T2016099 | 2021-12-31
3298 | 田园管理机 | 功率4KW及以上田园管理机配套功率≥4KW | 田园管理机 | 山东红旗机电集团股份有限公司 | 3TG-4 | 配套功率4.2KW | 1外形尺寸(长×宽×高)MM1650*650*11902结构质量KG1303配套发动机型号/R1764配套发动机功率KW4.25配套发动机额定转速R/MIN30006传动方式/三角带7联机方式/直联式 | 600 | 鲁T2016095 | 2021-12-31
3299 | 田园管理机 | 功率4KW以下田园管理机配套功率<4KW | 多功能田园管理机 | 北京多力多机械设备制造有限公司 | 3TQ-4.0Q | 汽油:配套功率3.8KW |  | 400
3300 | 小粒种子播种机 | 普通小粒种子播种机普通排种器 | 油菜直播机 | 江苏丰产农机制造有限公司 | 2BGY-6B | 1、配套动力形式:拖拉机配套,2、排种器形式:普通排种器,3、作业功能:复式作业(含施肥、播种等作业功能)4,播种行数(行):6 | 1、配套动力形式:拖拉机配套,2、排种器形式:普通排种器,3、作业功能:复式作业(含施肥、播种等作业功能)4,播种行数(行):6 | 480 | 苏农机（2016）第（0378）号 | 2020-12-31
3301 | 小粒种子播种机 | 普通小粒种子播种机普通排种器 | 油菜直播机 | 江苏沃野机械制造有限公司 | 2BGY-4 | 播种行数:4行；配套手扶拖拉机；配套动力:8.8KW；作业功能:旋耕、播种；排种器:否气力式(是多功能播种器) | 外形尺寸(长×宽×高):720×1320×700MM；结构质量:162KG；标定功率:8.8KW | 480 | 苏农机(2017)第（0060）号 | 2021-12-31
3302 | 穴播机 | 精量11行及以上穴播机 | 精量点播机 | 天津库恩农业机械有限公司 | MAXIMA2M-12 | 精量排种器；播种行数:12行 | 结构质量:3010KG行距:50-70CM工作行数:12；工作幅宽:600-840CM；配套动力范围>160KW | 6000 | 黑垦鉴2016061 | 2020-12-31
3303 | 穴播机 | 精量11行及以上穴播机 | 气力精密播种机 | 河北中友机电设备有限公司 | 2BFQ-12 | 播种行数:12行；排种器形式:气吸式；结构质量:3200KG；行距50~70CM；开沟器形式:双圆盘式；外形尺寸:3000MM*8900MM*2870MM | 播种行数:12行；排种器形式:气吸式；结构质量:3200KG；行距50~70CM；开沟器形式:双圆盘式；外形尺寸:3000MM*8900MM*2870MM | 6000 | 冀2016T-030 | 2020-12-31
3304 | 穴播机 | 精量2—3行穴播机 | 气吸式铺膜播种机 | 保定市鑫飞达农机装备有限公司 | 2MBQ-1/2 | 精量排种器；播种行数:2行 | 结构尺寸(长*宽*高MM):2300*1000*1450整机质量(KG):175配套动力(KW):12.5-18.38行距(MM):380-500工作幅宽(MM):760-1000排种器(形式/数量):气吸与鸭嘴滚筒组合式/2个排肥器(形式/数量):外槽轮式/2个传动机构形式:滚筒式开沟器形式:双圆盘式地轮(形式/直径):滚筒式/200MM联接方式:悬挂式风机叶轮直径/叶轮质量/工作转速:300MM/3.0KG/3200-3500R/MIN排种器形式:精量排种器播种行数(行):2 | 1300 | 2014T-276（续） | 2018-11-02
3305 | 穴播机 | 精量4—5行穴播机 | 气吸式精量播种机 | 保定市鑫飞达农机装备有限公司 | 2BYQL-4 | 精量排种器；播种行数:4行 | 结构尺寸(长*宽*高MM):1650*2290*990整机质量(KG):300配套动力(KW):25.7-36.8行距(CM):50-60工作幅宽(CM):200-240排种器(形式/数量):垂直圆盘气吸式/4个排肥器(形式/数量):外槽轮/4个传动机构形式:轴传动与齿轮传动开沟器形式:锄铲式地轮(形式/直径):胶轮/40CM风机叶轮直径/质量/工作转速:355MM/3.5KG/3200-3500R/MIN排种器形式:精量播种器播种行数(行):4 | 2200 | 2014T-255（续） | 2018-10-27
3306 | 穴播机 | 精量4—5行穴播机 | 气吸式铺膜播种机 | 保定市鑫飞达农机装备有限公司 | 2MBQ-2/4 | 精量播种器；播种行数:4行 | 结构尺寸(长*宽*高MM):2400*2300*1480整机质量(KG):390配套动力(KW):29.4-44.1行距(MM):450-500工作幅宽(MM):1800-2000排种器(形式/数量):气吸与鸭嘴滚筒组合式排肥器(形式/数量):外槽轮式/4个开沟器形式:双圆盘式地轮(形式/直径)::滚筒式/200MM连接方式:悬挂式排种器形式:精量播种器播种行数(行):4 | 2200 | 2014T-257（续） | 2018-10-27
3307 | 穴播机 | 精量6—10行穴播机 | 精量点播机 | 天津库恩农业机械有限公司 | MAXIMA2M-6 | 精量排种器；播种行数:6行 | 工作行数:6行；工作幅宽:300-420CM；配套动力范围>110KW | 4500 | 黑垦鉴2016059 | 2020-12-31
3308 | 穴播机 | 精量6—10行穴播机 | 精量点播机 | 天津库恩农业机械有限公司 | MAXIMA2M-9 | 精量排种器；播种行数:9行 | 结构质量:2300KG；行距:50-70CM；工作行数:9行；工作幅宽:450-630CM | 4500 | 黑垦鉴2016060 | 2020-12-31
3309 | 穴播机 | 普通2—3行穴播机 | 勺轮式玉米精量播种机 | 河北农哈哈机械集团有限公司 | 2BYSF-2 | 普通排种器；播种行数:2行 | 型号2BYSF-2外形尺寸长×宽×高(毫米)1500×1248×980机具重量(千克)150配套动力KW(马力)8.8~13.2(12~18)行数2行距(毫米)530~780 | 600 | JDZT201485 | 2018-07-28
3310 | 穴播机 | 普通2—3行穴播机 | 勺轮式玉米精量播种机 | 河北农哈哈机械集团有限公司 | 2BYSF-3 | 普通排种器；播种行数:3行 | 型号2BYSF-3外形尺寸长×宽×高(毫米)1500×1682×980机具重量(千克)200配套动力KW(马力)11~18.3(15~25)行数3行距(毫米)530~683 | 600 | JDZT201484 | 2018-07-28
3311 | 穴播机 | 普通2—3行穴播机 | 玉米施肥播种机 | 任丘市喜洋洋农业机械有限公司 | 2BYCF-2 | 1)整机质量:145KG；2.)外形尺寸(长×宽×高):1400MM×1340MM×1000MM；3)行数:2行；4)行距:50CM~65CM；5)工作幅宽:100CM~130CM；6)排种器形式:仓转舀勺联体式；7)传动机构形式:轴传动+链传动；8)开沟器形式:铲式；9)配套动力功率:13~22KW； | 1)整机质量:145KG；2.)外形尺寸(长×宽×高):1400MM×1340MM×1000MM；3)行数:2行；4)行距:50CM~65CM；5)工作幅宽:100CM~130CM；6)排种器形式:仓转舀勺联体式；7)传动机构形式:轴传动+链传动；8)开沟器形式:铲式；9)配套动力功率:13~22KW； | 600 | 2014T-126(续） | 2018-12-31
3312 | 穴播机 | 普通2—3行穴播机 | 玉米施肥精播机 | 河北神禾农业机械有限公司 | 2BYF-2 | 排种器形式:勺轮式、播种行数:2行 | 型号:2BYMF-2、外形尺寸(长×宽×高):1500㎜×1250㎜×1020㎜、结构质量:140㎏、行距:50㎝-70㎝、工作行数,行:2、工作幅宽:100㎝-140㎝、排种器形式:指夹式、排种器数量,个:2、排肥器形式:外槽轮、排肥器数量,个:2个、传动机构形式:轴传动+链传动、开沟器形式:铲式、地轮形式:胶轮、地轮直径:38㎝、防堵工作部件形式:防缠辊、配套动力范围:11KW-20KW. | 600 | 2015T-166 | 2019-12-31
3313 | 穴播机 | 普通2—3行穴播机 | 玉米施肥精播机 | 河北神禾农业机械有限公司 | 2BYF-3 | 排种器形式:勺轮式、播种行数:3行 | 型号:2BYF-3、外形尺寸(长×宽×高):1500㎜×1700㎜×1100㎜、结构质量:205㎏、行距:50㎝-60㎝、工作行数,行:3、工作幅宽:150㎝-180㎝、排种器形式:勺轮式、排种器数量,个:3、排肥器形式:外槽轮式、排肥器数量,个:3、传动机构形式:链传动+齿轮传动、开沟器形式:铲式、地轮形式:胶轮、地轮直径:38㎝、配套动力范围:12KW-25KW | 600 | 2015T-167(续) | 2019-12-31
3314 | 穴播机 | 普通2—3行穴播机 | 玉米单粒精密播种机 | 任丘市合义农具有限公司 | 2BYCF-3 | 排种器形式:普通播种行数:3 | 基本配置:机架、种箱、肥箱、播种机构、排肥机构、开沟器、地轮,播种机构采用了勺轮式排种器和株距变速器,可实现6种不同株距的单粒播种.配套动力11-22KW.主要参数:外形尺寸:1500×1650×1070㎜结构质量:205㎏,行距:500-600㎜,工作行数:3行,工作幅宽:1500-1800㎜,排种器形式:勺轮式,数量3个,排肥器形式:外槽轮3个,传动机构形式:轴传动﹢链传动,开沟器形式:铲式,地轮形式:橡胶轮胎,直径380㎜ | 600 | 2015T-015（续） | 2019-12-31
3315 | 穴播机 | 普通2—3行穴播机 | 玉米单粒精密播种机 | 任丘市合义农具有限公司 | 2BYCF-2 | 排种器形式:普通播种行数:2 | 基本配置:机架、种箱、肥箱、播种机构、排肥机构、开沟器、地轮,播种机构采用了勺轮式排种器和株距变速器,可实现6种不同株距的单粒播种.配套动力11-22KW.主要参数:外形尺寸:1500×1250×1070㎜结构质量:150㎏,行距:500-700㎜,工作行数:2行,工作幅宽:1000-1400㎜,排种器形式:勺轮式,数量2个,排肥器形式:外槽轮2个,传动机构形式:轴传动﹢链传动,开沟器形式:铲式,地轮形式:橡胶轮胎,直径380㎜ | 600 | 2015T-016（续） | 2019-12-31
3316 | 穴播机 | 普通2—3行穴播机 | 精量花生播种机 | 郑州市双丰机械制造有限公司 | 2BH-2 | 外形尺寸:1300X1100X980,结构质量:116KG,行距:23、48CM(宽窄行),工作行数:2行,排种器型式:转仓式,排种器数量:2个,配套动力:13-20.5KW | 外形尺寸:1300X1100X980,结构质量:116KG,行距:23、48CM(宽窄行),工作行数:2行,排种器型式:转仓式,排种器数量:2个,配套动力:13-20.5KW | 600 | 豫 2015016 | 2020-12-31
3317 | 穴播机 | 普通4—5行穴播机 | 免耕玉米精量施肥穴播机 | 驻马店市中农农业机械有限公司 | 2BYMF-5 | 规格型号:2BYMF-5外形尺寸(长X宽X高):1450X2640X1150结构质量:350KG行距:45-68CM工作行数:5行工作幅宽:260CM排种器型式:指夹式数量:5个地轮型式:镇压轮毂式直径:40CM传动机构:链轮链条开沟器:箭铲式配套动力范围:51.4-73.5KW | 排种器型式:精量排种器(指夹式),播种行数:5行,外形尺寸(长X宽X高)1450X2640X1150,结构质量:350KG,行距:45-68CM,工作幅宽260CM,排种器型式:指夹式,数量:5个,排肥器型式:宽齿外槽轮式,数量:5个,地轮型式:镇压轮毂式,地轮直径:40CM,传动机构:链轮链条,开沟器:箭铲式,配套动力:51.4-73.5KW | 1500 | 豫2014134 | 2018-09-27
3318 | 穴播机 | 普通4—5行穴播机 | 玉米单粒精密播种机 | 任丘市海峰农机有限公司 | 2BY-4 | 外形尺寸(长*宽*高):1500MM*2150MM*1000MM；结构质量:275KG；行距:50CM-60CM；工作行数:4行；工作幅宽:200CM-240CM；排种器形式:勺轮式；排种器数量:4个；排肥器形式:外槽轮；排肥器数量:4个；传动机构形式:轴传动/链传动；开沟器形式:锄铲式；防堵工作部件:防缠辊；配套动力范围:22KW-37KW. | 外形尺寸(长*宽*高):1500MM*2150MM*1000MM；结构质量:275KG；行距:50CM-60CM；工作行数:4行；工作幅宽:200CM-240CM；排种器形式:勺轮式；排种器数量:4个；排肥器形式:外槽轮；排肥器数量:4个；传动机构形式:轴传动/链传动；开沟器形式:锄铲式；防堵工作部件:防缠辊；配套动力范围:22KW-37KW. | 1500 | 部20151543 | 2019-12-31
3319 | 穴播机 | 普通4—5行穴播机 | 玉米施肥播种机 | 任丘市喜洋洋农业机械有限公司 | 2BYCF-4 | 1)整机质量:235KG；2)外形尺寸(长×宽×高):1400MM×2000MM×1000MM；3)行数:4行；4)行距:40CM~56CM；5)工作幅宽:120CM~168CM；6)排种器形式:仓转舀勺联体式；7)传动机构形式:轴传动+链传动；8)开沟器形式:尖角式；9)配套动力功率:21~36.8KW； | 1)整机质量:235KG；2)外形尺寸(长×宽×高):1400MM×2000MM×1000MM；3)行数:4行；4)行距:40CM~56CM；5)工作幅宽:120CM~168CM；6)排种器形式:仓转舀勺联体式；7)传动机构形式:轴传动+链传动；8)开沟器形式:尖角式9)配套动力功率:21~36.8KW； | 1500 | 部20152065 | 2019-12-31
3320 | 穴播机 | 普通4—5行穴播机 | 玉米施肥播种机 | 任丘市喜洋洋农业机械有限公司 | 2BYCF-5 | 1)整机质量:350KG；2)外形尺寸(长×宽×高):1450MM×2500MM×1000MM；3)行数:5行；4)行距:40CM~56CM；5)工作幅宽:160CM~224CM；6)排种器形式:仓转舀勺联体式；7)传动机构形式:轴传动+链传动；8)开沟器形式:尖角式；9)配套动力功率:22~36.8KW； | 1)整机质量:350KG；2)外形尺寸(长×宽×高):1450MM×2500MM×1000MM；3)行数:5行；4)行距:40CM~56CM；5)工作幅宽:160CM~224CM；6)排种器形式:仓转舀勺联体式；7)传动机构形式:轴传动+链传动；8)开沟器形式:尖角式；9)配套动力功率:22~36.8KW； | 1500 | 部20152064 | 2019-12-31
3321 | 穴播机 | 普通4—5行穴播机 | 勺轮式玉米精量播种机 | 河北农哈哈机械集团有限公司 | 2BYSF-4 | 普通排种器；播种行数:4行 | 型号2BYSF-4外形尺寸长×宽×高(毫米)1500×2273×980机具重量(千克)280配套动力KW18.3~29.4(25~40)(马力)行数4行距(毫米)530~622 | 1500 | B2014TJ03055 | 2019-12-31
3322 | 穴播机 | 普通4—5行穴播机 | 玉米单粒精密播种机 | 任丘市合义农具有限公司 | 2BYCF-4 | 排种器形式:普通播种行数:4 | 基本配置:机架、种箱、肥箱、播种机构、排肥机构、开沟器、地轮,播种机构采用了勺轮式排种器和株距变速器,可实现6种不同株距的单粒播种.配套动力22-36.8KW.主要参数:外形尺寸:1500×2150×1070㎜结构质量:280㎏,行距:500-600㎜,工作行数:4行,工作幅宽:2000-2400㎜,排种器形式:勺轮式,数量4个,排肥器形式:外槽轮4个,传动机构形式:轴传动﹢链传动,开沟器形式:铲式,地轮形式:橡胶轮胎,直径380㎜ | 1500 | 2015T-014（续） | 2019-12-31
3323 | 穴播机 | 普通4—5行穴播机 | 玉米施肥精播机 | 河北神禾农业机械有限公司 | 2BYF-4 | 排种器形式:勺轮式、播种行数:4行 | 型号:2BYF-4、外形尺寸(长×宽×高):1500㎜×2300㎜×1100㎜、结构质量:295㎏、行距:50㎝-60㎝、工作行数,行:4、工作幅宽:200㎝-240㎝、排种器形式:勺轮式、排种器数量,个:4、排肥器形式:外槽轮式、排肥器数量,个:4、传动机构形式:链传动+齿轮传动、开沟器形式:铲式、地轮形式:胶轮、地轮直径:38㎝、配套动力范围:22KW-37KW | 1500 | 2015T-168(续) | 2019-12-31
3324 | 穴播机 | 普通4—5行穴播机 | 玉米精量播种机 | 菏泽新亚机械设备有限公司 | 2BYF-4 | 普通勺盘式排种器；播种行数:4行 | 排种器形式:勺盘式；播种行数(行):4；排种器数量(个):4；外行尺寸(长×宽×高):1550MM×2350MM×1100MM；配套动力范围(KW):≥35.3(轮式拖拉机)；结构质量(KG):310；行距(CM):64；粒距(CM):10,13,16,19,22,25,28,31；种肥间距(CM):≥3；工作幅宽(CM):256；传动机构形式:传动轴、齿轮、链条；排肥器形式:外槽轮式；排肥器数量(个):4；开沟器形式:尖铲式；开沟器数量(个):4(种)+4(肥)；地轮形式:平面胶轮；地轮直径(CM):Φ39；生产率(HM2/H):≥0.3 | 1500 | 部20153007 | 2019-12-31
3325 | 穴播机 | 普通4—5行穴播机 | 精量花生播种机 | 郑州市双丰机械制造有限公司 | 2BH-4 | 外形尺寸:1320X1660X980,结构质量:181KG,行距:23、48CM(宽窄行),工作行数:4行,排种器型式:转仓式,排种器数量:4个,配套动力:22-36KW | 外形尺寸:1320X1660X980,结构质量:181KG,行距:23、48CM(宽窄行),工作行数:4行,排种器型式:转仓式,排种器数量:4个,配套动力:22-36KW | 1500 | 豫 201501017 | 2020-12-31
3326 | 穴播机 | 普通4—5行穴播机 | 玉米施肥精量播种机 | 任丘市振华农具有限公司 | 2BYF-5 | 型号规格:2BYF-5,结构型式:机械式；悬挂式,配套动力范围(KW):36.8-92,工作状态外形尺寸(MM):1600*2730*1170,作业速度范围(KM/H):3-6,作业小时生产率(HM2/H):0.4-1.0,行距(MM):45-60,工作行数:5,工作幅宽(M):2.25-3.00,排种器形式:勺轮式,排种器数量:5,排种器驱动方式:轴传动+链传动,排肥器形式:外槽轮式,排肥器数量:5,排肥器驱动方式:轴传动,种/肥箱容积(L):8*5/280,排量调节方式:种:机械式肥:手轮式,开沟器形式:铲式,开沟器数量:5,开沟器深度调节范围(MM):30-150,地轮形式:实心橡胶轮,地轮直径(MM):390,地轮高度调节范围(MM):390-450,覆土器型式:刮板式,镇压器型式:实心橡胶轮. | 型号规格:2BYF-5,结构型式:机械式；悬挂式,配套动力范围(KW):36.8-92,工作状态外形尺寸(MM):1600*2730*1170,作业速度范围(KM/H):3-6,作业小时生产率(HM2/H):0.4-1.0,行距(MM):45-60,工作行数:5,工作幅宽(M):2.25-3.00,排种器形式:勺轮式,排种器数量:5,排种器驱动方式:轴传动+链传动,排肥器形式:外槽轮式,排肥器数量:5,排肥器驱动方式:轴传动,种/肥箱容积(L):8*5/280,排量调节方式:种:机械式肥:手轮式,开沟器形式:铲式,开沟器数量:5,开沟器深度调节范围(MM):30-150,地轮形式:实心橡胶轮,地轮直径(MM):390,地轮高度调节范围(MM):390-450,覆土器型式:刮板式,镇压器型式:实心橡胶轮. | 1500 | 冀2016T-394 | 2020-12-31
3327 | 穴播机 | 普通4—5行穴播机 | 玉米免耕施肥播种机 | 台前县金园农业机械有限公司 | 2BYF-4 | 外形尺寸(长*宽*高)；1460*2400*1080(MM)；结构质量；235(KG)；行距；600-900(MM)；工作行数；4(行)；工作幅宽；2400-3600(MM)；排种器型式；勺轮式；排种器数量；4(个)；排肥器型式；外槽轮；排肥器数量；4(个)；传动机构；链条；开沟器型式；扁铲式；地轮型式；胶轮；地轮直径；400(MM)；防堵工作部件型式；防缠绕筒；配套动力范围；30-48(KW)； | 外形尺寸(长×宽×高)(MM):1460×2400×1080；结构质量(KG):235；行距(CM):60-90；工作行数(行):4；工作幅宽(CM):240-360；排种器型式:勺轮式；排种器数量(个):4；排肥器型式:外槽轮；排肥器数量(个):4；地轮型式:胶轮；地轮直径(CM):40；传动机构:链条；开沟器:扁铲式；配套动力范围(KW):30-48； | 1500 | 豫2015165 | 2020-12-31
3328 | 穴播机 | 普通4—5行穴播机 | 玉米精量播种机 | 山东庆云颐元农机制造有限公司 | 2BYF-4 | 外形尺寸(MM):1750×2395×1130；行距(MM):600；工作行数(行):4；工作幅宽(M):2.4；结构型式:机械式,悬挂式；排种器型式:勺盘式；排种器数量(个):4；排肥器型式:外槽轮；排肥器数量(个)4；种/肥箱容积(L)7/152；排量调节方式:手柄螺纹；传动机构型式:链条；开沟器型式:铲式；开沟器数量(个):4；地轮型式:橡胶轮；地轮直径(MM):390；覆土器型式:马蹄型；镇压器型式:地轮 | 排种器型式:勺盘式普通排种器,工作行数:4行,排种器数量:4个,排肥器数量:4个 | 1500 | 部20170053 | 2021-12-31
3329 | 穴播机 | 普通6行及以上穴播机 | 玉米施肥精量播种机 | 任丘市振华农具有限公司 | 2BYF-6 | 型号:2BYF-6,外形尺寸(MM):1600*3400*1190,结构质量(KG):486,行距(CM):45-60,工作行数:6,工作幅宽(CM):240-360,排种器形式:勺轮式,排种器数量:6,排肥器形式:外槽轮,排肥器数量:6,传动机构形式:链传动+轴传动,开沟器形式:铲式,地轮形式:橡胶轮胎,地轮直径(CM):40,配套动力范围(KW):58.8-88.2 | 型号:2BYF-6,外形尺寸(MM):1600*3400*1190,结构质量(KG):486,行距(CM):45-60,工作行数:6,工作幅宽(CM):240-360,排种器形式:勺轮式,排种器数量:6,排肥器形式:外槽轮,排肥器数量:6,传动机构形式:链传动+轴传动,开沟器形式:铲式,地轮形式:橡胶轮胎,地轮直径(CM):40,配套动力范围(KW):58.8-88.2 | 2200 | 冀2016T-090 | 2020-12-31
3330 | 压块机 | 0.5-1T/H压块机0.5T/H≤生产率<1T/H | 秸秆压块机 | 河北天太生物质能源开发有限公司 | 9JY-1000 | 主机外形尺寸(长×宽×高):2600×1700×1860(MM),结构质量:3500(KG),结构型式:环模平放(/),装机容量:45(KW),压辊转速:172(R/MIN),环模内径:485(MM),模孔尺寸:32×32(MM),模孔数量:36(个),压辊数量:2(个),压模直径:840(MM),生产率:800-1200(KG/H) | 主机外形尺寸(长×宽×高):2600×1700×1860(MM),结构质量:3500(KG),结构型式:环模平放(/),装机容量:45(KW),压辊转速:172(R/MIN),环模内径:485(MM),模孔尺寸:32×32(MM),模孔数量:36(个),压辊数量:2(个),压模直径:840(MM),生产率:800-1200(KG/H) | 6000 | 2014T-262 | 2018-10-30
3331 | 压块机 | 0.5-1T/H压块机0.5T/H≤生产率<1T/H | 秸秆压块成型机 | 常州市林茗现代农业装备科技有限公司 | 11JH420 | 结构型式:环模,主电机功率:90KW,空轴转速:145R/MIN,生产率:0.8-1.2T/H,压模内径:428MM,模孔尺寸:Φ8MM,模孔数量:1080个,压辊直径:206,压辊数量:2个,喂料绞龙电机功率:1.5KW,调质器电机功率:3KW,外形尺寸(长×宽×高):2000MM×1000MM×2100MM,整机质量:2930KG | 结构型式:环模,主电机功率:90KW,空轴转速:145R/MIN,生产率:0.8-1.2T/H,压模内径:428MM,模孔尺寸:Φ8MM,模孔数量:1080个,压辊直径:206,压辊数量:2个,喂料绞龙电机功率:1.5KW,调质器电机功率:3KW,外形尺寸(长×宽×高):2000MM×1000MM×2100MM,整机质量:2930KG | 6000 | 苏农机（2016）第（0142）号 | 2020-12-31
3332 | 压块机 | 1-2T/H压块机1T/H≤生产率<2T/H | 秸秆压块机 | 河北天太生物质能源开发有限公司 | 9JY-2000 | 主机外形尺寸(长×宽×高):3400×1500×1900(MM),结构质量:4500(KG),结构型式:环模平放(/),装机容量:30×2(KW),压辊转速:163(R/MIN),环模内径:610(MM),模孔尺寸:32×32(MM),模孔数量:45(个),压辊数量:2(个),压模直径:960(MM),生产率:1500-2000(KG/H) | 主机外形尺寸(长×宽×高):3400×1500×1900(MM),结构质量:4500(KG),结构型式:环模平放(/),装机容量:30×2(KW),压辊转速:163(R/MIN),环模内径:610(MM),模孔尺寸:32×32(MM),模孔数量:45(个),压辊数量:2(个),压模直径:960(MM),生产率:1500-2000(KG/H) | 10000 | 2014T-263（续） | 2018-10-30
3333 | 压块机 | 1-2T/H压块机1T/H≤生产率<2T/H | 生物质秸秆压块成套设备 | 江苏中威新能源科技有限公司 | 9JYK-2000A型 | 主机功率:60KW:压模形式:环模；模孔个数:60；生产率:1.2-2(吨/小时)；外形尺寸:6500*3500*2800MM；机具重量:4200KG | 主机功率:60KW:压模形式:环模；模孔个数:60；生产率:1.2-2(吨/小时)；外形尺寸:6500*3500*2800MM；机具重量:4200KG | 10000 | 苏农机（2015）第（1089）号 | 2019-12-30
3334 | 压块机 | 1-2T/H压块机1T/H≤生产率<2T/H | 生物质燃料成型机 | 常州市林茗现代农业装备科技有限公司 | 11LM528 | 配套动力:110+1.5+1.5KW,结构型式:环模平放,环模直径:Φ528MM,环模型孔直径:Φ8MM,环模型孔个数:700×2个,外形尺寸(长×宽×高):2200MM×1300MM×2000MM,重量:4300KG,生产率:1200-1800KG/H | 1.配套动力KW110+1.5+1.5,结构形式环模平放,环模直径(内)528MM,环模孔直径8MM,环模孔个数700X2,外形尺寸(长X宽X高)2200X1300X2000,整机重量4300KG,生产率KG/H1200-1800. | 10000 | 苏农机（2017）第（0023）号 | 2021-12-31
3335 | 压块机 | 2T/H及以上压块机生产率≥2T/H | 秸秆压块机 | 河北天太生物质能源开发有限公司 | 9JY-3500 | 主机外形尺寸(长×宽×高):3500×2200×1900(MM),结构质量:9000(KG),结构型式:环模平放(/),装机容量:132(KW),压辊转速:160(R/MIN),环模内径:980(MM),模孔尺寸:32×32(MM),模孔数量:72(/),压辊数量:2(/),压模直径:1340(MM),生产率:2500-3500(KG/H) | 主机外形尺寸(长×宽×高):3500×2200×1900(MM),结构质量:9000(KG),结构型式:环模平放(/),装机容量:132(KW),压辊转速:160(R/MIN),环模内径:980(MM),模孔尺寸:32×32(MM),模孔数量:72(/),压辊数量:2(/),压模直径:1340(MM),生产率:2500-3500(KG/H) | 20000 | 2014T-264 | 2018-10-30
3336 | 秧盘播种成套设备（含床土处理） | 床土处理设备功率≥3KW | 圆筒式床土整理筛选机 | 台州市一鸣机械设备有限公司 | 5XY-40 | 床土处理设备；功率:3KW； | 功率:3KW生产率:4吨/H,外形尺寸:1450X510X830MM,结构重量:175KG,落料形式:惯性重力,落料圆筒筛直径:370MM,圆筒筛工作转速:59R/MIN,破碎搅拌打板直径:206-334MM,破碎搅拌轴转速:930R/MIN | 1000 | 江西省2014第80号 | 2018-10-12
3337 | 秧盘播种成套设备（含床土处理） | 生产率200—500(盘/h)秧盘播种成套设备 | 水稻钵苗播种机 | 常州亚美柯机械设备有限公司 | 2BD-300(LSPE-40AM) | 含铺底土、播种、洒水、覆土功能；生产率:280-300(盘/H) | 外形尺寸(配淋水装置)(长×宽×高):3445×482×965MM；机具质量(配淋水装置):138KG；铺土箱容积:30L；播种箱容积:27L；覆土箱容积:30L；播种量:50-70G/盘；播种效率:280-300(盘/H)；淋水器型式:压力式；配套电源压力:220V；驱动电机功率:90W | 1900 | 苏农机（2015）第（0038）号 | 2019-07-05
3338 | 秧盘播种成套设备（含床土处理） | 生产率200—500(盘/h)秧盘播种成套设备 | 水稻秧盘育秧播种机 | 长春众发农业装备有限公司 | 2BZP-300 | 含铺底土、淋水、播种、覆土功能；300(盘/H)<生产率<500(盘/H) | 含铺底土、淋水、播种、覆土功能；300(盘/H)<生产率<500(盘/H) | 1900 | 吉农机鉴2015-13 | 2019-12-31
3339 | 秧盘播种成套设备（含床土处理） | 生产率500(盘/H)及以上秧盘播种成套设备 | 水稻秧盘育秧播种机 | 安徽赛威机械有限公司 | 2BX-580 | 型号、名称:2BX-580型水稻秧盘育秧播种机；作业状态整机外型尺寸(长*宽*高):5920*500*1150MM；机具质量:175KG；作业流程:铺土-淋水-播种-覆土；电机总功率:0.33KW；小时播盘量≥580盘/H | 1.型号、名称:2BX-580型水稻秧盘育秧播种机；2.外型尺寸(长×宽×高)MM:5920×500×1150；3.机具质量:175KG；4.铺土:铺土器形式:刮板旋转毛刷式；铺土箱容积:52L；5.播种:排种器形式:外槽轮式；播种箱容积:32L；最大播盘量:200G/盘；最小播盘量:50G/盘；6.覆土箱:覆土器形式:皮带刮板式；覆土箱容积:52L；7.输送:输送传动形式:旋转托辊输送；输送速度:0.04-0.12M/S；8.淋水器形式:喷淋均布盘式；9.作业流程:铺土-淋水-播种-覆土；10.配套电源电压:220V；10.配套动力:铺土电机:120W；覆土电机:90W；播种电机:120W；总动力:330W | 3400 | 2017TJ068 | 2021-12-31
3340 | 秧盘播种成套设备（含床土处理） | 生产率500(盘/H)及以上秧盘播种成套设备含铺底土、播种、洒水、覆土功能；生产率≥500(盘/H) | 水稻盘育秧播种机 | 盐城恒昌汽车配件有限公司 | 2BL-280A | 含铺底土、播种、洒水、覆土功能；生产率1015(盘/H) | 含铺底土、播种、洒水、覆土功能；生产率1015(盘/H) | 3400 | 苏农机（2014）第（0005）号 | 2018-01-02
3341 | 秧盘播种成套设备（含床土处理） | 生产率500(盘/H)及以上秧盘播种成套设备含铺底土、播种、洒水、覆土功能；生产率≥500(盘/H) | 水稻育苗用播种机 | 宁波市大宇矢崎机械制造有限公司 | SYS-800C | 含铺底土、播种、洒水、覆土功能；生产率(盘/H):≥800 | 结构尺寸(长*宽*高MM):8660*540*1140；整机质量(KG):185；配套动力(KW):0.27；铺土器形式:皮带传送；铺土箱容积(L):50；排种器形式:外槽轮式；播种箱容积(L):32；播盘量(G/盘):75-210；覆土箱形式:皮带传送；覆土箱容积(L):50；输送传动形式:链齿轮+输送滚轮传送；输送速度(M/S):0.14；淋水器形式:滴灌；作业流程:输送-铺土-镇压-淋水-播种-覆土；配套电源电压(V):220:生产率(盘/H):≥800 | 3400 | 2014TJ137 | 2018-09-08
3342 | 秧盘播种成套设备（含床土处理） | 生产率500(盘/H)及以上秧盘播种成套设备含铺底土、播种、洒水、覆土功能；生产率≥500(盘/H) | 水稻育苗用播种机 | 宁波市大宇矢崎机械制造有限公司 | SYS-1000C | 含铺底土、播种、洒水、覆土功能；生产率(盘/H):≥1000 | 结构尺寸(长*宽*高MM):8660*540*1140；整机质量(KG):210；配套动力(KW):0.37；铺土器形式:皮带传送；铺土箱容积(L):50；排种器形式:外槽轮式；播种箱容积(L):32；播盘量(G/盘):85-245；覆土箱形式:皮带传送；覆土箱容积(L):50；输送传动形式:链齿轮+输送滚轮传送；输送速度(M/S):0.18；淋水器形式:滴灌；作业流程:输送-铺土-镇压-淋水-播种-覆土；配套电源电压(V):220:生产率(盘/H):≥1000 | 3400 | 2014TJ138 | 2018-09-08
3343 | 秧盘播种成套设备（含床土处理） | 生产率500(盘/H)及以上秧盘播种成套设备含铺底土、播种、洒水、覆土功能；生产率≥500(盘/H) | 水稻育苗用播种机 | 宁波市大宇矢崎机械制造有限公司 | SYS-550C | 含铺底土、播种、洒水、覆土功能；生产率(盘/H):≥550 | 结构尺寸(长*宽*高MM):6350*540*1140；整机质量(KG):168；配套动力(KW):0.18；铺土器形式:皮带传送；铺土箱容积(L):50；排种器形式:外槽轮式；播种箱容积(L):32；播盘量(G/盘):75-210；覆土箱形式:皮带传送；覆土箱容积(L):50；输送传动形式:链齿轮+输送滚轮传送；输送速度(M/S):0.095；淋水器形式:滴灌；作业流程:输送-铺土-镇压-淋水-播种-覆土；配套电源电压(V):220:生产率(盘/H):≥550 | 3400 | 2014TJ136 | 2018-09-08
3344 | 秧盘播种成套设备（含床土处理） | 生产率500(盘/H)及以上秧盘播种成套设备含铺底土、播种、洒水、覆土功能；生产率≥500(盘/H) | 育秧播种机(流水线) | 江苏云马农机制造有限公司 | 2BLY-280B | 含铺底土、播种、洒水、覆土功能；生产率1200(盘/H) | 含铺底土、播种、洒水、覆土功能；生产率1200(盘/H) | 3400 | 苏农机（2014）第（0074）号 | 2018-09-25
3345 | 秧盘播种成套设备（含床土处理） | 生产率500(盘/H)及以上秧盘播种成套设备含铺底土、播种、洒水、覆土功能；生产率≥500(盘/H) | 蔬菜(烟草)播种机(流水线) | 江苏云马农机制造有限公司 | 2BSL-320 | 含铺底土、播种、洒水、覆土功能；生产率1200(盘/H) | 含铺底土、播种、洒水、覆土功能；生产率1200(盘/H) | 3400 | 苏农机（2014）第（0072）号 | 2018-09-25
3346 | 秧盘播种成套设备（含床土处理） | 生产率500(盘/H)及以上秧盘播种成套设备含铺底土、播种、洒水、覆土功能；生产率≥500(盘/H) | 水稻育秧播种机 | 中联重机浙江有限公司 | SYB-480 | 含铺底土、播种、洒水、覆土功能；生产率:816(盘/H) | 播种作物品种:水稻；秧盘播种成套设备作业功能:铺底土功能,播种功能,洒水功能,覆土功能,；生产率(盘/H):816；电机总功率W:480 | 3400 | 2014TJ114 | 2018-12-31
3347 | 秧盘播种成套设备（含床土处理） | 生产率500(盘/H)及以上秧盘播种成套设备含铺底土、播种、洒水、覆土功能；生产率≥500(盘/H) | 水稻钵苗播种机 | 常州亚美柯机械设备有限公司 | 2BD-600(LSPE-60AM) | 含铺底土、播种、洒水、覆土功能；生产率:580-600(盘/H) | 外形尺寸(配淋水装置)(长×宽×高):3832×510×995MM；机具质量(配淋水装置):164KG；铺土箱容积:40L；播种箱容积:30L；覆土箱容积:40L；播种量:50-70G/盘；播种效率:580-600盘/H；淋水器型式:压力式；配套电源压力:220V；驱动电机功率:120W | 3400 | 苏农机（2015）第（0039）号 | 2019-07-05
3348 | 秧盘播种成套设备（含床土处理） | 生产率500(盘/H)及以上秧盘播种成套设备含铺底土、播种、洒水、覆土功能；生产率≥500(盘/H) | 水稻盘育秧播种机 | 宜兴旭达机械制造有限公司 | 2BS-1000型 | 含铺底土、播种、洒水、覆土功能；生产率≥500(盘/H) | 生产率500(盘/H)及以上秧盘播种成套设备含铺底土、播种、洒水、覆土功能；生产率≥500(盘/H) | 3400 | 苏农机（2015）第（0101）号 | 2019-12-31
3349 | 秧盘播种成套设备（含床土处理） | 生产率500(盘/H)及以上秧盘播种成套设备含铺底土、播种、洒水、覆土功能；生产率≥500(盘/H) | 育秧播种机 | 井关农机(常州)有限公司 | 2BZP-580A(THK-3017KC) | 播种作物品种:水稻；秧盘播种成套设备作业功能:铺底土功能；播种功能；洒水功能；覆土功能；生产率(盘/H):550 | 1、型号、名称:2BZP-580A(THK-3017KC)型育秧播种机2、作业状态整机外形尺寸(长*宽*高)(MM):5430*540*11553、机具质量(KG):1444、铺土箱容积(L):505、排种箱容积(L):326、覆土箱容积(L):507、输送速度M/S:/8、淋水器型式:压力式9、作业流程:床土→灌水→播种→覆土10、配套电源电压(V):22011、配套动力:输送电机(W):60；播种电机(W):40；总动力(W):10012、灌水量(L/盘):0.5-1.213、播种量(G/盘):100-30014、播种效率(盘/H):550 | 3400 | 苏农机（2016）第（0165）号 | 2020-12-31
3350 | 秧盘播种成套设备（含床土处理） | 生产率500(盘/H)及以上秧盘播种成套设备含铺底土、播种、洒水、覆土功能；生产率≥500(盘/H) | 育秧播种机 | 久保田农业机械(苏州)有限公司 | 2BZP-800(SR-K800CN) | 含铺底土、播种、洒水、覆土功能；生产率:800盘/H | 含铺底土、播种、洒水、覆土功能；生产率:800盘/H | 3400 | 苏农机（2016）第（0157）号 | 2020-12-31
3351 | 秧盘播种成套设备（含床土处理） | 生产率500(盘/H)及以上秧盘播种成套设备含铺底土、播种、洒水、覆土功能；生产率≥500(盘/H) | 水稻育秧播种机 | 台州市立锦农机有限公司 | 2BX-580 | 作业流程:铺土、镇压、淋水、播种、覆土；生产率(盘/H):≥580； | 结构特点:流水线式；外形尺寸(长*宽*高)(MM):5920*530*1150；整机质量(KG):175；铺土器形式:自流式；铺土箱容积(L):52；排种器形式:散播；播种箱容积(L):32；覆土器形式:自流式；覆土箱容积(L):52；淋水器形式:喷淋式；输送传动形式:链齿传动；输送速度(M/S):0.06-0.25；总动力(W):240；作业流程:铺土、镇压、淋水、播种、覆土；生产率(盘/H):≥580； | 3400 | 湘20170124015 | 2021-12-31
3352 | 秧盘播种成套设备（含床土处理） | 生产率500(盘/H)及以上秧盘播种成套设备含铺底土、播种、洒水、覆土功能；生产率≥500(盘/H) | 全自动水稻育秧播种流水线 | 台州市一鸣机械设备有限公司 | YM-0819 | 含铺底土、播种、洒水、覆土功能；生产率:686盘/H | 含铺底土、播种、洒水、覆土功能；生产率:686(盘/H)；外型尺寸:4120×582×1190MM；整机重量:130KG；总功率:0.26KW；播种秧盘:7寸或9寸育秧塑料硬盘； | 3400 | 湘20170124024 | 2021-12-31
3353 | 油菜籽收获机 | 1.5—2.1kg/s自走履带式油菜籽收获机 | 履带式全喂入油菜联合收割机 | 中联重机股份有限公司 | 4LZY-2.0ZA | 喂入量(KG/S):2；自走履带式；喂入方式:全喂入 | 喂入量(KG/S):2；自走履带式；喂入方式:全喂入 | 9000 | 2014TJ139 | 2018-12-31
3354 | 油菜籽收获机 | 2.1—3kg/s自走履带式油菜籽收获机 | 全喂入自走式油菜联合收割机 | 东风井关农业机械有限公司 | 4Z-200A(HC868G) | 喂入量:2.1KG/S；自走履带式； | 喂入量:2.1KG/S；自走履带式；额定功率63.9KW；外形尺寸(MM):4950*2272*2945；整机使用质量(KG):3250(高位液压卸粮)/3180(简易)割台宽度:2000MM | 12000 | 鄂2016046 | 2020-12-31
3355 | 油菜籽收获机 | 3—4kg/s自走履带式油菜籽收获机 | 油菜联合收割机 | 星光农机股份有限公司 | 4LZY-3.5S | 喂入量:3.5KG/S；自走履带式；割台宽度:2200MM；整机使用质量:2780KG；发动机功率:73KW；机械卸粮；可拆卸式油菜收割附件 | 结构型式:履带自走式全喂入；整机使用质量:2780KG；喂入量:3.5KG/S；割台宽度:2200MM；可拆卸式油菜收割附件.(国三动力；发动机型号:4K41ZT31/1004；功率:73.5KW；制造商:浙江新柴股份有限公司) | 15000 | ZJ2014074 | 2018-09-18
3356 | 油菜籽收获机 | 3—4kg/s自走履带式油菜籽收获机 | 油菜联合收割机 | 星光农机股份有限公司 | 4LZY-3.5Z | 喂入量:3.5KG/S；自走履带式；割台宽度:2200MM；整机使用质量:3065KG；发动机功率:65KW；机械卸粮；可拆卸式油菜收割附件 | 结构型式:履带自走式全喂入；整机使用质量:3065KG；喂入量:3.5KG/S；割台宽度:2200MM；可拆卸式油菜收割附件.(国三动力；发动机型号:4G33TC,功率:65KW；制造商:常柴股份有限公司) | 15000 | ZJ2014075 | 2018-09-18
3357 | 油菜籽收获机 | 3—4kg/s自走履带式油菜籽收获机 | 履带式全喂入油菜联合收割机 | 中联重机股份有限公司 | 4LZY-3.0ZA | 喂入量(KG/S):3；自走履带式；喂入方式:全喂入 | 喂入量(KG/S):3；自走履带式；喂入方式:全喂入 | 15000 | 2015TJ043 | 2019-12-31
3358 | 油菜籽收获机 | 4—5kg/s自走履带式油菜籽收获机 | 油菜联合收割机 | 江苏沃得农业机械有限公司 | 4LZY-4.0 | 自走履带式、喂入量:4.0KG/S、喂入方式:全喂入、功率:62/65KW | 结构型式:自走履带式；喂入量:4.0KG/S；喂入方式:全喂入； | 19000 | 2014TJ023 | 2018-09-08
3359 | 油菜籽收获机 | 4—5kg/s自走履带式油菜籽收获机 | 油菜联合收割机 | 江苏沃得农业机械有限公司 | 4LZY-4.0H | 自走履带式、喂入量:4.0KG/S、喂入方式:全喂入、功率:62/65KW | 结构型式:自走履带式；喂入量:4.0KG/S；喂入方式:全喂入； | 19000 | 2014TJ022 | 2018-09-08
3360 | 油菜籽收获机 | 4—5kg/s自走履带式油菜籽收获机 | 纵向轴流油菜联合收割机 | 中联重机浙江有限公司 | 4LZY-4.2Z | 喂入量:4.2KG/S；自走履带式 | 结构形式:全喂入履带自走式；喂入量KG/S:4.2；外形尺寸(长×宽×高)MM:4970×3120×2280；整机使用质量KG:2900；割台宽度MM:2130；履带规格(节距×节数×宽):90×50×400；最小离地间隙MM:245；作业效率小时生产率HM2/H:0.5-0.9. | 19000 | 2014TJ141 | 2018-12-31
3361 | 油菜籽收获机 | 4—5kg/s自走履带式油菜籽收获机 | 履带式全喂入油菜联合收割机 | 中联重机股份有限公司 | 4LZY-4.0Z | 喂入量(KG/S):4；自走履带式；喂入方式:全喂入 | 喂入量(KG/S):4；自走履带式；喂入方式:全喂入 | 19000 | 2015TJ042 | 2019-12-31
3362 | 油菜籽收获机 | 4—5kg/s自走履带式油菜籽收获机 | 油菜联合收割机 | 雷沃重工股份有限公司(原:福田雷沃国际重工股份有限公司) | 4LZY-4G | 结构型式:自走履带式；喂入方式:全喂入；喂入量:4KG/S | 结构型式:自走履带式；喂入方式:全喂入；喂入量:4KG/S | 19000 | 部20152446 | 2019-12-31
3363 | 油菜籽收获机 | 4—5kg/s自走履带式油菜籽收获机 | 油菜联合收割机 | 雷沃重工股份有限公司(原:福田雷沃国际重工股份有限公司) | 4LZY-4G1 | 结构型式:自走履带式；喂入方式:全喂入；喂入量:4KG/S |  | 19000 | 部20160386 | 2020-12-31
3364 | 油菜籽收获机 | 5kg/s及以上自走履带式油菜籽收获机 | 油菜联合收割机 | 江苏沃得农业机械有限公司 | 4LZY-5.0H | 自走履带式、喂入量:5.0KG/S、喂入方式:全喂入、功率:72/74/75KW | 结构型式:自走履带式；喂入量:5.0KG/S；喂入方式:全喂入； | 23000 | 苏农机（2016）第（0435）号 | 2020-12-31
3365 | 增氧机 | 微孔曝气式增氧机曝气式增氧机；功率≥1KW；气泵和配套电机1套,通气总管(PVC)+微孔增氧管≥200M | 曝气增氧机 | 江阴江达机械装备有限公司 | JD-B-1.5×Φ10 | 曝气式增氧机；气泵和配套电机1套,通气总管(PVC)+微孔增氧管≥200M；风机型式:罗茨风机；配套功率:1.5KW；排出压力:0.20-0.50KGF/CM2；增氧能力≥1.0KGO2/H；动力效率≥5KG/(KW.H) | 曝气式增氧机；功率:1.5KW,排出压力:0.20-0.50KGF/CM2,增氧能力≥1.0KGO?/H(100米折算),动力效率≥5KG/(KW.H). | 1000 | 苏农机（2014）第（0100）号 | 2018-09-25
3366 | 增氧机 | 微孔曝气式增氧机曝气式增氧机；功率≥1KW；气泵和配套电机1套,通气总管(PVC)+微孔增氧管≥200M | 曝气增氧机 | 江阴江达机械装备有限公司 | JD-B-3.0×Φ10 | 曝气式增氧机；配套功率:3.0KW；气泵和配套电机1套,通气总管(PVC)+微孔增氧管≥200M；排出压力:0.20-0.50KGF/CM2；增氧能力≥1.0KGO2/H；动力效率≥5KG/(KW.H) | 曝气式增氧机；配套功率:3.0KW；排出压力:0.20-0.50KGF/CM2；增氧能力≥1.0KGO2/H(100M折算)；动力效率≥5KG/(KW.H) | 1000 | 苏农机（2014）第（0101）号 | 2018-09-25
3367 | 增氧机 | 微孔曝气式增氧机曝气式增氧机；功率≥1KW；气泵和配套电机1套,通气总管(PVC)+微孔增氧管≥200M | 曝气增氧机 | 江阴江达机械装备有限公司 | JD-B-5.5×Φ10 | 曝气式增氧机；气泵和配套电机1套,通气总管(PVC)+微孔增氧管≥200M；风机型式:罗茨风机；配套功率:5.5KW；排出压力:0.20-0.50KGF/CM2；增氧能力≥1.0KGO2/H；动力效率≥5KG/(KW.H) | 曝气式增氧机；配套功率:5.5KW；排出压力:0.20-0.50KGF/CM2；增氧能力≥1.0KGO2/H(100M折算)；动力效率≥5KG/(KW.H) | 1000 | 苏农机（2014）第（0102）号 | 2018-09-25
3368 | 增氧机 | 微孔曝气式增氧机曝气式增氧机；功率≥1KW；气泵和配套电机1套,通气总管(PVC)+微孔增氧管≥200M | 曝气增氧机 | 江阴江达机械装备有限公司 | JD-B-2.2×Φ10 | 曝气式增氧机；配套动力:2.2KW；气泵和配套电机1套,通气总管(PVC)+微孔增氧管≥200M；额定风压:20-50KPA；额定风量:94.2M3/H；曝气盘规格≥Φ800MM；曝气管内径:10MM；曝气管外径:16MM；曝气管长度:350-420M | 曝气式增氧机；配套动力:2.2KW；额定风压:20-50KPA；额定风量:94.2M3/H；曝气盘规格≥Φ800MM；曝气管内径:10MM；曝气管外径:16MM；曝气管长度:350-420M | 1000 | 苏农机（2015）第（0212）号 | 2019-12-30
3369 | 增氧机 | 微孔曝气式增氧机曝气式增氧机；功率≥1KW；气泵和配套电机1套,通气总管(PVC)+微孔增氧管≥200M | 曝气增氧机 | 江阴江达机械装备有限公司 | JD-B-4.0×Φ10 | 曝气式增氧机；配套动力:4.0KW；气泵和配套电机1套,通气总管(PVC)+微孔增氧管≥200M；额定风压:20-50KPA；额定风量:135M3/H；曝气盘规格≥Φ800MM；曝气管内径:10MM；曝气管外径:16MM；曝气管长度:630-720M | 曝气式增氧机；配套动力:4.0KW；额定风压:20-50KPA；额定风量:135M3/H；曝气盘规格≥Φ800MM；曝气管内径:10MM；曝气管外径:16MM；曝气管长度:630-720M | 1000 | 苏农机（2015）第（0213）号 | 2019-12-30
3370 | 增氧机 | 微孔曝气式增氧机曝气式增氧机；功率≥1KW；气泵和配套电机1套,通气总管(PVC)+微孔增氧管≥200M | 曝气增氧机 | 江阴江达机械装备有限公司 | JD-B-7.5×Φ10 | 曝气式增氧机；配套动力:7.5KW；气泵和配套电机1套,通气总管(PVC)+微孔增氧管≥200M；额定风压:20-50KPA；额定风量:370.8M3/H；曝气盘规格≥Φ800MM；曝气管内径:10MM；曝气管外径:16MM；曝气管长度:1296-1485M | 曝气式增氧机；配套动力:7.5KW；额定风压:20-50KPA；额定风量:370.8M3/H；曝气盘规格≥Φ800MM；曝气管内径:10MM；曝气管外径:16MM；曝气管长度:1296-1485M | 1000 | 苏农机（2015）第（0214）号 | 2019-12-30
3371 | 增氧机 | 微孔曝气式增氧机曝气式增氧机；功率≥1KW；气泵和配套电机1套,通气总管(PVC)+微孔增氧管≥200M | 微孔曝气增氧装置 | 宝应县兴昌增氧器具有限公司 | GPE15×10-ZZ2.2 | 配套功率2.2KW,电源电压380V,风机转速1230R/MIN,最大风量1.33M3/MIN,最大风压24.5KPA,出风口径50MM,适宜水深≤1.5M,可配置曝气管长度≥250M,风机尺寸810×550×500,风机重量69KG,可配水面0.67HM2 | 配套功率2.2KW,电源电压380V,风机转速1230R/MIN,最大风量1.33M3/MIN,最大风压24.5KPA,出风口径50MM,适宜水深≤1.5M,可配置曝气管长度≥250M,风机尺寸810×550×500,风机重量69KG,可配水面0.67HM2 | 1000 | 苏农机（2016）第（0502）号 | 2020-12-31
3372 | 增氧机 | 微孔曝气式增氧机曝气式增氧机；功率≥1KW；气泵和配套电机1套,通气总管(PVC)+微孔增氧管≥200M | 微孔曝气增氧装置 | 宝应县兴昌增氧器具有限公司 | GPE15×10-ZZ7.5 | 配套功率7.5KW,电源电压380V,风机转速2300R/MIN,最大风量6.5M3/MINN,最大风压49KPA,出风口径80MM,适宜水深≤2.5M,可配置曝气管长度≥750M,风机尺寸1270×670×660,风机重量120KG,可配水面6.67HM2 | 配套功率7.5KW,电源电压380V,风机转速2300R/MIN,最大风量6.5M3/MIN,最大风压49KPA,出风口径80MM,适宜水深≤2.5M,可配置曝气管长度≥750M,风机尺寸1270×670×660,风机重量120KG,可配水面6.67HM2 | 1000 | 苏农机（2016）第（0503）号 | 2020-12-31
3373 | 增氧机 | 微孔曝气式增氧机曝气式增氧机；功率≥1KW；气泵和配套电机1套,通气总管(PVC)+微孔增氧管≥200M | 微孔曝气增氧机 | 金湖小青青机电设备有限公司 | ZWK3.0-10 | 微孔曝气式增氧机；配套功率:3KW；气泵和配套电机1套；通气总管(PVC)+微孔增氧管:800M； | 1、曝气管规格:外径Φ14MM,内径Φ10MM,2、曝气管排列方式:盘式,3、盘径:Φ0.85M,4、每盘曝气管长度:10M,5、曝气管长度:400M,6、配套风机型号:HRS40L,7、额定风压:24.5KPA,8、额定风量:155M3/H,9、配套风机功率:3KW | 1000 | 苏农机（2016）第（0499）号 | 2020-12-31
3374 | 增氧机 | 微孔曝气式增氧机曝气式增氧机；功率≥1KW；气泵和配套电机1套,通气总管(PVC)+微孔增氧管≥200M | 微孔曝气增氧机 | 金湖小青青机电设备有限公司 | ZWK1.5/10 | 微孔曝气式增氧机；配套功率:1.5KW；气泵和配套电机1套；通气总管(PVC)+微孔增氧管:400M； | 1、曝气管规格:外径Φ14MM,内径Φ10MM,2、曝气管排列方式:盘式,3、盘径:Φ0.85M,4、每盘曝气管长度:10M,5、配套风机功率:1.5KW,6、配套风机型号:HRE40L,7、额定风压:24.5KPA,8、额定风量:67M3/H | 1000 | 苏农机（2016）第（0498）号 | 2020-12-31
3375 | 增氧机 | 微孔曝气式增氧机曝气式增氧机；功率≥1KW；气泵和配套电机1套,通气总管(PVC)+微孔增氧管≥200M | 深层高效曝气增氧机 | 天津市富雷机电设备有限公司 | JH-1.5 | 1.5KW电机1台、罗茨鼓风机1台、PVC主管100米、曝气盘30个；外形尺寸:650×400×550MM,整机重量:45KG,电机功率:1.5KW,电机转速:1480R/MIN,增氧能力:17.24KG/H,电压:380V,增氧动力效力:11.59KGO2/KW·H,噪声:78DB(A). | 1.5KW电机1台、罗茨鼓风机1台、PVC主管100米、曝气盘30个；外形尺寸:650×400×550MM,整机重量:45KG,电机功率:1.5KW,电机转速:1480R/MIN,增氧能力:17.24KG/H,电压:380V,增氧动力效力:11.59KGO2/KW·H,噪声:78DB(A). | 1000 | TJ-2016T-10 | 2020-12-31
3376 | 增氧机 | 微孔曝气式增氧机曝气式增氧机；功率≥1KW；气泵和配套电机1套,通气总管(PVC)+微孔增氧管≥200M | 微孔曝气增氧装置 | 宝应县兴昌增氧器具有限公司 | GPE15×10-ZG1.5 | 配套功率1.5KW,电源电压380V,风机转速2800R/MIN,最大风量3.5M3/MIN,最大风压19KPA,出风口径50MM,适宜水深≤1.0M,可配置曝气管长度≥180M,风机尺寸340×360×390,风机重量25KG,可配水面0.7HM2 | 漩涡风机,配套功率1.5KW,电源电压380V,风机转速2800R/MIN,最大风量3.5M3/MIN,最大风压19KPA,出风口径50MM,适宜水深≤1.0M,可配置曝气管长度≥180M,风机尺寸340×360×390,风机重量25KG,可配水面0.7HM2 | 1000 | 苏农机（2017）第（0094）号 | 2021-12-31
3377 | 筑埂机 | 筑埂高度大于25CM且配套动力大于36.7KW的筑埂机 | 筑埂机 | 连云港市东堡旋耕机械有限公司 | 1ZG-340 | 配套动力KW:58.8-73.6；筑埂高度MM:344 | 标定功率KW:58.8~73.6；动力输出轴转速R/MIN:760；理论前进速度KM/H:2.5~3.8；外形尺寸(长×宽×高)MM:2080×1920×1220；整机重量KG:800；埂高MM:340±30；筑埂宽度MM埂顶:280±30；埂底:730±50；刀辊转速R/MIN:204；刀辊最大回转半径MM:245；定型辊转速R/MIN:204；定型辊最大回转半径MM:450；传动方式:中间齿轮传动+侧边链传动；与拖拉机连接形式:三点悬挂式. | 4400 | 苏农机（2017）第（0177）号 | 2021-12-31
3378 | 筑埂机 | 筑埂高度大于25CM且配套动力大于36.7KW的筑埂机 | 筑埂机 | 常州汉森机械有限公司 | 1ZGD-30 | 刀片数量:10把,刀辊转速:358RPM,刀辊最大回转半径:225MM,定型辊转速:77RPM,定型辊最大回转半径:766RPM,结构质量:433KG. | 刀片数量:10把,刀辊转速:358RPM,刀辊最大回转半径:225MM,定型辊转速:77RPM,定型辊最大回转半径:766RPM,结构质量:433KG. | 4400 | 苏农机（2017）第（0159）号 | 2021-12-31
3379 | 筑埂机 | 筑埂高度大于25CM且配套动力大于36.7KW的筑埂机25CM≤筑埂高度,36.7KW≤配套动力 | 筑埂机 | 佐佐木爱克赛路机械(南通)有限公司 | ZGJ-700(RBC700) | 配套动力36.8~69.8KW,埂高250~350MM,埂顶宽20~35CM,作业速度1.0~1.5KM/H,重量433KG,外形尺寸:长×宽×高(1950×1880×1210)MM | 配套动力36.8~69.8KW,埂高250~350MM,埂顶宽20~35CM,作业速度1.0~1.5KM/H,重量433KG,外形尺寸:长×宽×高(1950×1880×1210)MM | 4400 | 苏农机（2015）第（0051）号 | 2019-08-02
3380 | 抓草机 | 功率18-30KW抓草机18≤功率<30KW | 农用抓草机 | 江苏亿科农业装备有限公司 | 7ZC-08 | 发动机额定功率18KW | 型式:轮胎式、铰接转向,发动机功率:18KW,额定装载质量:700KG,整机质量:2300KG. | 3000 | 苏农机（2015）第（0052）号 | 2019-08-02
3381 | 抓草机 | 功率18-30KW抓草机18≤功率<30KW | 农用抓草机 | 江苏亿科农业装备有限公司 | 7ZC-12 | 发动机额定功率24KW | 型式:轮胎式铰接转向,发动机功率:18KW,额定装载质量:900KG,整车质量:2700KG. | 3000 | 苏农机（2015）第（0053）号 | 2019-08-02
3382 | 抓草机 | 功率18-30KW抓草机18≤功率<30KW | 农用轮式抓草机 | 徐州龙华农业机械科技发展有限公司 | TZM-09 | 功率:20.1KW | 发动机功率:20.1KW,卸载距离:1150MM,最大转向角:≥20° | 3000 | 苏农机（2015）第（0045)号 | 2019-12-31
3383 | 抓草机 | 功率18-30KW抓草机18≤功率<30KW | 小型农用轮胎式抓草机 | 徐州龙华农业机械科技发展有限公司 | TZM12 | 功率:28KW | 发动机功率:28KW,轮胎:825-16胎,卸载距离:1150MM,型式:轮胎式,铰接转向 | 3000 | 苏农机（2013）第（0276）号 | 2019-12-31
3384 | 抓草机 | 功率18-30KW抓草机18≤功率<30KW | 农用抓草机 | 江苏通正机械科技有限公司 | 7ZC10 | 功率18KW、卸载高度2680MM、额定装载质量600KG | 功率18KW、卸载高度2680MM、额定装载质量600KG | 3000 | 苏农机（2016）第（0367）号 | 2020-12-31
3385 | 抓草机 | 功率30-40KW抓草机30≤功率<40KW | 农用抓草机 | 江苏亿科农业装备有限公司 | 7ZC-15 | 发动机额定功率36.8KW | 型式:轮胎式铰接转向,发动机功率:36.8KW,额定装载质量:950KG,轴距:2160MM | 4000 | 苏农机（2016）第（0410）号 | 2020-12-31
3386 | 抓草机 | 功率30-40KW抓草机30≤功率<40KW | 农用抓草机 | 江苏通正机械科技有限公司 | 7ZC15 | 功率34KW、卸载高度3200MM、额定装载质量700KG | 功率34KW、卸载高度3200MM、额定装载质量700KG | 4000 | 苏农机（2016）第（0368）号 | 2020-12-31
3387 | 抓草机 | 功率30-40KW抓草机30≤功率<40KW | 轮胎式抓草机 | 湖南明宇机械制造有限公司 | 7ZL-33 | 整机重量(KG):3310发动机:4DW91-45G2柴油机；33KW；2300R/MIN外形尺寸(长*宽*高)(MM):5850*1950*2650(整机)轮距(前/后)(MM):1380/1380轴距(MM):2140轮胎规格(前/后):(12.00-16)/(12.00-16)胎压(前/后)(KPA):390/390抓草爪宽(M):≥1.45抓草爪深(M):≥1.2卸载高度(M):≥2.15卸载距离(MM):≥800提升时间(S):≤6.5最大转向角(°):≥32额定载质量(T):0.8倾翻载荷(KG):≥1600提升力(KN):≥14.5主要配置:整机铰接式折腰车架,全液压负荷传感转向,宽基低压轮胎,机械换档变速箱. | 技术参数:整机重量(KG):3310发动机:4DW91-45G2柴油机；33KW；2300R/MIN外形尺寸(长*宽*高)(MM):5850*1950*2650(整机)轮距(前/后)(MM):1380/1380轴距(MM):2140轮胎规格(前/后):(12.00-16)/(12.00-16)胎压(前/后)(KPA):390/390抓草爪宽(M):≥1.45抓草爪深(M):≥1.2卸载高度(M):≥2.15卸载距离(MM):≥800提升时间(S):≤6.5最大转向角(°):≥32额定载质量(T):0.8倾翻载荷(KG):≥1600提升力(KN):≥14.5 | 4000 | 湘20160426009 | 2020-12-31
3388 | 抓草机 | 功率30-40KW抓草机30≤功率<40KW | 轮胎式抓草机 | 湖南莱工机械制造有限责任公司 | 7ZL-38 | 整机质量(KG):3620发动机:ZN490B柴油机；38KW；2400R/MIN外形尺寸(长×宽×高)(MM):5950×1670×2640(整机)轮距(前/后)(MM):1340/1340轴距(MM):2160轮胎规格(前/后):(12.00-16)/(12.00-16)胎压(前/后)(KPA):390/390抓草爪宽(M):≥1.50抓草爪深(M):≥1.2卸载高度(M):≥2.25卸载距离(MM):≥800提升时间(S):≤7.0最大转向角(°):≥32额定载质量(T):1.0倾翻载荷(KG):≥2000提升力(KN):≥17.0 | 整机质量(KG):3620发动机:ZN490B柴油机；38KW；2400R/MIN外形尺寸(长×宽×高)(MM):5950×1670×2640(整机)轮距(前/后)(MM):1340/1340轴距(MM):2160轮胎规格(前/后):(12.00-16)/(12.00-16)胎压(前/后)(KPA):390/390抓草爪宽(M):≥1.50抓草爪深(M):≥1.2卸载高度(M):≥2.25卸载距离(MM):≥800提升时间(S):≤7.0最大转向角(°):≥32额定载质量(T):1.0倾翻载荷(KG):≥2000提升力(KN):≥17.0 | 4000 | 湘20160530014 | 2020-12-31
3389 | 抓草机 | 功率40-55KW抓草机40≤功率<55KW | 农用轮式抓草机 | 徐州龙华农业机械科技发展有限公司 | TZM-15 | 功率:44KW； | 发动机功率:41KW,发动机转速:2200R/MIN,卸载距离:1150MM | 5000 | 苏农机（2015）第（0046）号 | 2019-12-31
3390 | 抓草机 | 功率40-55KW抓草机40≤功率<55KW | 农用轮式抓草机 | 徐州龙华农业机械科技发展有限公司 | TZM-20 | 功率:47KW； | 发动机功率:47KW,发动机转速:2400R/MIN,整车质量≤4800KG | 5000 | 苏农机（2015）第（0047）号 | 2019-12-31
3391 | 抓草机 | 功率40-55KW抓草机40≤功率<55KW | 轮胎式抓草机 | 湖南莱工机械制造有限责任公司 | 7ZL-41 | 整机质量(KG):3660发动机:YD4BJQ柴油机；41KW；2400R/MIN外形尺寸(长×宽×高)(MM):5860×1700×2700(整机)轮距(前/后)(MM):1390/1390轴距(MM):2100轮胎规格(前/后):(20.5/70-16)/(20.5/70-16)胎压(前/后)(KPA):230/230抓草爪宽(M):≥1.50抓草爪深(M):≥1.2卸载高度(M):≥2.25卸载距离(MM):≥800提升时间(S):≤7.0最大转向角(°):≥32额定载质量(T):1.0倾翻载荷(KG):≥2000提升力(KN):≥17.0 | 整机质量(KG):3660发动机:YD4BJQ柴油机；41KW；2400R/MIN外形尺寸(长×宽×高)(MM):5860×1700×2700(整机)轮距(前/后)(MM):1390/1390轴距(MM):2100轮胎规格(前/后):(20.5/70-16)/(20.5/70-16)胎压(前/后)(KPA):230/230抓草爪宽(M):≥1.50抓草爪深(M):≥1.2卸载高度(M):≥2.25卸载距离(MM):≥800提升时间(S):≤7.0最大转向角(°):≥32额定载质量(T):1.0倾翻载荷(KG):≥2000提升力(KN):≥17.0 | 5000 | 湘20160530015 | 2020-12-31
3392 | 抓草机 | 功率40-55KW抓草机40≤功率<55KW | 轮胎式抓草机 | 湖南莱工机械制造有限责任公司 | 7ZL-45 | 整机质量(KG):4060发动机:ZHAG14-3柴油机；45KW；2400R/MIN外形尺寸(长×宽×高)(MM):5750×1770×2700(整机)轮距(前/后)(MM):1410/1410轴距(MM):2200轮胎规格(前/后):(16/70-16)/(16/70-16)胎压(前/后)(KPA):280/280抓草爪宽(M):≥1.50抓草爪深(M):≥1.2卸载高度(M):≥2.25卸载距离(MM):≥800提升时间(S):≤7.0最大转向角(°):≥32额定载质量(T):1.0倾翻载荷(KG):≥2000提升力(KN):≥17.0 | 整机质量(KG):4060发动机:ZHAG14-3柴油机；45KW；2400R/MIN外形尺寸(长×宽×高)(MM):5750×1770×2700(整机)轮距(前/后)(MM):1410/1410轴距(MM):2200轮胎规格(前/后):(16/70-16)/(16/70-16)胎压(前/后)(KPA):280/280抓草爪宽(M):≥1.50抓草爪深(M):≥1.2卸载高度(M):≥2.25卸载距离(MM):≥800提升时间(S):≤7.0最大转向角(°):≥32额定载质量(T):1.0倾翻载荷(KG):≥2000提升力(KN):≥17.0 | 5000 | 20160530016 | 2020-12-31
3393 | 抓草机 | 功率40-55KW抓草机40≤功率<55KW | 轮胎式抓草机 | 湖南鲁宇重工机械制造有限责任公司 | 7ZL-51 | 技术参数:整机重量(KG):4810发动机:ZH4102Y4柴油机；51KW；2400R/MIN外形尺寸(长*宽*高)(MM):6570*1935*2810(整机)轮距(前/后)(MM):1470/1470轴距(MM):2410抓草爪宽(M):≥1.55抓草爪深(M):≥1.2卸载高度(M):≥2.35卸载距离(MM):≥850提升时间(S):≤7.5最大转向角(°):≥32额定载质量(T):1.2倾翻载荷(KG):≥2400提升力(KN):≥20.0.主要配置:绞接式折腰车架,加宽轮胎,分体变机器,轮边减速桥,液力转向装置. | 技术参数:整机重量(KG):4810发动机:ZH4102Y4柴油机；51KW；2400R/MIN外形尺寸(长*宽*高)(MM):6570*1935*2810(整机)轮距(前/后)(MM):1470/1470轴距(MM):2410抓草爪宽(M):≥1.55抓草爪深(M):≥1.2卸载高度(M):≥2.35卸载距离(MM):≥850提升时间(S):≤7.5最大转向角(°):≥32额定载质量(T):1.2倾翻载荷(KG):≥2400提升力(KN):≥20.0 | 5000 | 湘20160422005 | 2020-12-31
3394 | 抓草机 | 功率40-55KW抓草机40≤功率<55KW | 轮胎式抓草机 | 湖南鲁宇重工机械制造有限责任公司 | 7ZL-41 | 整机重量(KG):3440发动机:YD4BJQ柴油机；41KW；2400R/MIN外形尺寸(长*宽*高)(MM):6100*1575*2720(整机)轮距(前/后)(MM):1380/1380轴距(MM):2130抓草爪宽(M):≥1.50抓草爪深(M):≥1.2卸载高度(M):≥2.25卸载距离(MM):≥800提升时间(S):≤7.0最大转向角(°):≥32额定载质量(T):1.0倾翻载荷(KG):≥2000提升力(KN):≥17.0主要配置:铰接式折腰车架,液压转向装置,十速变速器,五十铃加重桥,最新豪华仪表台. | 技术参数:整机重量(KG):3440发动机:YD4BJQ柴油机；41KW；2400R/MIN外形尺寸(长*宽*高)(MM):6100*1575*2720(整机)轮距(前/后)(MM):1380/1380轴距(MM):2130抓草爪宽(M):≥1.50抓草爪深(M):≥1.2卸载高度(M):≥2.25卸载距离(MM):≥800提升时间(S):≤7.0最大转向角(°):≥32额定载质量(T):1.0倾翻载荷(KG):≥2000提升力(KN):≥17.0 | 5000 | 湘20160426006 | 2020-12-31
3395 | 抓草机 | 功率40-55KW抓草机40≤功率<55KW | 轮胎式抓草机 | 湖南明宇机械制造有限公司 | 7ZL-42 | 整机重量(KG):3600发动机:4DW91-45G2柴油机；42KW；2300R/MIN外形尺寸(长*宽*高)(MM):6100*1830*2700(整机)轮距(前/后)(MM):1470/1470轴距(MM):2250轮胎规格(前/后):(12.00-16)/(12.00-16)胎压(前/后)(KPA):390/390抓草爪宽(M):≥1.50抓草爪深(M):≥1.2卸载高度(M):≥2.25卸载距离(MM):≥800提升时间(S):≤7.0最大转向角(°):≥32额定载质量(T):1.0倾翻载荷(KG):≥2000提升力(KN):≥17.0主要配置:整机铰接式折腰车架,全液压负荷传感转向,宽基低压轮胎,无极变速箱. | 整机重量(KG):3600发动机:4DW91-45G2柴油机；42KW；2300R/MIN外形尺寸(长*宽*高)(MM):6100*1830*2700(整机)轮距(前/后)(MM):1470/1470轴距(MM):2250轮胎规格(前/后):(20.5/70-16)/(20.5/70-16)胎压(前/后)(KPA):390/390抓草爪宽(M):≥1.50抓草爪深(M):≥1.2卸载高度(M):≥2.25卸载距离(MM):≥800提升时间(S):≤7.0最大转向角(°):≥32额定载质量(T):1.0倾翻载荷(KG):≥2000提升力(KN):≥17.0 | 5000 | 湘20160426007 | 2020-12-31
3396 | 抓草机 | 功率40-55KW抓草机40≤功率<55KW | 轮胎式抓草机 | 湖南明宇机械制造有限公司 | 7ZL-48 | 整机重量(KG):4720发动机:ZH4100Y4柴油机；48KW；2200R/MIN外形尺寸(长*宽*高)(MM):6300*2110*2820(整机)轮距(前/后)(MM):1480/1480轴距(MM):2310轮胎规格(前/后):(20.5/70-16)/(20.5/70-16)胎压(前/后)(KPA):390/390抓草爪宽(M):≥1.55抓草爪深(M):≥1.2卸载高度(M):≥2.35卸载距离(MM):≥850提升时间(S):≤7.5最大转向角(°):≥32额定载质量(T):1.2倾翻载荷(KG):≥2400提升力(KN):≥20.0主要配置:整机铰接式折腰车架,全液压负荷传感转向,宽基低压轮胎,机械换档变速箱. | 整机重量(KG):4720发动机:ZH4100Y4柴油机；48KW；2200R/MIN外形尺寸(长*宽*高)(MM):6300*2110*2820(整机)轮距(前/后)(MM):1480/1480轴距(MM):2310轮胎规格(前/后):(20.5/70-16)/(20.5/70-16)胎压(前/后)(KPA):390/390抓草爪宽(M):≥1.55抓草爪深(M):≥1.2卸载高度(M):≥2.35卸载距离(MM):≥850提升时间(S):≤7.5最大转向角(°):≥32额定载质量(T):1.2倾翻载荷(KG):≥2400提升力(KN):≥20.0 | 5000 | 湘20160426010 | 2020-12-31
3397 | 抓草机 | 功率40-55KW抓草机40≤功率<55KW | 农用轮式抓草机 | 江苏四达重工有限公司 | ZC20 | 发动机功率52KW,转速2400R/MIN | 发动机功率52KW,转速2400R/MIN | 5000 | 苏农机(2016)第（0339）号 | 2020-12-31
3398 | 抓草机 | 功率40-55KW抓草机40≤功率<55KW | 农用轮式抓草机 | 江苏四达重工有限公司 | ZC15 | 发动机功率45KW,转速2400R/MIN, | 发动机功率45KW转速2400R/MIN | 5000 | 苏农机（2016）第（0338）号 | 2020-12-31
3399 | 抓草机 | 功率40-55KW抓草机40≤功率<55KW | 农用抓草机 | 江苏通正机械科技有限公司 | 7ZC20 | 功率47.8KW、卸载高度3200MM、额定装载质量1000KG | 功率47KW、卸载高度3200MM、额定装载质量1000KG | 5000 | 苏农机（2016）第（0370）号 | 2020-12-31
3400 | 抓草机 | 功率40-55KW抓草机40≤功率<55KW | 农用抓草机 | 江苏通正机械科技有限公司 | 7ZC18 | 功率48KW、卸载高度4500MM、额定装载质量850KG | 功率48KW、卸载高度4500MM、额定装载质量850KG | 5000 | 苏农机（2016）第（0369）号 | 2020-12-31
3401 | 抓草机 | 功率40-55KW抓草机40≤功率<55KW | 农用抓草机 | 江苏亿科农业装备有限公司 | 7ZC-20 | 发动机额定功率48KW | 型式:轮胎式铰接转向,发动机功率:48KW,额定装载质量:1100KG,轴距:2282MM | 5000 | 苏农机（2016）第（0372）号 | 2020-12-31
3402 | 抓草机 | 功率40-55KW抓草机40≤功率<55KW | 农用抓草机 | 江苏亿科农业装备有限公司 | 7ZC-16 | 发动机额定功率41KW | 型式:轮胎式铰接转向,发动机功率:41KW,额定装载质量:1000KG,轴距:2192MM | 5000 | 苏农机（2016）第（0371）号 | 2020-12-31
3403 | 抓草机 | 功率40-55KW抓草机40≤功率<55KW | 农用抓草机 | 江苏亿科农业装备有限公司 | 7ZC-22 | 发动机额定功率52KW | 型式:轮胎式铰接转向,发动机功率:52KW,额定装载质量:1300KG,轴距:2354MM | 5000 | 苏农机（2016）第（0373）号 | 2020-12-31
3404 | 抓草机 | 功率40-55KW抓草机40≤功率<55KW | 农用抓草机 | 无锡松田豹机械科技有限公司 | 7ZC15 | 外廓尺寸(长×宽×高)5750*1880*2700MM；轴距2165MM；起动方式电启动；爬坡能力22°；标定功率45KW | 外廓尺寸(长×宽×高)5750*1880*2700MM；轴距2165MM；起动方式电启动；爬坡能力22°；标定功率45KW(国三) | 5000 | 苏农机（2017）第（0171）号 | 2021-12-31
3405 | 抓草机 | 功率40-55KW抓草机40≤功率<55KW | 农用抓草机 | 无锡松田豹机械科技有限公司 | 7ZC20 | 外廓尺寸(长×宽×高)5880*1850*2730MM；轴距2210MM；起动方式电启动；爬坡能力22°；标定功率52KW | 外廓尺寸(长×宽×高)5880*1850*2730MM；轴距2210MM；起动方式电启动；爬坡能力22°；标定功率52KW(国三) | 5000 | 苏农机（2017）第（0172）号 | 2021-12-31
3406 | 自走轮式谷物联合收割机（全喂入） | 2—3kg/s自走轮式谷物联合收割机（全喂入） | 自走式谷物联合收割机 | 雷沃重工股份有限公司(原:福田雷沃国际重工股份有限公司) | 4LZ-2.5E | 结构型式:自走轮式；喂入方式:全喂入；喂入量:2.5KG/S | 结构型式:自走轮式；喂入方式:全喂入；喂入量:2.5KG/S | 8000 | 部2015367 | 2019-12-31
3407 | 自走轮式谷物联合收割机（全喂入） | 2—3kg/s自走轮式谷物联合收割机（全喂入） | 自走式谷物联合收割机 | 雷沃重工股份有限公司(原:福田雷沃国际重工股份有限公司) | 4LZ-2.5E3 | 结构型式:自走轮式；喂入方式:全喂入；喂入量:2.5KG/S | 结构型式:自走轮式；喂入方式:全喂入；喂入量:2.5KG/S | 8000 | 部2015368 | 2019-12-31
3408 | 自走轮式谷物联合收割机（全喂入） | 2—3kg/s自走轮式谷物联合收割机（全喂入） | 自走式谷物联合收割机 | 雷沃重工股份有限公司(原:福田雷沃国际重工股份有限公司) | 4LZ-2.5E4 | 结构型式:自走轮式；喂入方式:全喂入；喂入量:2.5KG/S | 结构型式:自走轮式；喂入方式:全喂入；喂入量:2.5KG/S | 8000 | 部2015369 | 2019-12-31
3409 | 自走轮式谷物联合收割机（全喂入） | 3—4kg/s自走轮式谷物联合收割机（全喂入） | 自走式谷物联合收割机 | 雷沃重工股份有限公司(原:福田雷沃国际重工股份有限公司) | 4LZ-3.5F | 结构型式:自走轮式；喂入方式:全喂入；喂入量:3.5KG/S | 结构型式:自走轮式；喂入方式:全喂入；喂入量:3.5KG/S | 10000 | 部2015371 | 2019-12-31
3410 | 自走轮式谷物联合收割机（全喂入） | 3—4kg/s自走轮式谷物联合收割机（全喂入） | 自走式谷物联合收割机 | 中联重机股份有限公司 | 4LZ-3A | 喂入量(KG/S):3；自走轮式；喂入方式:全喂入 | 喂入量(KG/S):3；自走轮式；喂入方式:全喂入 | 10000 | 部20151730 | 2019-12-31
3411 | 自走轮式谷物联合收割机（全喂入） | 3—4kg/s自走轮式谷物联合收割机（全喂入） | 自走式谷物联合收割机 | 山东时风(集团)聊城农业装备有限公司 | 4LZ-3 | 结构形式:自走轮式全喂入,发动机型号:WP4.1G100E311、功率:74KW、制造商:潍柴动力股份有限公司、排放阶段:国Ⅲ阶段；割台宽度:2480MM、脱粒滚筒型式:横轴流纹杆式、脱粒滚筒尺寸(直径×长度):550×1445MM、风扇型式:离心式、风扇直径:442MM | 结构形式:自走轮式全喂入,发动机型号:WP4.1G100E311、功率:74KW、制造商:潍柴动力股份有限公司、排放阶段:国Ⅲ阶段；割台宽度:2480MM、脱粒滚筒型式:横轴流纹杆式、脱粒滚筒尺寸(直径×长度):550×1445MM、风扇型式:离心式、风扇直径:442MM | 10000 | 部20152635 | 2019-12-31
3412 | 自走轮式谷物联合收割机（全喂入） | 4—5kg/s自走轮式谷物联合收割机（全喂入） | 自走式谷物联合收割机 | 雷沃重工股份有限公司(原:福田雷沃国际重工股份有限公司) | 4LZ-4E1 | 结构型式:自走轮式；喂入方式:全喂入；喂入量:4KG/S | 结构型式:自走轮式；喂入方式:全喂入；喂入量:4KG/S | 11000 | 部20152971 | 2019-12-31
3413 | 自走轮式谷物联合收割机（全喂入） | 4—5kg/s自走轮式谷物联合收割机（全喂入） | 自走式谷物联合收割机 | 雷沃重工股份有限公司(原:福田雷沃国际重工股份有限公司) | 4LZ-4F2 | 结构型式:自走轮式；喂入方式:全喂入；喂入量:4KG/S | 结构型式:自走轮式；喂入方式:全喂入；喂入量:4KG/S | 11000 | 部20152972 | 2019-12-31
3414 | 自走轮式谷物联合收割机（全喂入） | 4—5kg/s自走轮式谷物联合收割机（全喂入） | 自走式谷物联合收割机 | 雷沃重工股份有限公司(原:福田雷沃国际重工股份有限公司) | 4LZ-4F | 结构型式:自走轮式；喂入方式:全喂入；喂入量:4KG/S | 结构型式:自走轮式；喂入方式:全喂入；喂入量:4KG/S | 11000 | 部2015370 | 2019-12-31
3415 | 自走轮式谷物联合收割机（全喂入） | 5—6kg/s自走轮式谷物联合收割机（全喂入） | 轮式自走全喂入式谷物联合收割机 | 江苏沃得农业机械有限公司 | 4LZ-5B | 自走轮式、喂入量:5.0KG/S、喂入方式:全喂入、功率:62/65KW | 结构型式:自走轮式；喂入量:5.0KG/S；喂入方式:全喂入式； | 24000 | 2014TJ014 | 2018-09-08
3416 | 自走轮式谷物联合收割机（全喂入） | 5—6kg/s自走轮式谷物联合收割机（全喂入） | 自走式谷物联合收割机 | 雷沃重工股份有限公司(原:福田雷沃国际重工股份有限公司) | 4LZ-5E1 | 结构型式:自走轮式；喂入方式:全喂入；喂入量:5KG/S | 结构型式:自走轮式；喂入方式:全喂入；喂入量:5KG/S | 24000 | 部2015389 | 2019-12-31
3417 | 自走轮式谷物联合收割机（全喂入） | 5—6kg/s自走轮式谷物联合收割机（全喂入） | 自走式谷物联合收割机 | 雷沃重工股份有限公司(原:福田雷沃国际重工股份有限公司) | 4LZ-5E2 | 结构型式:自走轮式；喂入方式:全喂入；喂入量:5KG/S | 结构型式:自走轮式；喂入方式:全喂入；喂入量:5KG/S | 24000 | 部2015388 | 2019-12-31
3418 | 自走轮式谷物联合收割机（全喂入） | 5—6kg/s自走轮式谷物联合收割机（全喂入） | 自走式谷物联合收割机 | 雷沃重工股份有限公司(原:福田雷沃国际重工股份有限公司) | 4LZ-5F | 结构型式:自走轮式；喂入方式:全喂入；喂入量:5KG/S | 结构型式:自走轮式；喂入方式:全喂入；喂入量:5KG/S | 24000 | 部20152973 | 2019-12-31
3419 | 自走轮式谷物联合收割机（全喂入） | 5—6kg/s自走轮式谷物联合收割机（全喂入） | 自走式谷物联合收割机 | 雷沃重工股份有限公司(原:福田雷沃国际重工股份有限公司) | 4LZ-5EY | 结构型式:自走轮式；喂入方式:全喂入；喂入量:5KG/S | 结构型式:自走轮式；喂入方式:全喂入；喂入量:5KG/S | 24000 | 部20151268 | 2019-12-31
3420 | 自走轮式谷物联合收割机（全喂入） | 5—6kg/s自走轮式谷物联合收割机（全喂入） | 自走式谷物联合收割机 | 中联重机股份有限公司 | 4LZ-5BH | 喂入量(KG/S):5；自走轮式；喂入方式:全喂入 | 喂入量(KG/S):5；自走轮式；喂入方式:全喂入 | 24000 | 部20151728 | 2019-12-31
3421 | 自走轮式谷物联合收割机（全喂入） | 5—6kg/s自走轮式谷物联合收割机（全喂入） | 自走式谷物联合收割机 | 中联重机股份有限公司 | 4LZ-5AH | 喂入量(KG/S):5；自走轮式；喂入方式:全喂入 | 喂入量(KG/S):5；自走轮式；喂入方式:全喂入 | 24000 | 部20151729 | 2019-12-31
3422 | 自走轮式谷物联合收割机（全喂入） | 5—6kg/s自走轮式谷物联合收割机（全喂入） | 自走式谷物联合收割机 | 中联重机股份有限公司 | 4LZ-5BH1 | 喂入量(KG/S):5；自走轮式；喂入方式:全喂入 | 喂入量(KG/S):5；自走轮式；喂入方式:全喂入 | 24000 | 部20151727 | 2019-12-31
3423 | 自走轮式谷物联合收割机（全喂入） | 5—6kg/s自走轮式谷物联合收割机（全喂入） | 自走式谷物联合收割机 | 山东润源实业有限公司 | 4LZ-5 | 喂入量:5KG/S；自走轮式；喂入方式:全喂入 | 喂入量:5KG/S；自走轮式；喂入方式:全喂入 | 24000 | 部2015918 | 2019-12-31
3424 | 自走轮式谷物联合收割机（全喂入） | 5—6kg/s自走轮式谷物联合收割机（全喂入） | 轮式自走全喂入式谷物联合收割机 | 江苏沃得农业机械有限公司 | 4LZ-5A | 自走轮式、喂入量:5.0KG/S、喂入方式:全喂入、功率:70/73.5KW | 结构型式:自走轮式；喂入量:5.0KG/S；喂入方式:全喂入式； | 24000 | 部20151710 | 2019-12-31
3425 | 自走轮式谷物联合收割机（全喂入） | 5—6kg/s自走轮式谷物联合收割机（全喂入） | 全喂入式联合收割机 | 久保田农业机械(苏州)有限公司 | 4LZ-5(PRO100) | 喂入量:5KG/S；自走轮式；喂入方式:全喂入 | 喂入量:5KG/S；自走轮式；喂入方式:全喂入 | 24000 | 苏农机(2016)第(0187)号 | 2020-12-31
3426 | 自走轮式谷物联合收割机（全喂入） | 6—7kg/s自走轮式谷物联合收割机（全喂入） | 自走式全喂入谷物联合收割机 | 郑州中联收获机械有限公司 | 4LZ-6B | 结构形式:自走轮式全喂入；额定功率:92KW；整机使用质量:5380KG；外形尺寸:6400*2850*3300MM；割台宽度:2500MM；喂入量:6KG； | 结构形式:自走轮式全喂入；额定功率:92KW；整机使用质量:5380KG；外形尺寸:6400*2850*3300割台宽度:2500MM；喂入量:6KG；最小离地间隙:290MM；理论作业速度:3.5-6.2KM/H；割刀型式:标准II型切割器；割台搅龙型式:螺旋扒指式；变速箱类型:机械式；制动器型式:盘式；复脱器型式:叶片式；接粮方式:自卸粮槽. | 27000 | 豫2014051 | 2018-10-29
3427 | 自走轮式谷物联合收割机（全喂入） | 6—7kg/s自走轮式谷物联合收割机（全喂入） | 自走式谷物联合收割机 | 山东五征集团有限公司 | 4LZ-6 | 喂入量:6KG/S；自走轮式；喂入方式:全喂入 | 喂入量:6KG/S；自走轮式；喂入方式:全喂入 | 27000 | 部20151815 | 2019-12-31
3428 | 自走轮式谷物联合收割机（全喂入） | 6—7kg/s自走轮式谷物联合收割机（全喂入） | 轮式自走全喂入式谷物联合收割机 | 江苏沃得农业机械有限公司 | 4LZ-6B | 自走轮式、喂入量:6.0KG/S、喂入方式:全喂入、功率:70/72KW | 结构型式:自走轮式；喂入量:6.0KG/S；喂入方式:全喂入式； | 27000 | 2015TJ101 | 2019-12-31
3429 | 自走轮式谷物联合收割机（全喂入） | 6—7kg/s自走轮式谷物联合收割机（全喂入） | 自走式谷物联合收割机 | 山东时风(集团)有限责任公司 | 4LZ-6 | 结构形式:轮式自走全喂入；发动机型号:YC4A140-T311、功率:101KW、制造商:广西玉柴机器股份有限公司、排放阶段:国Ⅲ阶段；割台宽度:2750MM、脱粒滚筒型式:横轴流纹杆式、脱粒滚筒尺寸(直径×长度):550×1745MM、风扇型式:离心式、风扇直径:442MM | 结构形式:轮式自走全喂入；发动机型号:YC4A140-T311、功率:101KW、制造商:广西玉柴机器股份有限公司、排放阶段:国Ⅲ阶段；割台宽度:2750MM、脱粒滚筒型式:横轴流纹杆式、脱粒滚筒尺寸(直径×长度):550×1745MM、风扇型式:离心式、风扇直径:442MM | 27000 | 部2015398 | 2019-12-31
3430 | 自走轮式谷物联合收割机（全喂入） | 6—7kg/s自走轮式谷物联合收割机（全喂入） | 自走式谷物联合收割机 | 中联重机股份有限公司 | 4LZ-6B4 | 喂入量(KG/S):6；自走轮式；喂入方式:全喂入 | 喂入量(KG/S):6；自走轮式；喂入方式:全喂入 | 27000 | 部20151733 | 2019-12-31
3431 | 自走轮式谷物联合收割机（全喂入） | 6—7kg/s自走轮式谷物联合收割机（全喂入） | 自走式谷物联合收割机 | 中联重机股份有限公司 | 4LZ-6B1 | 喂入量(KG/S):6；自走轮式；喂入方式:全喂入 | 喂入量(KG/S):6；自走轮式；喂入方式:全喂入 | 27000 | 部20151720 | 2019-12-31
3432 | 自走轮式谷物联合收割机（全喂入） | 6—7kg/s自走轮式谷物联合收割机（全喂入） | 自走式谷物联合收割机 | 中联重机股份有限公司 | 4LZ-6B2 | 喂入量(KG/S):6；自走轮式；喂入方式:全喂入 | 喂入量(KG/S):6；自走轮式；喂入方式:全喂入 | 27000 | 部20151731 | 2019-12-31
3433 | 自走轮式谷物联合收割机（全喂入） | 6—7kg/s自走轮式谷物联合收割机（全喂入） | 自走式谷物联合收割机 | 中联重机股份有限公司 | 4LZ-6A1 | 喂入量(KG/S):6；自走轮式；喂入方式:全喂入 | 喂入量(KG/S):6；自走轮式；喂入方式:全喂入 | 27000 | 部20151725 | 2019-12-31
3434 | 自走轮式谷物联合收割机（全喂入） | 6—7kg/s自走轮式谷物联合收割机（全喂入） | 自走式谷物联合收割机 | 中联重机股份有限公司 | 4LZ-6A | 喂入量(KG/S):6；自走轮式；喂入方式:全喂入 | 喂入量(KG/S):6；自走轮式；喂入方式:全喂入 | 27000 | 部20151726 | 2019-12-31
3435 | 自走轮式谷物联合收割机（全喂入） | 6—7kg/s自走轮式谷物联合收割机（全喂入） | 自走式谷物联合收割机 | 中联重机股份有限公司 | 4LZ-6B3 | 喂入量(KG/S):6；自走轮式；喂入方式:全喂入 | 喂入量(KG/S):6；自走轮式；喂入方式:全喂入 | 27000 | 部20151732 | 2019-12-31
3436 | 自走轮式谷物联合收割机（全喂入） | 6—7kg/s自走轮式谷物联合收割机（全喂入） | 自走式谷物联合收割机 | 中联重机股份有限公司 | 4LZ-6BH1 | 喂入量(KG/S):6；自走轮式；喂入方式:全喂入 | 喂入量(KG/S):6；自走轮式；喂入方式:全喂入 | 27000 | 部20151721 | 2019-12-31
3437 | 自走轮式谷物联合收割机（全喂入） | 6—7kg/s自走轮式谷物联合收割机（全喂入） | 自走式谷物联合收割机 | 中联重机股份有限公司 | 4LZ-6BH3 | 喂入量(KG/S):6；自走轮式；喂入方式:全喂入 | 喂入量(KG/S):6；自走轮式；喂入方式:全喂入 | 27000 | 部20151722 | 2019-12-31
3438 | 自走轮式谷物联合收割机（全喂入） | 6—7kg/s自走轮式谷物联合收割机（全喂入） | 自走式谷物联合收割机 | 中联重机股份有限公司 | 4LZ-6CH | 喂入量(KG/S):6；自走轮式；喂入方式:全喂入 | 喂入量(KG/S):6；自走轮式；喂入方式:全喂入 | 27000 | 部20151734 | 2019-12-31
3439 | 自走轮式谷物联合收割机（全喂入） | 6—7kg/s自走轮式谷物联合收割机（全喂入） | 全喂入联合收割机 | 佳木斯常发佳联农业装备有限公司 | 4LZ-6C | 喂入量:6KG/S；自走轮式；喂入方式:全喂入； | 喂入量6KG/S；自走轮式；喂入方式:全喂入配套发动机额定功率KW88 | 27000 | 2015TJ406 | 2019-12-31
3440 | 自走轮式谷物联合收割机（全喂入） | 6—7kg/s自走轮式谷物联合收割机（全喂入） | 自走式谷物联合收割机 | 郑州三中收获实业有限公司 | 4LZ-6 | 喂入方式:全喂入；喂入量:6KG/S；结构形式:自走轮式；外形尺寸(长×宽×高)MM:6740×2950×3250；割台宽度:2750MM；整机使用质量(KG):4950；理论作业速度(KM/H):1.5~7.6；作业小时生产率(HM2/H):0.4~0.9；加装切碎装置. | 喂入方式:全喂入；喂入量:6KG/S；结构形式:自走轮式；外形尺寸(长×宽×高)MM:6740×2950×3250；割台宽度:2750MM；整机使用质量(KG):4950；理论作业速度(KM/H):1.5~7.6；作业小时生产率(HM2/H):0.4~0.9；1、发动机生产厂家:广西玉柴动力机械有限公司；发动机功率:92KW；发动机型号:YCD4D33T6-125；发动机额定转速:2300R/MIN；排放标准:国三排放.2、发动机生产厂家:上海柴油机股份有限公司；发动机功率:92KW；发动机型号:SC4H123G3；排放标准:国三排放；发动机额定转速:2200R/MIN. | 27000 | 部2015936 | 2019-12-31
3441 | 自走轮式谷物联合收割机（全喂入） | 6—7kg/s自走轮式谷物联合收割机（全喂入） | 自走式谷物联合收割机 | 雷沃重工股份有限公司(原:福田雷沃国际重工股份有限公司) | 4LZ-6E2 | 结构型式:自走轮式；喂入方式:全喂入；喂入量:6KG/S | 结构型式:自走轮式；喂入方式:全喂入；喂入量:6KG/S | 27000 | 部2015390 | 2019-12-31
3442 | 自走轮式谷物联合收割机（全喂入） | 6—7kg/s自走轮式谷物联合收割机（全喂入） | 自走式谷物联合收割机 | 雷沃重工股份有限公司(原:福田雷沃国际重工股份有限公司) | 4LZ-6E3 | 结构型式:自走轮式；喂入方式:全喂入；喂入量:6KG/S | 结构型式:自走轮式；喂入方式:全喂入；喂入量:6KG/S | 27000 | 部2015391 | 2019-12-31
3443 | 自走轮式谷物联合收割机（全喂入） | 6—7kg/s自走轮式谷物联合收割机（全喂入） | 自走式谷物联合收割机 | 雷沃重工股份有限公司(原:福田雷沃国际重工股份有限公司) | 4LZ-6E2Y | 结构型式:自走轮式；喂入方式:全喂入；喂入量:6KG/S | 结构型式:自走轮式；喂入方式:全喂入；喂入量:6KG/S | 27000 | 部20151269 | 2019-12-31
3444 | 自走轮式谷物联合收割机（全喂入） | 6—7kg/s自走轮式谷物联合收割机（全喂入） | 自走式谷物联合收割机 | 雷沃重工股份有限公司(原:福田雷沃国际重工股份有限公司) | 4LZ-6E3Y | 结构型式:自走轮式；喂入方式:全喂入；喂入量:6KG/S | 结构型式:自走轮式；喂入方式:全喂入；喂入量:6KG/S | 27000 | 部20151270 | 2019-12-31
3445 | 自走轮式谷物联合收割机（全喂入） | 6—7kg/s自走轮式谷物联合收割机（全喂入） | 自走式谷物联合收割机 | 雷沃重工股份有限公司(原:福田雷沃国际重工股份有限公司) | 4LZ-6F | 结构型式:自走轮式；喂入方式:全喂入；喂入量:6KG/S | 结构型式:自走轮式；喂入方式:全喂入；喂入量:6KG/S | 27000 | 部20152368 | 2019-12-31
3446 | 自走轮式谷物联合收割机（全喂入） | 6—7kg/s自走轮式谷物联合收割机（全喂入） | 自走式谷物联合收割机 | 雷沃重工股份有限公司(原:福田雷沃国际重工股份有限公司) | 4LZ-6FY | 结构型式:自走轮式；喂入方式:全喂入；喂入量:6KG/S | 结构型式:自走轮式；喂入方式:全喂入；喂入量:6KG/S | 27000 | 部20151271 | 2019-12-31
3447 | 自走轮式谷物联合收割机（全喂入） | 6—7kg/s自走轮式谷物联合收割机（全喂入） | 自走式谷物联合收割机 | 雷沃重工股份有限公司(原:福田雷沃国际重工股份有限公司) | 4LZ-6P | 结构型式:自走轮式；喂入方式:全喂入；喂入量:6KG/S | 结构型式:自走轮式；喂入方式:全喂入；喂入量:6KG/S | 27000 | 部20151843 | 2019-12-31
3448 | 自走轮式谷物联合收割机（全喂入） | 6—7kg/s自走轮式谷物联合收割机（全喂入） | 自走式谷物联合收割机 | 雷沃重工股份有限公司(原:福田雷沃国际重工股份有限公司) | 4LZ-6F2 | 结构型式:自走轮式；喂入方式:全喂入；喂入量:6KG/S | 结构型式:自走轮式；喂入方式:全喂入；喂入量:6KG/S | 27000 | 部20152978 | 2019-12-31
3449 | 自走轮式谷物联合收割机（全喂入） | 6—7kg/s自走轮式谷物联合收割机（全喂入） | 自走式谷物联合收割机 | 雷沃重工股份有限公司(原:福田雷沃国际重工股份有限公司) | 4LZ-6E5 | 结构型式:自走轮式；喂入方式:全喂入；喂入量:6KG/S | 结构型式:自走轮式；喂入方式:全喂入；喂入量:6KG/S | 27000 | 部20152974 | 2019-12-31
3450 | 自走轮式谷物联合收割机（全喂入） | 6—7kg/s自走轮式谷物联合收割机（全喂入） | 自走式谷物联合收割机 | 雷沃重工股份有限公司(原:福田雷沃国际重工股份有限公司) | 4LZ-6E4 | 结构型式:自走轮式；喂入方式:全喂入；喂入量:6KG/S | 结构型式:自走轮式；喂入方式:全喂入；喂入量:6KG/S | 27000 | 部20152976 | 2019-12-31
3451 | 自走轮式谷物联合收割机（全喂入） | 6—7kg/s自走轮式谷物联合收割机（全喂入） | 自走式谷物联合收割机 | 雷沃重工股份有限公司(原:福田雷沃国际重工股份有限公司) | 4LZ-6N | 结构型式:自走轮式；喂入方式:全喂入；喂入量:6KG/S | 结构型式:自走轮式；喂入方式:全喂入；喂入量:6KG/S | 27000 | 部20151814 | 2019-12-31
3452 | 自走轮式谷物联合收割机（全喂入） | 6—7kg/s自走轮式谷物联合收割机（全喂入） | 自走式谷物联合收割机 | 雷沃重工股份有限公司(原:福田雷沃国际重工股份有限公司) | 4LZ-6E | 结构型式:自走轮式；喂入方式:全喂入；喂入量:6KG/S | 结构型式:自走轮式；喂入方式:全喂入；喂入量:6KG/S | 27000 | 部20151842 | 2019-12-31
3453 | 自走轮式谷物联合收割机（全喂入） | 6—7kg/s自走轮式谷物联合收割机（全喂入） | 自走式谷物联合收割机 | 雷沃重工股份有限公司(原:福田雷沃国际重工股份有限公司) | 4LZ-6E1 | 结构型式:自走轮式；喂入方式:全喂入；喂入量:6KG/S | 结构型式:自走轮式；喂入方式:全喂入；喂入量:6KG/S | 27000 | 部20151848 | 2019-12-31
3454 | 自走轮式谷物联合收割机（全喂入） | 6—7kg/s自走轮式谷物联合收割机（全喂入） | 自走式谷物联合收割机 | 山东巨明机械有限公司 | 4LZ-6.0 | 喂入量:6.0KG/S；自走轮式；喂入方式:全喂入 | 结构型式:轮式自走；喂入量:6.0KG/S；工作状态外形尺寸(长×宽×高):6900×3600×3300MM；整机使用质量:6700KG；割台宽度:3250MM；作业小时生产率:0.4-0.9HM2/H； | 27000 | 部20151512 | 2019-12-31
3455 | 自走轮式谷物联合收割机（全喂入） | 6—7kg/s自走轮式谷物联合收割机（全喂入） | 自走式谷物联合收割机 | 山东巨明机械有限公司 | 4LZ-6.0B | 喂入量:6.0KG/S；自走轮式；喂入方式:全喂入 | 结构型式:自走轮式全喂入式；喂入量:6.0KG/S；工作状态外形尺寸(长×宽×高):6900×2970×3300MM；整机使用质量:5100KG；割台宽度:2500/2360MM；作业小时生产率:0.4-0.9HM2/H； | 27000 | 部20152994 | 2019-12-31
3456 | 自走轮式谷物联合收割机（全喂入） | 6—7kg/s自走轮式谷物联合收割机（全喂入） | 自走式谷物联合收割机 | 山东巨明机械有限公司 | 4LZ-6.0A | 喂入量:6.0KG/S；自走轮式；喂入方式:全喂入 | 结构型式:自走轮式全喂入式；喂入量:6.0KG/S；工作状态外形尺寸(长×宽×高):6900×3150×3300MM；整机使用质量:5150KG；割台宽度:2580/2750MM；作业小时生产率:0.4-0.9HM2/H； | 27000 | 部20152993 | 2019-12-31
3457 | 自走轮式谷物联合收割机（全喂入） | 6—7kg/s自走轮式谷物联合收割机（全喂入） | 全喂入谷物联合收割机 | 哈克(邯郸)农业机械装备制造有限公司 | 4LZ-6(2150) | 喂入量6KG/S；自走轮式；喂入方式:全喂入 | 型号规格:4LZ-6(2150)结构型式:轮式自走式；工作状态外形尺寸(长*宽*高)6900MM*3000MM*3450MM；整机使用质量:6200KG；割台宽度:2600MM；喂入量21.6T/H；最小离地间隙:320MM；理论作业速度:3.0~9.0KM/H；作业小时生产率:0.46-0.93HM2/H；单位面积燃油消耗量:≤50KG/HM2；；割刀型式:往复式；割台搅龙型式:螺旋输送式；拨禾轮型式:偏心式；拨禾轮直径:Φ1000MM；拨禾轮拨禾轮版数:5个；脱离滚筒型式:纵轴流+钉齿式；脱粒滚筒尺寸(外径*长度):Φ590MM*2700MM；凹板筛型式:栅格式；风扇形式:离心式；风扇直径:Φ450MM；风扇数量:1个；轮胎规格(导向轮):10/75-15.3；轮胎规格(驱动轮):15-24；变速箱类型:Ⅲ档+静液压驱动；制动器型式:液压+机械式；接粮方式:普通卸粮口/高位搅龙自动卸粮1.发动机型号:CA4DF3-14GAG3U；配套功率:103KW；制造商:一汽解放汽车有限公司无锡柴油机厂2.发动机型号:WP4G140E330；配套功率:103KW；制造商:潍坊潍柴道依茨柴油机有限公司3.发动机型号:YC4A140-T312；配套功率:103KW；制造商:广西玉柴机器股份有限公司 | 27000 | TJ-2016T-11 | 2020-12-31
3458 | 自走轮式谷物联合收割机（全喂入） | 6—7kg/s自走轮式谷物联合收割机（全喂入） | 自走式谷物联合收割机 | 雷沃重工股份有限公司(原:福田雷沃国际重工股份有限公司) | 4LZ-6M | 结构型式:自走轮式；喂入方式:全喂入；喂入量:6KG/S | 结构型式:自走轮式；喂入方式:全喂入；喂入量:6KG/S | 27000 | 部20160426 | 2020-12-31
3459 | 自走轮式谷物联合收割机（全喂入） | 7kg/s及以上自走轮式谷物联合收割机 | 自走式小麦联合收割机 | 山东润源实业有限公司 | 4LZ-8 | 喂入量:8KG/S；自走轮式；喂入方式:全喂入 | 喂入量:8KG/S；自走轮式；喂入方式:全喂入 | 33000 | 2014TJ232 | 2018-09-24
3460 | 自走轮式谷物联合收割机（全喂入） | 7kg/s及以上自走轮式谷物联合收割机 | 自走式全喂入谷物联合收割机 | 郑州中联收获机械有限公司 | 4LZ-7 | 结构形式:自走轮式全喂入；额定功率:92KW；整机使用质量:5485KG；外形尺寸:6810*3440*3280MM；割台宽度:2750MM；喂入量:7KG. | 结构形式:自走轮式全喂入；额定功率:92KW；整机使用质量:5485KG；外形尺寸:6810*3440*3280；割台宽度:2750MM；喂入量:7KG；最小离地间隙:290MM；理论作业速度:3.5-6.2KM/H；割刀型式:标准II型切割器；割台搅龙型式:螺旋扒指式；变速箱类型:机械式；制动器型式:盘式；复脱器型式:叶片式；接粮方式:自卸粮槽. | 33000 | 豫2014050 | 2018-10-29
3461 | 自走轮式谷物联合收割机（全喂入） | 7kg/s及以上自走轮式谷物联合收割机 | 自走式谷物联合收割机 | 新疆牧神机械有限责任公司 | 4LZ-8 | 喂入量:8KG/S；自走轮式；喂入方式:全喂入 | 工作状态外形尺寸(长*宽*高)MM:9500*4960*3898；结构型式:自走式；喂入量T/H:34.8；工作幅宽MM:4960；配套发动机额定功率KW:140；配套发动机额定转速R/MIN:2200；结构质量KG:8500；割刀型式:锯片式；割台搅龙型式:伸缩指+螺旋叶片；复脱器型式:二次复脱；脱粒滚筒型式:纹杆式；接粮型式:搅龙筒式；最小离地间隙MM:440； | 33000 | 新2014169 | 2018-12-31
3462 | 自走轮式谷物联合收割机（全喂入） | 7kg/s及以上自走轮式谷物联合收割机 | 自走式全喂入谷物联合收割机 | 郑州中联收获机械有限公司 | 4LZ-8 | 结构形式:自走轮式全喂入；额定功率:103KW；整机使用质量:5510KG；外形尺寸:6700*3500*3270MM；割台宽度:3250MM；喂入量:8KG； | 结构形式:自走轮式全喂入；额定功率:103KW；整机使用质量:5510KG；外形尺寸:6700*3500*3270；割台宽度:3250MM；喂入量:8KG；最小离地间隙:300MM；理论作业速度:6.5-7.2KM/H；割刀型式:标准II型切割器；割台搅龙型式:螺旋扒指式；变速箱类型:机械式；制动器型式:盘式；复脱器型式:叶片式；接粮方式:卸粮槽. | 33000 | 部2015935 | 2019-12-30
3463 | 自走轮式谷物联合收割机（全喂入） | 7kg/s及以上自走轮式谷物联合收割机 | 自走轮式谷物联合收割机 | 洛阳中收机械装备有限公司 | 4LZ-7 | 喂入量:7KG/S；自走轮式；喂入方式:全喂入 | 喂入量:7KG/S；自走轮式；喂入方式:全喂入 | 33000 | 部20151862 | 2019-12-31
3464 | 自走轮式谷物联合收割机（全喂入） | 7kg/s及以上自走轮式谷物联合收割机 | 自走式谷物联合收割机 | 雷沃重工股份有限公司(原:福田雷沃国际重工股份有限公司) | 4LZ-7E1 | 结构型式:自走轮式；喂入方式:全喂入；喂入量:7KG/S | 结构型式:自走轮式；喂入方式:全喂入；喂入量:7KG/S | 33000 | 部20151804 | 2019-12-31
3465 | 自走轮式谷物联合收割机（全喂入） | 7kg/s及以上自走轮式谷物联合收割机 | 自走式谷物联合收割机 | 雷沃重工股份有限公司(原:福田雷沃国际重工股份有限公司) | 4LZ-7E2 | 结构型式:自走轮式；喂入方式:全喂入；喂入量:7KG/S | 结构型式:自走轮式；喂入方式:全喂入；喂入量:7KG/S | 33000 | 部20151841 | 2019-12-31
3466 | 自走轮式谷物联合收割机（全喂入） | 7kg/s及以上自走轮式谷物联合收割机 | 自走式谷物联合收割机 | 雷沃重工股份有限公司(原:福田雷沃国际重工股份有限公司) | 4LZ-7F1 | 结构型式:自走轮式；喂入方式:全喂入；喂入量:7KG/S | 结构型式:自走轮式；喂入方式:全喂入；喂入量:7KG/S | 33000 | 部20151803 | 2019-12-31
3467 | 自走轮式谷物联合收割机（全喂入） | 7kg/s及以上自走轮式谷物联合收割机 | 自走式谷物联合收割机 | 雷沃重工股份有限公司(原:福田雷沃国际重工股份有限公司) | 4LZ-7E1Y | 结构型式:自走轮式；喂入方式:全喂入；喂入量:7KG/S | 结构型式:自走轮式；喂入方式:全喂入；喂入量:7KG/S | 33000 | 部20151272 | 2019-12-31
3468 | 自走轮式谷物联合收割机（全喂入） | 7kg/s及以上自走轮式谷物联合收割机 | 自走式谷物联合收割机 | 雷沃重工股份有限公司(原:福田雷沃国际重工股份有限公司) | 4LZ-7E2Y | 结构型式:自走轮式；喂入方式:全喂入；喂入量:7KG/S | 结构型式:自走轮式；喂入方式:全喂入；喂入量:7KG/S | 33000 | 部20151273 | 2019-12-31
3469 | 自走轮式谷物联合收割机（全喂入） | 7kg/s及以上自走轮式谷物联合收割机 | 自走式谷物联合收割机 | 雷沃重工股份有限公司(原:福田雷沃国际重工股份有限公司) | 4LZ-7E3 | 结构型式:自走轮式；喂入方式:全喂入；喂入量:7KG/S | 结构型式:自走轮式；喂入方式:全喂入；喂入量:7KG/S | 33000 | 部20152975 | 2019-12-31
3470 | 自走轮式谷物联合收割机（全喂入） | 7kg/s及以上自走轮式谷物联合收割机 | 自走式谷物联合收割机 | 雷沃重工股份有限公司(原:福田雷沃国际重工股份有限公司) | 4LZ-7F | 结构型式:自走轮式；喂入方式:全喂入；喂入量:7KG/S | 结构型式:自走轮式；喂入方式:全喂入；喂入量:7KG/S | 33000 | 部20151805 | 2019-12-31
3471 | 自走轮式谷物联合收割机（全喂入） | 7kg/s及以上自走轮式谷物联合收割机 | 自走式谷物联合收割机 | 雷沃重工股份有限公司(原:福田雷沃国际重工股份有限公司) | 4LZ-7M | 结构型式:自走轮式；喂入方式:全喂入；喂入量:7KG/S | 结构型式:自走轮式；喂入方式:全喂入；喂入量:7KG/S | 33000 | 部20152977 | 2019-12-31
3472 | 自走轮式谷物联合收割机（全喂入） | 7kg/s及以上自走轮式谷物联合收割机 | 自走式谷物联合收割机 | 雷沃重工股份有限公司(原:福田雷沃国际重工股份有限公司) | 4LZ-7P | 结构型式:自走轮式；喂入方式:全喂入；喂入量:7KG/S | 结构型式:自走轮式；喂入方式:全喂入；喂入量:7KG/S | 33000 | 部20151844 | 2019-12-31
3473 | 自走轮式谷物联合收割机（全喂入） | 7kg/s及以上自走轮式谷物联合收割机 | 全喂入联合收割机 | 佳木斯常发佳联农业装备有限公司 | 4LZ-7 | 喂入量:7KG/S；自走轮式；喂入方式:全喂入； | 喂入量6KG/S；自走轮式；喂入方式:全喂入配套发动机额定功率KW88 | 33000 | 2015TJ405 | 2019-12-31
3474 | 自走轮式谷物联合收割机（全喂入） | 7kg/s及以上自走轮式谷物联合收割机 | 自走式谷物联合收割机 | 中联重机股份有限公司 | 4LZ-7CZ | 喂入量(KG/S):7；自走轮式；喂入方式:全喂入 | 喂入量(KG/S):7；自走轮式；喂入方式:全喂入 | 33000 | 部20153025 | 2019-12-31
3475 | 自走轮式谷物联合收割机（全喂入） | 7kg/s及以上自走轮式谷物联合收割机 | 自走式谷物联合收割机 | 中联重机股份有限公司 | 4LZ-7BZ1 | 喂入量(KG/S):7；自走轮式；喂入方式:全喂入 | 喂入量(KG/S):7；自走轮式；喂入方式:全喂入 | 33000 | 部20153024 | 2019-12-31
3476 | 自走轮式谷物联合收割机（全喂入） | 7kg/s及以上自走轮式谷物联合收割机 | 自走式谷物联合收割机 | 中联重机股份有限公司 | 4LZ-7CH | 喂入量(KG/S):7；自走轮式；喂入方式:全喂入 | 喂入量(KG/S):7；自走轮式；喂入方式:全喂入 | 33000 | 部20151723 | 2019-12-31
3477 | 自走轮式谷物联合收割机（全喂入） | 7kg/s及以上自走轮式谷物联合收割机 | 自走式谷物联合收割机 | 中联重机股份有限公司 | 4LZ-7CHG | 喂入量(KG/S):7；自走轮式；喂入方式:全喂入 | 喂入量(KG/S):7；自走轮式；喂入方式:全喂入 | 33000 | 部20151724 | 2019-12-31
3478 | 自走轮式谷物联合收割机（全喂入） | 7kg/s及以上自走轮式谷物联合收割机 | 自走式谷物联合收割机 | 中联重机股份有限公司 | 4LZ-7B2 | 喂入量(KG/S):7；自走轮式；喂入方式:全喂入 | 喂入量(KG/S):7；自走轮式；喂入方式:全喂入 | 33000 | 部20153023 | 2019-12-31
3479 | 自走轮式谷物联合收割机（全喂入） | 7kg/s及以上自走轮式谷物联合收割机 | 自走式谷物联合收割机 | 中联重机股份有限公司 | 4LZ-7A | 喂入量(KG/S):7；自走轮式；喂入方式:全喂入 | 喂入量(KG/S):7；自走轮式；喂入方式:全喂入 | 33000 | 部2015933 | 2019-12-31
3480 | 自走轮式谷物联合收割机（全喂入） | 7kg/s及以上自走轮式谷物联合收割机 | 自走式谷物联合收割机 | 中联重机股份有限公司 | 4LZ-7A1 | 喂入量(KG/S):7；自走轮式；喂入方式:全喂入 | 喂入量(KG/S):7；自走轮式；喂入方式:全喂入 | 33000 | 部2015932 | 2019-12-31
3481 | 自走轮式谷物联合收割机（全喂入） | 7kg/s及以上自走轮式谷物联合收割机 | 自走式谷物联合收割机 | 中联重机股份有限公司 | 4LZ-7B1 | 喂入量(KG/S):7；自走轮式；喂入方式:全喂入 | 喂入量(KG/S):7；自走轮式；喂入方式:全喂入 | 33000 | 部2015929 | 2019-12-31
3482 | 自走轮式谷物联合收割机（全喂入） | 7kg/s及以上自走轮式谷物联合收割机 | 自走式谷物联合收割机 | 山东五征集团有限公司 | 4LZ-7 | 喂入量:7KG/S；自走轮式；喂入方式:全喂入 | 喂入量:7KG/S；自走轮式；喂入方式:全喂入 | 33000 | 部20153008 | 2019-12-31
3483 | 自走轮式谷物联合收割机（全喂入） | 7kg/s及以上自走轮式谷物联合收割机 | 全喂入联合收割机 | 约翰·迪尔(佳木斯)农业机械有限公司 | 4LZ-9(C120) | 喂入量:9KG/S；自走轮式；喂入方式:全喂入 | 自走轮式全喂入收割机,喂入量:9公斤/秒 | 33000 | 部20151485 | 2019-12-31
3484 | 自走轮式谷物联合收割机（全喂入） | 7kg/s及以上自走轮式谷物联合收割机 | 全喂入联合收割机 | 约翰·迪尔(佳木斯)农业机械有限公司 | 4LZ-11(C230) | 喂入量:11KG/S；自走轮式；喂入方式:全喂入 | 类型:自走轮式全喂入收割机,喂入量:11公斤/秒 | 33000 | 部20151436 | 2019-12-31
3485 | 自走轮式谷物联合收割机（全喂入） | 7kg/s及以上自走轮式谷物联合收割机 | 全喂入联合收割机 | 约翰·迪尔(佳木斯)农业机械有限公司 | 4LZ-13(C240) | 喂入量:13KG/S；自走轮式；喂入方式:全喂入 | 自走轮式全喂入收割机,喂入量:13公斤/秒 | 33000 | 部20152523 | 2019-12-31
3486 | 自走轮式谷物联合收割机（全喂入） | 7kg/s及以上自走轮式谷物联合收割机 | 自走式谷物联合收割机 | 中联重机股份有限公司 | 4LZ-8B | 喂入量(KG/S):8；自走轮式；喂入方式:全喂入 | 喂入量(KG/S):8；自走轮式；喂入方式:全喂入 | 33000 | 部2015931 | 2019-12-31
3487 | 自走轮式谷物联合收割机（全喂入） | 7kg/s及以上自走轮式谷物联合收割机 | 自走式谷物联合收割机 | 中联重机股份有限公司 | 4LZ-8CZ | 喂入量(KG/S):8；自走轮式；喂入方式:全喂入 | 喂入量(KG/S):8；自走轮式；喂入方式:全喂入 | 33000 | 部2015930 | 2019-12-31
3488 | 自走轮式谷物联合收割机（全喂入） | 7kg/s及以上自走轮式谷物联合收割机 | 全喂入联合收割机 | 佳木斯常发佳联农业装备有限公司 | 4LZ-9C | 喂入量:9KG/S；自走轮式；喂入方式:全喂入； | 喂入量9KG/S；自走轮式；喂入方式:全喂入配套发动机额定功率KW133 | 33000 | 部20152968 | 2019-12-31
3489 | 自走轮式谷物联合收割机（全喂入） | 7kg/s及以上自走轮式谷物联合收割机 | 全喂入联合收割机 | 佳木斯常发佳联农业装备有限公司 | 4LZ-9CF | 喂入量:9KG/S；自走轮式；喂入方式:全喂入； | 喂入量9KG/S；自走轮式；喂入方式:全喂入配套发动机额定功率KW133 | 33000 | 部20152990 | 2019-12-31
3490 | 自走轮式谷物联合收割机（全喂入） | 7kg/s及以上自走轮式谷物联合收割机 | 全喂入联合收割机 | 佳木斯常发佳联农业装备有限公司 | 4LZ-9F | 喂入量:9KG/S；自走轮式；喂入方式:全喂入； | 喂入量9KG/S；自走轮式；喂入方式:全喂入配套发动机额定功率KW133 | 33000 | 部20152989 | 2019-12-31
3491 | 自走轮式谷物联合收割机（全喂入） | 7kg/s及以上自走轮式谷物联合收割机 | 全喂入联合收割机 | 佳木斯常发佳联农业装备有限公司 | 4LZ-9 | 喂入量:9KG/S；自走轮式；喂入方式:全喂入； | 序号项目单位规格1工作状态外型尺寸(长*宽*高)MM8100*4900*36002喂入量KG/S93割台工作幅宽MM44004配套发动机额定功率KW133；配套发动机额定转速R/MIN23006拨禾轮型式/直径(MM)/板数(个)/偏心轮/900/57风扇型式/直径(MM)/风扇数(个)/贯流式/288/18脱粒滚筒数量个39主脱粒滚筒尺寸外径(外径*长度)/550*114810作业小时生产率HM2/H1.0-1.611结构型式/轮式自走全喂入12主脱粒滚筒型式/钉齿式13凹板筛型式/栅格式14轮胎规格/导向轮:12-18驱动轮:28L-2615接粮方式/粮箱接粮16变速箱类型/机械变速箱加液压无级变速器17复脱型式/返回脱粒滚筒式 | 33000 | 部20151570 | 2019-12-31
3492 | 自走轮式谷物联合收割机（全喂入） | 7kg/s及以上自走轮式谷物联合收割机 | 全喂入联合收割机 | 佳木斯常发佳联农业装备有限公司 | 4LZ-9M | 喂入量:9KG/S；自走轮式；喂入方式:全喂入 | 喂入量9KG/S；自走轮式；喂入方式:全喂入配套发动机额定功率KW133 | 33000 | 2015TJ404 | 2019-12-31
3493 | 自走轮式谷物联合收割机（全喂入） | 7kg/s及以上自走轮式谷物联合收割机 | 自走式谷物联合收获机 | 山东亚丰农业机械装备有限公司 | 4LZ-8 | 喂入量:8KG/S；额定功率:118KW；自走轮式；喂入方式:全喂入 | 型号规格:4LZ-8；结构型式:自走式；配套发动机生产企业:玉柴机器股份有限公司；配套发动机型号:YC4A160-T351；结构型式:立式、直立、水冷、四冲程；额定功率:118KW；额定转速:2200R/MIN；工作状态外形尺寸(长×宽×高):6970×3500×3435MM；整机使用质量:7500KG；割台宽度:2750MM；喂入量:8KG/S；最小离地间隙:360MM；理论作业速度:1.5KM/H~9.0KM/H；作业小时生产率:0.5HM2/H~1.5HM2/H；单位面积燃油消耗量:≤35KG/HM2；割刀形式:往复式；割台搅龙形式:螺旋输出器；拨禾轮形式:偏心弹齿式；拨禾轮直径:Φ1000MM；拨禾轮板数:5个；脱粒滚筒型式主滚筒:单纵轴流锥形组合滚筒；脱粒滚筒外径×长度主滚筒:580×3240MM；脱粒滚筒数量:一个；风扇型式:离心/扇板式；风扇直径:450MM；风扇数量:一个；凹板筛型式:栅格式；轮距(导向轮/驱动轮):2000MM/2020MM；轮胎规格(导向轮/驱动轮):10/75-15.3/15-24.排放阶段:第三阶段 | 33000 | 黑垦鉴2015076 | 2019-12-31
3494 | 自走轮式谷物联合收割机（全喂入） | 7kg/s及以上自走轮式谷物联合收割机 | 自走式谷物联合收割机 | 雷沃重工股份有限公司(原:福田雷沃国际重工股份有限公司) | 4LZ-8F1 | 结构型式:自走轮式；喂入方式:全喂入；喂入量:8KG/S | 结构型式:自走轮式；喂入方式:全喂入；喂入量:8KG/S | 33000 | 部20151847 | 2019-12-31
3495 | 自走轮式谷物联合收割机（全喂入） | 7kg/s及以上自走轮式谷物联合收割机 | 自走式谷物联合收割机 | 雷沃重工股份有限公司(原:福田雷沃国际重工股份有限公司) | 4LZ-8N | 结构型式:自走轮式；喂入方式:全喂入；喂入量:8KG/S | 结构型式:自走轮式；喂入方式:全喂入；喂入量:8KG/S | 33000 | 部20151802 | 2019-12-31
3496 | 自走轮式谷物联合收割机（全喂入） | 7kg/s及以上自走轮式谷物联合收割机 | 自走式谷物联合收割机 | 雷沃重工股份有限公司(原:福田雷沃国际重工股份有限公司) | 4LZ-8P | 结构型式:自走轮式；喂入方式:全喂入；喂入量:8KG/S | 结构型式:自走轮式；喂入方式:全喂入；喂入量:8KG/S | 33000 | 部20151845 | 2019-12-31
3497 | 自走轮式谷物联合收割机（全喂入） | 7kg/s及以上自走轮式谷物联合收割机 | 自走式谷物联合收割机 | 雷沃重工股份有限公司(原:福田雷沃国际重工股份有限公司) | 4LZ-8E1 | 结构型式:自走轮式；喂入方式:全喂入；喂入量:8KG/S | 结构型式:自走轮式；喂入方式:全喂入；喂入量:8KG/S | 33000 | 部20151800 | 2019-12-31
3498 | 自走轮式谷物联合收割机（全喂入） | 7kg/s及以上自走轮式谷物联合收割机 | 自走式谷物联合收割机 | 雷沃重工股份有限公司(原:福田雷沃国际重工股份有限公司) | 4LZ-8E | 结构型式:自走轮式；喂入方式:全喂入；喂入量:8KG/S | 结构型式:自走轮式；喂入方式:全喂入；喂入量:8KG/S | 33000 | 部20151846 | 2019-12-31
3499 | 自走轮式谷物联合收割机（全喂入） | 7kg/s及以上自走轮式谷物联合收割机 | 自走式谷物联合收割机 | 雷沃重工股份有限公司(原:福田雷沃国际重工股份有限公司) | 4LZ-8F | 结构型式:自走轮式；喂入方式:全喂入；喂入量:8KG/S | 结构型式:自走轮式；喂入方式:全喂入；喂入量:8KG/S | 33000 | 部20151801 | 2019-12-31
3500 | 自走轮式谷物联合收割机（全喂入） | 7kg/s及以上自走轮式谷物联合收割机 | 自走式谷物联合收割机 | 雷沃重工股份有限公司(原:福田雷沃国际重工股份有限公司) | 4LZ-10 | 结构型式:自走轮式；喂入方式:全喂入；喂入量:10KG/S | 结构型式:自走轮式；喂入方式:全喂入；喂入量:10KG/S | 33000 | 部20152979 | 2019-12-31
3501 | 自走轮式谷物联合收割机（全喂入） | 7kg/s及以上自走轮式谷物联合收割机 | 自走式谷物联合收割机 | 科乐收农业机械(山东)有限责任公司(原:山东科乐收金亿农业机械有限公司) | 4LZ-14(TUCANO570) | 喂入量:50.4T/H(14KG/S)；结构型式:轮式自走式 | 结构形式:自走轮式；喂入量:14KG/S；外形尺寸(工作状态):12227×7190×3970MM；整机使用质量:16380KG；割台宽度:6600MM；发动机型号:DCOM926LA；配套功率及制造商:220KW/MERCEDESBENZ；作业效率小时生产率:1-4HM2/H；割刀型式:I型；拨禾轮型式:偏心弹齿式；脱粒滚筒数量(个):3；最小通过半径(左转/右转MM):18780/18710 | 33000 | 部20152516 | 2019-12-31
3502 | 自走轮式谷物联合收割机（全喂入） | 7kg/s及以上自走轮式谷物联合收割机 | 自走式谷物联合收割机 | 科乐收农业机械(山东)有限责任公司(原:山东科乐收金亿农业机械有限公司) | 4LZ-7 | 喂入量:25.2T/H(7KG/S)；结构型式:自走轮式全喂入 | 结构形式:自走轮式；喂入量:7KG/S；外形尺寸(工作状态):6820×3130×3295MM；整机使用质量:5500KG；割台宽度:2750MM；配套发动机:LR4N5Z-22、103KW、第一拖拉机股份有限公司；配套发动机:QC4112ZL、98KW、安徽天利动力股份有限公司；增配:YC4A150-T314(国三发动机)、113KW、广西玉柴机器股份有限公司；WP4.1G140E301(国三发动机)、103KW、潍柴动力扬州柴油机有限责任公司；纯工作小时生产率:0.52-0.76HM2/H；粮仓容积:2.7M3 | 33000 | 部20160120 | 2020-12-31
3503 | 自走轮式谷物联合收割机（全喂入） | 7kg/s及以上自走轮式谷物联合收割机 | 自走式纵轴流谷物联合收割机 | 山东巨明机械有限公司 | 4LZ-7.0C | 喂入量:7.0KG/S；自走轮式；喂入方式:全喂入； | 结构型式:轮式自走全喂入；喂入量:7.0KG/S；工作状态外形尺寸(长×宽×高):7200×3130×3300MM；整机使用质量:6000KG；割台宽度:2750MM；作业小时生产率:0.4-1.2HM2/H； | 33000 | 部20160395 | 2020-12-31
3504 | 自走轮式谷物联合收割机（全喂入） | 7kg/s及以上自走轮式谷物联合收割机 | 自走式谷物联合收割机 | 山东巨明机械有限公司 | 4LZ-7.0 | 喂入量:7.0KG/S；自走轮式；喂入方式:全喂入； | 结构型式:轮式自走全喂入；喂入量:7.0KG/S；工作状态外形尺寸(长×宽×高):6700×3150×3300MM；整机使用质量:5050KG；割台宽度:2750MM；作业小时生产率:0.4-0.83HM2/H； | 33000 | 部20160396 | 2020-12-31
3505 | 自走轮式谷物联合收割机（全喂入） | 7kg/s及以上自走轮式谷物联合收割机 | 自走式谷物联合收割机 | 雷沃重工股份有限公司(原:福田雷沃国际重工股份有限公司) | 4LZ-7E5 | 结构型式:自走轮式；喂入方式:全喂入；喂入量:7KG/S | 结构型式:自走轮式；喂入方式:全喂入；喂入量:7KG/S | 33000 | 部20160437 | 2020-12-31
3506 | 自走轮式谷物联合收割机（全喂入） | 7kg/s及以上自走轮式谷物联合收割机 | 自走式谷物联合收割机 | 郑州三中收获实业有限公司 | 4LZ-7 | 喂入方式:全喂入；喂入量:7KG/S；结构形式:自走轮式 | 喂入方式:全喂入；喂入量:7KG/S；结构形式:自走轮式；外形尺寸(长×宽×高)MM:6960×3050×3320；割台宽度:2850MM；整机使用质量:5090KG；理论作业速度(KM/H):1.5-7.6；作业小时生产率(HM2/H):0.4-0.9；一、发动机生产厂家:广西玉柴动力机械有限公司；(选配)1、发动机型号:YCD4J33T6-140A；发动机功率:103KW；2、发动机型号:YCD4P33T6-155；发动机功率:113KW；发动机额定转速:2300R/MIN.排放阶段:国三排放.二、发动机生产厂家:上海柴油机股份有限公司；1、发动机型号:SC4H140G3；发动机功率:103KW；排放阶段:国三排放.2.(选配)发动机型号:SC4H155G3；发动机功率:113KW发动机额定转速:2200R/MIN；排放阶段:国三排放. | 33000 | 部20160383 | 2020-12-31
3507 | 自走轮式谷物联合收割机（全喂入） | 7kg/s及以上自走轮式谷物联合收割机 | 自走轮式谷物联合收割机 | 郑州中联收获机械有限公司 | 4LZ-7B | 结构形式:自走轮式全喂入；额定功率:103KW；整机使用质量:5405KG；外形尺寸:6695*3150*3250MM；割台宽度:2700MM；喂入量:7KG. | 结构形式:自走轮式全喂入；额定功率:103KW；整机使用质量:5405KG；外形尺寸:6695*3150*3250MM；割台宽度:2700MM；喂入量:7KG；最小离地间隙:290MM；理论作业速度:3-9KM/H；割刀型式:标准II型；割台搅龙型式:螺旋扒指式；变速箱类型:机械式；制动器型式:盘式；复脱器型式:叶片式；卸粮方式:自卸式. | 33000 | 豫2015055 | 2020-12-31
3508 | 自走轮式谷物联合收割机（全喂入） | 7kg/s及以上自走轮式谷物联合收割机 | 自走式谷物联合收割机 | 中联重机股份有限公司 | 4LZ-7B3 | 喂入量(KG/S):7；自走轮式；喂入方式:全喂入 | 喂入量(KG/S):7；自走轮式；喂入方式:全喂入 | 33000 | 部20160694 | 2020-12-31
3509 | 自走轮式谷物联合收割机（全喂入） | 7kg/s及以上自走轮式谷物联合收割机 | 全喂入谷物联合收割机 | 哈克(邯郸)农业机械装备制造有限公司 | 4LZ-8A(3161) | 喂入量:8KG/S；自走轮式；喂入方式:全喂入 | 型号规格:4LZ-8A(3161)；结构型式:轮式自走式；工作状态外形尺寸(长*宽*高)6900MM*3610MM*3450MM；整机使用质量:6600KG；割台宽度:3200MM；喂入量28.8T/H；最小离地间隙:320MM；理论作业速度:3~9KM/H；作业小时生产率:0.58-1.16HM2/H；单位面积燃油消耗量:≤45KG/HM2；；割刀型式:往复式；割台搅龙型式:螺旋输送式；拨禾轮型式:偏心式；拨禾轮直径:Φ1000MM；拨禾轮拨禾轮版数:5个；脱离滚筒数量:1个；脱离滚筒型式:纵轴流+钉齿式；脱粒滚筒尺寸(外径*长度):Φ610MM*2400MM；凹板筛型式:栅格式；风扇形式:离心式；风扇直径:Φ450MM；风扇数量:1个；轮胎规格(导向轮):10/75-15.3；轮胎规格(驱动轮):15-24；最小通过半径(左转):7500MM；最小通过半径(右转):7500MM；变速箱类型:Ⅲ档+静液压驱动；制动器型式:液压+机械式；接粮方式:普通卸粮口/高位搅龙自动卸粮1.发动机型号:WP6G160E330；配套功率:118KW；制造商:潍坊潍柴道依茨柴油机有限公司2.发动机型号:YC6J160-T300；配套功率:118KW；制造商:广西玉柴机器股份有限公司 | 33000 | TJ-2016T-13 | 2020-12-31
3510 | 自走轮式谷物联合收割机（全喂入） | 7kg/s及以上自走轮式谷物联合收割机 | 全喂入谷物联合收割机 | 哈克(邯郸)农业机械装备制造有限公司 | 4LZ-8(3160) | 喂入量:8KG/S；自走轮式；喂入方式:全喂入 | 型号规格:4LZ-8(3160)；结构型式:轮式自走式；工作状态外形尺寸(长*宽*高)6900MM*3120MM*3450MM；整机使用质量:6400KG；割台宽度:2800MM；喂入量28.8T/H；最小离地间隙:320MM；理论作业速度:3~9KM/H；作业小时生产率:0.58-1.16HM2/H；单位面积燃油消耗量:≤50KG/HM2；；割刀型式:往复式；割台搅龙型式:螺旋输送式；拨禾轮型式:偏心式；拨禾轮直径:Φ1000MM；拨禾轮拨禾轮版数:5个；脱离滚筒数量:1个；脱离滚筒型式:纵轴流+钉齿式；脱粒滚筒尺寸(外径*长度):Φ590MM*2700MM；凹板筛型式:栅格式；风扇形式:离心式；风扇直径:Φ450MM；风扇数量:1个；轮胎规格(导向轮):10/75-15.3；轮胎规格(驱动轮):15-24；最小通过半径(左转):7500MM；最小通过半径(右转):7500MM；变速箱类型:Ⅲ档+静液压驱动；制动器型式:液压+机械式；接粮方式:普通卸粮口/高位搅龙自动卸粮1.发动机型号:CA4DF3-16GG3U；配套功率:118KW；制造商:一汽解放汽车有限公司无锡柴油机厂2.发动机型号:WP4G160E331；配套功率:118KW；制造商:潍坊潍柴道依茨柴油机有限公司3.发动机型号:YC4A160-T311；配套功率:118KW；制造商:广西玉柴机器股份有限公司 | 33000 | TJ-2016T-12 | 2020-12-31
3511 | 自走轮式谷物联合收割机（全喂入） | 7kg/s及以上自走轮式谷物联合收割机 | 自走式谷物联合收获机 | 中联重机股份有限公司 | 4LZ-8B1 | 喂入量(KG/S):8；自走轮式；喂入方式:全喂入 | 喂入量(KG/S):8；自走轮式；喂入方式:全喂入 | 33000 | 部20160434 | 2020-12-31
3512 | 自走轮式谷物联合收割机（全喂入） | 7kg/s及以上自走轮式谷物联合收割机 | 自走式谷物联合收获机 | 中联重机股份有限公司 | 4LZ-8BZ1 | 喂入量(KG/S):8；自走轮式；喂入方式:全喂入 | 喂入量(KG/S):8；自走轮式；喂入方式:全喂入 | 33000 | 部20160435 | 2020-12-31
3513 | 自走轮式谷物联合收割机（全喂入） | 7kg/s及以上自走轮式谷物联合收割机 | 自走式谷物联合收获机 | 中联重机股份有限公司 | 4LZ-8CZ1 | 喂入量(KG/S):8；自走轮式；喂入方式:全喂入 | 喂入量(KG/S):8；自走轮式；喂入方式:全喂入 | 33000 | 部20160433 | 2020-12-31
3514 | 自走轮式谷物联合收割机（全喂入） | 7kg/s及以上自走轮式谷物联合收割机 | 自走式谷物联合收获机 | 中联重机股份有限公司 | 4LZ-8F1 | 喂入量(KG/S):8；自走轮式；喂入方式:全喂入 | 喂入量(KG/S):8；自走轮式；喂入方式:全喂入 | 33000 | 部20160432 | 2020-12-31
3515 | 自走轮式谷物联合收割机（全喂入） | 7kg/s及以上自走轮式谷物联合收割机 | 自走式谷物联合收割机 | 雷沃重工股份有限公司(原:福田雷沃国际重工股份有限公司) | 4LZ-8E2 | 结构型式:自走轮式；喂入方式:全喂入；喂入量:8KG/S | 结构型式:自走轮式；喂入方式:全喂入；喂入量:8KG/S | 33000 | 部20160436 | 2020-12-31
3516 | 自走轮式谷物联合收割机（全喂入） | 7kg/s及以上自走轮式谷物联合收割机 | 自走式谷物联合收割机 | 雷沃重工股份有限公司(原:福田雷沃国际重工股份有限公司) | 4LZ-8M | 结构型式:自走轮式；喂入方式:全喂入；喂入量:8KG/S | 结构型式:自走轮式；喂入方式:全喂入；喂入量:8KG/S | 33000 | 部20160427 | 2020-12-31
3517 | 自走轮式谷物联合收割机（全喂入） | 7kg/s及以上自走轮式谷物联合收割机 | 自走式谷物联合收割机 | 山东巨明机械有限公司 | 4LZ-8.0 | 喂入量:8.0KG/S；自走轮式；喂入方式:全喂入； | 结构型式:自走轮式全喂入；喂入量:8.0KG/S；工作状态外形尺寸(长×宽×高):6600×3850×3400MM；整机使用质量:6500KG；割台宽度:3250MM；作业效率小时生产率:0.45-0.9HM2/H； | 33000 | 部20160394 | 2020-12-31
3518 | 自走轮式谷物联合收割机（全喂入） | 7kg/s及以上自走轮式谷物联合收割机 | 自走轮式谷物联合收割机 | 洛阳中收机械装备有限公司 | 4LZ-8B | 喂入量:8KG/S；自走轮式；喂入方式:全喂入 | 喂入量:8KG/S；自走轮式；喂入方式:全喂入 | 33000 | 部20160168 | 2020-12-31
3519 | 自走轮式谷物联合收割机（全喂入） | 7kg/s及以上自走轮式谷物联合收割机 | 自走式水稻联合收割机 | 山东金大丰机械有限公司 | 4LZ-7 | 喂入量:7KG/S；自走轮式；喂入方式:全喂入 | 喂入量:7KG/S；自走轮式；喂入方式:全喂入 | 33000 | 鄂2017053 | 2021-12-31
3520 | 自走轮式谷物联合收割机（全喂入） | 7kg/s及以上自走轮式谷物联合收割机 | 轮式自走全喂入式谷物联合收割机 | 江苏沃得农业机械有限公司 | 4LZ-7B | 自走轮式、喂入量:7.0KG/S、喂入方式:全喂入、功率:92KW | 结构型式:自走轮式；喂入量:7.0KG/S；喂入方式:全喂入式； | 33000 | 苏农机（2017）第（0084）号 | 2021-12-31
3521 | 自走轮式谷物联合收割机（全喂入） | 7kg/s及以上自走轮式谷物联合收割机 | 自走式谷物联合收获机 | 山东亚丰农业机械装备有限公司 | 4LZ-10 | 喂入量:10KG/S；额定功率:140KW；自走轮式；喂入方式:全喂入 | 型号规格:4LZ-10；结构型式:自走式；配套发动机生产企业:玉柴机器股份有限公司；配套发动机型号:YC6J190-T360；结构型式:立式、直立、水冷、四冲程；额定功率:140KW；额定转速:2200R/MIN；工作状态外形尺寸(长×宽×高):8800×4180×3850MM；整机使用质量:10000KG；割台宽度:5400MM；喂入量:10KG/S；最小离地间隙:400MM；理论作业速度:1.5KM/H~7.0KM/H；作业小时生产率:0.6HM2/H~1.8HM2/H；单位面积燃油消耗量:≤35KG/HM2；割刀形式:往复式；割台搅龙形式:螺旋输出器；拨禾轮形式:偏心弹齿式；拨禾轮直径:Φ1000MM；拨禾轮板数:5个；脱粒滚筒型式主滚筒:单纵轴流锥形组合滚筒；脱粒滚筒外径×长度主滚筒:600×3240MM；脱粒滚筒数量:一个；风扇型式:离心/扇板式；风扇直径:450MM；风扇数量:一个；凹板筛型式:栅格式；轮距(导向轮/驱动轮):2600MM/2600MM；轮胎规格(导向轮/驱动轮):14.9-24/28L-26.排放阶段:第三阶段 | 33000 | 黑垦鉴2015077 | 2021-12-31
3522 | 自走轮式谷物联合收割机（全喂入） | 7kg/s及以上自走轮式谷物联合收割机 | 谷物联合收割机 | 凯斯纽荷兰工业(哈尔滨)机械有限公司 | 4LZ-12(4088) | 喂入量12KG/S；自走轮式；喂入方式:全喂入 | 发动机额定功率156KW,直列六缸涡轮增压柴油发动机,割台宽度6100MM,喂入量12KG/S | 33000 | 部20170169 | 2021-12-31
3523 | 自走轮式谷物联合收割机（全喂入） | 7kg/s及以上自走轮式谷物联合收割机 | 自走轮式谷物联合收割机 | 洛阳福格森机械装备有限公司 | 4LZ-8 | 喂入量:28.8T/H；形式:全喂入、自走轮式；割幅:2.75M/2.85M | 结构型式:全喂入、自走轮式；配套发动机生产企业:广西玉柴机器股份有限公司、潍坊潍柴道依茨柴油机有限公司；配套发动机牌号型号:玉柴YC4A160-T351、道依茨WP4G160E330；配套发动机结构型式:四缸、直列、水冷、四冲程、增压、中冷、电控柴油机；配套发动机额定功率:(KW):118；配套发动机额定转速(R/MIN):2300、2200；工作状态外形尺寸(长×宽×高)(MM):7600×3390×3650；整机使用质量(KG):7500；割台宽度(MM):2750、2850；喂入量(T/H):28.8；最小离地间隙(MM):300；理论作业速度(KM/H):1.2~10；作业小时生产率(HM2/H):0.6~1.0；单位面积燃油消耗量(KG/HM2):≤30；割刀型式:Ⅱ型；割台搅龙型式:螺旋伸缩扒齿；拨禾轮型式:偏心弹齿；拨禾轮直径(MM):Θ1000；拨禾轮板数(个):5；脱粒滚筒数量(个):1；脱粒滚筒型式主滚筒:钉齿纵轴流式；脱粒滚筒尺寸主滚筒(MM):Θ580*2600；凹板筛型式:栅格式；风扇型式:离心式；风扇直径(MM):Θ450；风扇数量(个):1；轮胎规格导向轮:10.0/75-15.3；轮胎规格驱动轮:15-24；最小通过半径左转(MM):7700；最小通过半径右转(MM):8500；变速箱类型:机械变速+液压无级变速器；制动器型式:摩擦片(夹盘)式；茎秆切碎器型式:直刀式(选配)；复脱器型式:刮板链条式；接粮方式:机械式自动卸粮； | 33000 | 部20170461 | 2021-12-31
3524 | 自走轮式谷物联合收割机（全喂入） | 7kg/s及以上自走轮式谷物联合收割机 | 自走轮式谷物联合收割机 | 洛阳福格森机械装备有限公司 | 4LZ-10 | 喂入量:36T/H；形式:全喂入、自走轮式；割幅:3.85M/3.6M | 结构型式:全喂入、自走轮式；配套发动机生产企业:广西玉柴机器股份有限公司、潍坊潍柴道依茨柴油机有限公司；配套发动机牌号型号:玉柴YC6J200-T300、道依茨WP6G200E330；配套发动机结构型式:六缸、直立、水冷、四冲程、增压、中冷、电控高压共轨柴油机；配套发动机额定功率:(KW):147；配套发动机额定转速(R/MIN):2200；工作状态外形尺寸(长×宽×高)(MM):8800×4180×3850；整机使用质量(KG):10300；割台宽度(MM):3850、3600；喂入量(T/H):36；最小离地间隙(MM):450；理论作业速度(KM/H):1.5~10；作业小时生产率(HM2/H):0.7~1.2；单位面积燃油消耗量(KG/HM2):≤30；割刀型式:Ⅱ型；割台搅龙型式:螺旋伸缩扒齿；拨禾轮型式:偏心弹齿；拨禾轮直径(MM):Θ1000；拨禾轮板数(个):5；脱粒滚筒数量(个):1；脱粒滚筒型式主滚筒:钉齿纵轴流式；脱粒滚筒尺寸(外径×长度)主滚筒(MM):Θ610×3240；凹板筛型式:栅格式；风扇型式:离心式；风扇直径(MM):Θ450；风扇数量(个):1；轮胎规格导向轮:14.9-24；轮胎规格驱动轮:28L-26；最小通过半径左转(MM):9200；最小通过半径右转(MM):8400；变速箱类型:机械变速+液压无级变速器；制动器型式:摩擦片(夹盘)式；茎秆切碎器型式:直刀式(选配)；复脱器型式:刮板链条式；接粮方式:机械式自动卸粮； | 33000 | 部20170460 | 2021-12-31
3525 | 自走轮式谷物联合收割机（全喂入） | 7kg/s及以上自走轮式谷物联合收割机 | 自走式谷物联合收割机 | 雷沃重工股份有限公司(原:福田雷沃国际重工股份有限公司) | 4LZ-10M | 结构型式:自走轮式；喂入方式:全喂入；喂入量:10KG/S | 结构型式:自走轮式；喂入方式:全喂入；喂入量:10KG/S | 33000 | 部20170745 | 2021-12-31
3526 | 自走轮式谷物联合收割机（全喂入） | 7kg/s及以上自走轮式谷物联合收割机 | 自走式谷物联合收割机 | 雷沃重工股份有限公司(原:福田雷沃国际重工股份有限公司) | 4LZ-12K | 结构型式:自走轮式；喂入方式:全喂入；喂入量:12KG/S | 结构型式:自走轮式；喂入方式:全喂入；喂入量:12KG/S | 33000 | 部20170744 | 2021-12-31
3527 | 自走轮式谷物联合收割机（全喂入） | 7kg/s及以上自走轮式谷物联合收割机 | 自走式谷物联合收割机 | 爱科大丰(兖州)农业机械有限公司 | 4LZ-13 | 喂入量:13KG/S；自走轮式；喂入方式:全喂入 | 发动机型号:国三74CW3发动机生产企业:AGCOSISUPOWER额定功率:164KW外形尺寸:9450X6650X4070MM割台宽度:6020MM整机使用质量:12500KG | 33000 | 部20170142 | 2021-12-31
3528 | 自走履带式谷物联合收割机（全喂入） | 0.6—1kg/s自走履带式谷物联合收割机（全喂入）；包含1—1.5kg/s自走履带式水稻联合收割机（全喂入） | 履带式谷物联合收割机 | 四川省苍溪农机制造有限公司 | 4LZ-0.6 | 喂入量:0.6KG/S；型式:全喂入自走履带式；喂入方式:全喂入 | 型式:全喂入自走履带式；配套动力:188F风冷柴油机；动力功率:7.5KW；动力转速:3600R/MIN；喂入量:0.6KG/S；外形尺寸长×宽×高:2650×1200×1320MM；结构质量:300KG；割幅:1000MM；变速档位:前进3/倒退1；启动方式:电启动；履带(长×宽):980×250MM；生产率:0.04-0.08HM2/H；总损失率:≤3.5；破碎率:≤2.0；含杂率:≤7.0%；油耗:≤28.0KG/HM2. | 5000 | 川 014052 | 2018-09-25
3529 | 自走履带式谷物联合收割机（全喂入） | 1.5—2.1kg/s自走履带式谷物联合收割机（全喂入）；包含2.1—3kg/s自走履带式水稻联合收割机（全喂入） | 履带式全喂入谷物联合收割机 | 中联重机股份有限公司 | 4LZT-1.6D | 作物种类:谷物；喂入量(KG/S):1.6；自走履带式；喂入方式:全喂入 | 作物种类:谷物；喂入量(KG/S):1.6；自走履带式；喂入方式:全喂入 | 9000 | 2015TJ023 | 2019-12-31
3530 | 自走履带式谷物联合收割机（全喂入） | 1.5—2.1kg/s自走履带式谷物联合收割机（全喂入）；包含2.1—3kg/s自走履带式水稻联合收割机（全喂入） | 履带式全喂入谷物联合收割机 | 中联重机股份有限公司 | 4LZT-2.0Z | 作物种类:谷物；喂入量(KG/S):2；自走履带式；喂入方式:全喂入 | 作物种类:谷物；喂入量(KG/S):2；自走履带式；喂入方式:全喂入 | 9000 | 部20151194 | 2019-12-31
3531 | 自走履带式谷物联合收割机（全喂入） | 1.5—2.1kg/s自走履带式谷物联合收割机（全喂入）；包含2.1—3kg/s自走履带式水稻联合收割机（全喂入） | 履带式全喂入谷物联合收割机 | 中联重机股份有限公司 | 4LZT-2.0ZA | 作物种类:谷物；喂入量(KG/S):2；自走履带式；喂入方式:全喂入 | 作物种类:谷物；喂入量(KG/S):2；自走履带式；喂入方式:全喂入 | 9000 | 部20151195 | 2019-12-31
3532 | 自走履带式谷物联合收割机（全喂入） | 1.5—2.1kg/s自走履带式谷物联合收割机（全喂入）；包含2.1—3kg/s自走履带式水稻联合收割机（全喂入） | 履带自走全喂入式谷物联合收割机 | 江苏沃得农业机械有限公司 | 4LZ-1.6E | 自走履带式、喂入量:1.6KG/S、喂入方式:全喂入、功率:22.1/23KW | 结构型式:自走履带式；喂入量:1.6KG/S；喂入方式:全喂入； | 9000 | 2015TJ106 | 2019-12-31
3533 | 自走履带式谷物联合收割机（全喂入） | 1.5—2.1kg/s自走履带式谷物联合收割机（全喂入）；包含2.1—3kg/s自走履带式水稻联合收割机（全喂入） | 全喂入联合收割机 | 德阳市金兴农机制造有限责任公司 | 4LZ-1.6Z | 喂入量:1.6KG/S；自走履带式；喂入方式:全喂入 | 结构形式:全喂入履带自走式；喂入量:1.6KG/S；整机外形尺寸(MM):4280×1960×2780；整机使用质量:2135KG；割台宽度:1550MM；履带规格(节距×节数×宽)MM:90×43节×400；发动机型号:N490BG；配套动力:33.8KW(国三动力:33.1、36.8KW) | 9000 | 川016002 | 2020-12-31
3534 | 自走履带式谷物联合收割机（全喂入） | 1—1.5kg/s自走履带式谷物联合收割机（全喂入）；包含1.5—2.1kg/s自走履带式水稻联合收割机（全喂入） | 履带式稻麦联合收割机 | 四川省苍溪农机制造有限公司 | 4LZ-1.0 | 喂入量:1.0KG/S；型式:全喂入履带自走式；喂入方式:全喂入 | 型式:全喂入履带自走式；配套动力:CG28M单缸直喷；动力功率:20.2KW；动力转速:2200R/MIN；喂入量:1.0KG/S；外形尺寸长×宽×高:3112×1594×1716MM；结构质量:1000KG；割幅:1340MM；变速档位:前进3/倒退1；启动方式:电启动；履带规格节距×节数×宽:190MM×18节×280MM；生产率:0.10HM2/H；油耗:≤30.0KG/HM2. | 8000 | 川 014053 | 2018-09-25
3535 | 自走履带式谷物联合收割机（全喂入） | 1—1.5kg/s自走履带式谷物联合收割机（全喂入）；包含1.5—2.1kg/s自走履带式水稻联合收割机（全喂入） | 全喂入稻麦联合收割机 | 双峰县湘源金穗收割机制造有限公司 | 4LZ-1.0A | 结构型式:全喂入履带自走式；喂入量:1.0KG/S | 结构型式:全喂入履带自走式；配套发动机功率:常柴EH24型15.5KW,转速:2200R/MIN；常发CF25M型16.4KW,转速:2300R/MIN；喂入量:1.0KG/S整机质量:1000KG；割台宽度:1200MM工作时状态外形尺寸(长*宽*高)(MM):3320*1510*2420,履带规格(节距*节数*宽):90MM*35节*280MM接粮方式:人工接粮 | 8000 | 湘20141130103 | 2018-11-29
3536 | 自走履带式谷物联合收割机（全喂入） | 1—1.5kg/s自走履带式谷物联合收割机（全喂入）；包含1.5—2.1kg/s自走履带式水稻联合收割机（全喂入） | 谷物联合收割机 | 湖北双利农机制造有限公司 | 4LZ-1.0B | 喂入量:1.0KG/S；自走履带式；喂入方式:全喂入 | 自走履带式谷物联合收割机(全喂入)；喂入量:1.0KG/S. | 8000 | 部20153035 | 2019-12-31
3537 | 自走履带式谷物联合收割机（全喂入） | 1—1.5kg/s自走履带式谷物联合收割机（全喂入）；包含1.5—2.1kg/s自走履带式水稻联合收割机（全喂入） | 全喂入联合收割机 | 湖南省农友农业装备股份有限公司 | 4LZ-1.0 | 喂入量=1.0KG/S；自走履带式；喂入方式:全喂入 | 配套发动机:常柴股份有限公司H20卧式柴油机,14.7KW2300R/MIN；产品结构型式:履带全喂入自走式,工作状态外形尺寸:2800X1700X2070MM,整机使用质量:750KG,喂入量:1.0KG/S,履带规格(节距X节数X宽):73MMX41节X250MM,收获作物:水稻、小麦, | 8000 | 部20153048 | 2019-12-31
3538 | 自走履带式谷物联合收割机（全喂入） | 2.1—3kg/s自走履带式谷物联合收割机（全喂入）；包含3—4kg/s自走履带式水稻联合收割机（全喂入） | 全喂入联合收割机 | 江苏东洋机械有限公司 | 4LZ-2.5(TC758) | 喂入量(KG/S):2.5；喂入方式:全喂入 | 喂入量(KG/S):2.5；喂入方式:全喂入 | 12000 | 2014TJ013 | 2018-09-24
3539 | 自走履带式谷物联合收割机（全喂入） | 2.1—3kg/s自走履带式谷物联合收割机（全喂入）；包含3—4kg/s自走履带式水稻联合收割机（全喂入） | 全喂入谷物联合收割机 | 湖南龙舟农机股份有限公司 | 4LZ-2.5 | 喂入量:2.5KG/S；形式:自走履带式；喂入方式:全喂入. | 形式:全喂入自走履带式；喂入量:9T/H；发动机厂家:昆明云内动力有限公司；配套发动机YN4EZ075-31CR；结构型式:四缸、水冷、立式、电控高压共轨；额定净功率55KW；额定转速:2600R/MIN；割台宽度1980MM；外型尺寸:长5300宽2730高2770MM；整机使用质量:2480KG；最小离地间隙:260MM；理论作业速度:2.88-6.03KM/H；作业小时生产率:0.20-0.40HM2/H；单位面积燃油消耗量:≤30KG/HM2；割刀型式:标II型；割台搅龙型式:螺旋偏心伸缩拔齿式；履带规格:节距90MMX50节X宽400MM；轨距:1050MM；变速箱类型:(3+1)*2机械齿轮箱；接粮方式:人工接粮 | 12000 | 部20153041 | 2019-12-31
3540 | 自走履带式谷物联合收割机（全喂入） | 2.1—3kg/s自走履带式谷物联合收割机（全喂入）；包含3—4kg/s自走履带式水稻联合收割机（全喂入） | 全喂入式联合收割机 | 久保田农业机械(苏州)有限公司 | 4LZ-2.5(PRO688Q) | 喂入量:2.5KG/S；自走履带式；喂入方式:全喂入 | 喂入量:2.5KG/S；自走履带式；喂入方式:全喂入 | 12000 | 部2015699 | 2019-12-31
3541 | 自走履带式谷物联合收割机（全喂入） | 2.1—3kg/s自走履带式谷物联合收割机（全喂入）；包含3—4kg/s自走履带式水稻联合收割机（全喂入） | 履带式全喂入谷物联合收割机 | 中联重机股份有限公司 | 4LZT-3.0D | 作物种类:谷物；喂入量(KG/S):3；自走履带式；喂入方式:全喂入 | 作物种类:谷物；喂入量(KG/S):3；自走履带式；喂入方式:全喂入 | 12000 | 部20151198 | 2019-12-31
3542 | 自走履带式谷物联合收割机（全喂入） | 2.1—3kg/s自走履带式谷物联合收割机（全喂入）；包含3—4kg/s自走履带式水稻联合收割机（全喂入） | 履带式全喂入谷物联合收割机 | 中联重机股份有限公司 | 4LZT-2.5Q | 作物种类:谷物；喂入量(KG/S):2.5；自走履带式；喂入方式:全喂入 | 作物种类:谷物；喂入量(KG/S):2.5；自走履带式；喂入方式:全喂入 | 12000 | 部20151197 | 2019-12-31
3543 | 自走履带式谷物联合收割机（全喂入） | 2.1—3kg/s自走履带式谷物联合收割机（全喂入）；包含3—4kg/s自走履带式水稻联合收割机（全喂入） | 履带式全喂入谷物联合收割机 | 中联重机股份有限公司 | 4LZT-2.5Z | 作物种类:谷物；喂入量(KG/S):2.5；自走履带式；喂入方式:全喂入 | 作物种类:谷物；喂入量(KG/S):2.5；自走履带式；喂入方式:全喂入 | 12000 | 部20151196 | 2019-12-31
3544 | 自走履带式谷物联合收割机（全喂入） | 2.1—3kg/s自走履带式谷物联合收割机（全喂入）；包含3—4kg/s自走履带式水稻联合收割机（全喂入） | 水稻联合收割机 | 山东大启机械有限公司 | 4LZ-3.5 | 规格型号:4LZ-3.5结构型式:自走履带式全喂入式配套发动机生产企业:第一拖拉机股份有限公司/安徽全柴动力股份有限公司；发动机型号:LR4V5U23/0662E//4C6-88U32；结构型式:四缸、直列、立式水冷柴油机额定功率:66KW；工作状态外形尺寸:4700*2400*2500MM整机使用质量:3050KG割台宽度:2000MM喂入量:3.5KW最小离地间隙:260MM理论作业速度:1.6-5.4KM/H作业小时生产率:0.27-0.54HM2/H单位面积燃油消耗量:18-30KG/HM2割刀型式:国标Ⅱ型割台搅龙型式:螺旋叶片+偏心伸缩杆拨乔轮型式:偏心弹齿式直径:Φ900MM拨禾轮板数:5个脱粒滚筒数量:2个型式:横轴流钉齿滚筒尺寸:Φ550*1064MM凹板筛型式:栅格式风扇型式:离心式直径:Φ360MM数量:1个履带规格:90MM*51节*400MM规距:1100MM最小通过半径(左/右转):3200/3250MM变速箱类型:(3+3)组合式制动器型式:摩擦片茎杆切碎器型式:旋转刀片式复脱器型式:自脱粒式接粮方式:自动卸粮粮箱容积:1.06M3 | 规格型号:4LZ-3.5结构型式:自走履带式全喂入式配套发动机生产企业:第一拖拉机股份有限公司/安徽全柴动力股份有限公司牌号型号:LR4V5U23/0662E/4C6-88U32结构型式:四缸、直列、立式水冷柴油机额定功率:66.2/65KW额定转速:2300R/MIN工作状态外形尺寸:4700*2400*2500MM整机使用质量:3050KG割台宽度:2000MM喂入量:3.5KW最小离地间隙:260MM理论作业速度:1.6-5.4KM/H作业小时生产率:0.27-0.54HM2/H单位面积燃油消耗量:18-30KG/HM2割刀型式:国标Ⅱ型割台搅龙型式:螺旋叶片+偏心伸缩杆拨乔轮型式:偏心弹齿式直径:Φ900MM拨禾轮板数:5个脱粒滚筒数量:2个型式:横轴流钉齿滚筒尺寸:Φ550*1064MM凹板筛型式:栅格式风扇型式:离心式直径:Φ360MM数量:1个履带规格:90MM*51节*400MM规距:1100MM最小通过半径(左/右转):3200/3250MM变速箱类型:(3+3)组合式制动器型式:摩擦片茎杆切碎器型式:旋转刀片式复脱器型式:自脱粒式接粮方式:自动卸粮粮箱容积:1.06M3 | 12000 | 部20151796 | 2019-12-31
3545 | 自走履带式谷物联合收割机（全喂入） | 2.1—3kg/s自走履带式谷物联合收割机（全喂入）；包含3—4kg/s自走履带式水稻联合收割机（全喂入） | 全喂入谷物联合收割机 | 湖南省农友农业装备股份有限公司 | 4LZ-2.2Z | 喂入量:2.2KG/S；自走履带式；喂入方式:全喂入 | 结构型式:全喂入履带自走式,外形尺寸(长×宽×高):3850×2070×2260MM；整机使用质量:1650KG割幅:1500MM；割刀型式:标Ⅱ；割台搅龙型式:螺旋伸缩扒齿；拔禾轮型式:偏心弹齿式；拔禾轮直径(MM):Φ840脱粒滚筒型式:钉齿式；脱粒滚筒直径×长度(MM):Φ450×1360；凹板筛型式:栅格式；风扇型式:离心式；风扇直径:Φ325；履带(节距×节数×宽):90MM×42节×280MM；轨距(MM):800；喂入量(KG/S):2.2；配套动力:ZH36M-RO2型柴油机,25KW,2400R/MIN；变速箱类型:(3+1)×2机械变速；制动器型式:湿式制动；复脱器型式:钉齿式；接粮方式:人工接粮 | 12000 | 湘20170413042 | 2021-12-31
3546 | 自走履带式谷物联合收割机（全喂入） | 3—4kg/s自走履带式谷物联合收割机（全喂入）；包含4kg/s-5 kg/s自走履带式水稻联合收割机（全喂入） | 全喂入联合收割机 | 星光农机股份有限公司 | 4LZ-3.6S | 喂入量:3.6KG/S,自走履带式,喂入方式:全喂入 | 结构型式:履带自走式全喂入；工作状态外形尺寸(长×宽×高):4680MM×2685MM×2605MM；整机使用质量:2600KG；割台宽度:2000MM；喂入量:3.6KG/S；履带规格(节距×节数×宽):90MM×49节×400MM；变速箱类型:三挡齿轮变速箱+液压无级变速器；接粮方式:机械卸粮或人工接粮(国三动力；发动机型号:YN4B085-30CR；功率:60KW；制造商:昆明云内动力股份有限公司) | 15000 | 部20151697 | 2019-12-31
3547 | 自走履带式谷物联合收割机（全喂入） | 3—4kg/s自走履带式谷物联合收割机（全喂入）；包含4kg/s-5 kg/s自走履带式水稻联合收割机（全喂入） | 全喂入联合收割机 | 星光农机股份有限公司 | 4LZ-3.6Q | 喂入量:3.6KG/S,自走履带式,喂入方式:全喂入 | 结构型式:履带自走全喂入；工作状态外形尺寸(长×宽×高):5080MM×2450MM×2705MM；整机使用质量:2945KG；割台宽度:2000MM；喂入量:3.6KG/S；履带规格(节距×节数×宽):90MM×51节×400MM；变速箱类型:三挡齿轮变速箱+液压无级变速器(HST)；接粮方式:机械卸粮(国三动力；发动机型号:YN4B085-30CR；功率:60KW；制造商:昆明云内动力股份有限公司) | 15000 | 部20151695 | 2019-12-31
3548 | 自走履带式谷物联合收割机（全喂入） | 3—4kg/s自走履带式谷物联合收割机（全喂入）；包含4kg/s-5 kg/s自走履带式水稻联合收割机（全喂入） | 全喂入自走式稻麦联合收割机 | 东风井关农业机械有限公司 | 4LZ-3.0A(HC868G) | 喂入量:3.0KG/S；自走履带式；喂入方式:全喂入； | 喂入量:3.0KG/S；自走履带式；喂入方式:全喂入；工作状态外形尺寸:4890*2272*2945；整机使用质量:3180KG功率:63.9KW；柴油发动机信息:制造商:洋马发动机(山东)有限公司；发动机型号:4TNV98T-ZCNISC；功率:63.9KW；排放阶段:国家第三阶段 | 15000 | 部20153038 | 2019-12-31
3549 | 自走履带式谷物联合收割机（全喂入） | 3—4kg/s自走履带式谷物联合收割机（全喂入）；包含4kg/s-5 kg/s自走履带式水稻联合收割机（全喂入） | 履带式全喂入谷物联合收割机 | 雷沃重工股份有限公司(原:福田雷沃国际重工股份有限公司) | 4LZ-3G | 结构型式:自走履带式；喂入方式:全喂入；喂入量:3KG/S | 结构型式:自走履带式；喂入方式:全喂入；喂入量:3KG/S | 15000 | 部20151851 | 2019-12-31
3550 | 自走履带式谷物联合收割机（全喂入） | 3—4kg/s自走履带式谷物联合收割机（全喂入）；包含4kg/s-5 kg/s自走履带式水稻联合收割机（全喂入） | 履带式全喂入谷物联合收割机 | 雷沃重工股份有限公司(原:福田雷沃国际重工股份有限公司) | 4LZ-3C1 | 结构型式:自走履带式；喂入方式:全喂入；喂入量:3KG/S | 结构型式:自走履带式；喂入方式:全喂入；喂入量:3KG/S | 15000 | 部20151840 | 2019-12-31
3551 | 自走履带式谷物联合收割机（全喂入） | 3—4kg/s自走履带式谷物联合收割机（全喂入）；包含4kg/s-5 kg/s自走履带式水稻联合收割机（全喂入） | 履带式全喂入谷物联合收割机 | 雷沃重工股份有限公司(原:福田雷沃国际重工股份有限公司) | 4LZ-3 | 结构型式:自走履带式；喂入方式:全喂入；喂入量:3KG/S | 结构型式:自走履带式；喂入方式:全喂入；喂入量:3KG/S | 15000 | 部20151810 | 2019-12-31
3552 | 自走履带式谷物联合收割机（全喂入） | 3—4kg/s自走履带式谷物联合收割机（全喂入）；包含4kg/s-5 kg/s自走履带式水稻联合收割机（全喂入） | 履带式全喂入谷物联合收割机 | 雷沃重工股份有限公司(原:福田雷沃国际重工股份有限公司) | 4LZ-3.5C1 | 结构型式:自走履带式；喂入方式:全喂入；喂入量:3.5KG/S | 结构型式:自走履带式；喂入方式:全喂入；喂入量:3.5KG/S | 15000 | 部20151850 | 2019-12-31
3553 | 自走履带式谷物联合收割机（全喂入） | 3—4kg/s自走履带式谷物联合收割机（全喂入）；包含4kg/s-5 kg/s自走履带式水稻联合收割机（全喂入） | 履带式全喂入谷物联合收割机 | 雷沃重工股份有限公司(原:福田雷沃国际重工股份有限公司) | 4LZ-3.5C | 结构型式:自走履带式；喂入方式:全喂入；喂入量:3.5KG/S | 结构型式:自走履带式；喂入方式:全喂入；喂入量:3.5KG/S | 15000 | 部20151852 | 2019-12-31
3554 | 自走履带式谷物联合收割机（全喂入） | 3—4kg/s自走履带式谷物联合收割机（全喂入）；包含4kg/s-5 kg/s自走履带式水稻联合收割机（全喂入） | 履带式全喂入谷物联合收割机 | 雷沃重工股份有限公司(原:福田雷沃国际重工股份有限公司) | 4LZ-3.5G | 结构型式:自走履带式；喂入方式:全喂入；喂入量:3.5KG/S | 结构型式:自走履带式；喂入方式:全喂入；喂入量:3.5KG/S | 15000 | 部20152969 | 2019-12-31
3555 | 自走履带式谷物联合收割机（全喂入） | 3—4kg/s自走履带式谷物联合收割机（全喂入）；包含4kg/s-5 kg/s自走履带式水稻联合收割机（全喂入） | 履带式全喂入谷物联合收割机 | 中联重机股份有限公司 | 4LZT-3.5Q | 作物种类:谷物；喂入量(KG/S):3.5；自走履带式；喂入方式:全喂入 | 作物种类:谷物；喂入量(KG/S):3.5；自走履带式；喂入方式:全喂入 | 15000 | 部20151199 | 2019-12-31
3556 | 自走履带式谷物联合收割机（全喂入） | 3—4kg/s自走履带式谷物联合收割机（全喂入）；包含4kg/s-5 kg/s自走履带式水稻联合收割机（全喂入） | 履带式全喂入谷物联合收割机 | 中联重机股份有限公司 | 4LZT-3.0ZA | 作物种类:谷物；喂入量(KG/S):3；自走履带式；喂入方式:全喂入 | 作物种类:谷物；喂入量(KG/S):3；自走履带式；喂入方式:全喂入 | 15000 | 部20152361 | 2019-12-31
3557 | 自走履带式谷物联合收割机（全喂入） | 3—4kg/s自走履带式谷物联合收割机（全喂入）；包含4kg/s-5 kg/s自走履带式水稻联合收割机（全喂入） | 履带式全喂入谷物联合收割机 | 中联重机股份有限公司 | 4LZT-3.0ZB | 作物种类:谷物；喂入量(KG/S):3；自走履带式；喂入方式:全喂入 | 作物种类:谷物；喂入量(KG/S):3；自走履带式；喂入方式:全喂入 | 15000 | 部20152362 | 2019-12-31
3558 | 自走履带式谷物联合收割机（全喂入） | 3—4kg/s自走履带式谷物联合收割机（全喂入）；包含4kg/s-5 kg/s自走履带式水稻联合收割机（全喂入） | 履带式全喂入谷物联合收割机 | 中联重机浙江有限公司 | 4LZT-3.0D | 喂入量:3.0KG/S；自走履带式；喂入方式:全喂入 | 结构形式:全喂入履带自走式；喂入量KG/S:3.0；外形尺寸(长×宽×高)MM:4760×3100×2920；整机使用质量KG:2650；割台宽度MM:2000；履带规格(节距×节数×宽):90×50×400；最小离地间隙MM:245；作业效率小时生产率HM2/H:0.2-0.4. | 15000 | 部20151193 | 2019-12-31
3559 | 自走履带式谷物联合收割机（全喂入） | 3—4kg/s自走履带式谷物联合收割机（全喂入）；包含4kg/s-5 kg/s自走履带式水稻联合收割机（全喂入） | 履带式全喂入谷物联合收割机 | 中联重机浙江有限公司 | 4LZT-3.5D | 喂入量:3.5KG/S；自走履带式；喂入方式:全喂入 | 结构形式:全喂入履带自走式；喂入量KG/S:3.5；外形尺寸(长×宽×高)MM:4760×3100×2920；整机使用质量KG:2600；割台宽度MM:2000；履带规格(节距×节数×宽):90×50×400；最小离地间隙MM:220；作业效率小时生产率HM2/H:0.2-0.37. | 15000 | 部20151188 | 2019-12-31
3560 | 自走履带式谷物联合收割机（全喂入） | 3—4kg/s自走履带式谷物联合收割机（全喂入）；包含4kg/s-5 kg/s自走履带式水稻联合收割机（全喂入） | 谷物联合收割机 | 江苏锡拖农机有限公司 | 4LZ-3.0 | 喂入量:3.0KG/S；自走履带式；喂入方式:全喂入 | 喂入量:3.0KG/S；自走履带式；喂入方式:全喂入；结构尺寸(长*宽*高MM):4780*2540*2690；整机质量(KG):2680；配套动力(KW):65；额定转速(R/MIN):2400；割台宽度MM:2000 | 15000 | 部20151003 | 2019-12-31
3561 | 自走履带式谷物联合收割机（全喂入） | 3—4kg/s自走履带式谷物联合收割机（全喂入）；包含4kg/s-5 kg/s自走履带式水稻联合收割机（全喂入） | 全喂入联合收割机 | 中机南方机械股份有限公司 | 4LZ-3.5S | 喂入量:3.5KG/S；自走履带式；喂入方式:全喂入； | 喂入量:3.5KG/S；自走履带式；喂入方式:全喂入；结构形式:全喂入履带自走式；喂入量:3.5KG/S；外形尺寸(长×宽×高)MM:4700×2400×2500；结构重量(KG):2700；割台幅宽(MM):2000；履带规格(履带式):90MM*48节*400MM；发动机型号:498BZT、4C6-88U32；配套功率(KW)及制造商:65/浙江新柴股份有限公司、65/安徽全柴动力有限公司；作业效率小时生产率(HM2/H):水稻0.48、小麦0.54. | 15000 | 部2015975 | 2019-12-31
3562 | 自走履带式谷物联合收割机（全喂入） | 3—4kg/s自走履带式谷物联合收割机（全喂入）；包含4kg/s-5 kg/s自走履带式水稻联合收割机（全喂入） | 自走履带式谷物联合收割机 | 乐星农业装备(青岛)有限公司 | 4LZ-3.5 | 报告试验条件(作物品种):小麦,水稻,；喂入量(KG/S):3.5 | 检验报告试验条件(作物品种):小麦,水稻,；喂入量(KG/S):3.5 | 15000 | 部20151799 | 2019-12-31
3563 | 自走履带式谷物联合收割机（全喂入） | 3—4kg/s自走履带式谷物联合收割机（全喂入）；包含4kg/s-5 kg/s自走履带式水稻联合收割机（全喂入） | 全喂入自走式稻麦联合收割机 | 东风井关农业机械有限公司 | 4LZ-3.0B(ENC888G) | 结构形式:全喂入履带自走式；全喂入喂入量:3.0KG/S； | 喂入量:3.0KG/S；自走履带式；喂入方式:全喂入；外形尺寸(MM):4900*2350*2830；整机使用质量:3150KG；割台宽度:2000MM；履带规格:90MM*50节*450MM；发动机型号:4G33TC；配套功率:65KW；制造商:常柴股份有限公司；作业效率小时生产率0.21-0.50HM2/H；排放阶段:国家第三阶段 | 15000 | 部20170454 | 2021-12-31
3564 | 自走履带式谷物联合收割机（全喂入） | 3—4kg/s自走履带式谷物联合收割机（全喂入）；包含4kg/s-5 kg/s自走履带式水稻联合收割机（全喂入） | 全喂入稻麦联合收割机 | 洋马农机(中国)有限公司 | 4LZ-3.0A | 检验报告试验条件(作物品种):小麦,水稻,；喂入量(KG/S):3.0 | 检验报告试验条件(作物品种):小麦,水稻,；喂入量(KG/S):3.0 | 15000 | 部20170226 | 2021-12-31
3565 | 自走履带式谷物联合收割机（全喂入） | 4kg/s-5 kg/s自走履带式谷物联合收割机（全喂入）；包含5kg/s-6 kg/s 自走履带式水稻联合收割机（全喂入） | 谷物联合收割机 | 湖州丰源农业装备制造有限公司 | 4LZ-4.5Z | 结构形式:纵轴流全喂入履带自走式；喂入量4.5KG/S；外形尺寸(工作状态):4850MM×3200MM×2550MM；整机使用质量:2850KG；割台宽度:1910MM；履带规格(履带式):90MM×51节×400MM；发动机型号:(国II动力:江苏四达动力机械集团有限公司,Q73L-112,功率:73KW)、(国III动力:广西玉柴动力机械有限公司,YCD4T23T8-100,功率:73.6KW)、(国III动力:江苏四达动力机械集团有限公司,SD4CQ3D2,功率:73.6KW)作业小时生产率:0.25~0.65HM2/H | 结构形式:纵轴流全喂入履带自走式；喂入量4.5KG/S；外形尺寸(工作状态):4850MM×3200MM×2550MM；整机使用质量:2850KG；割台宽度:1910MM；履带规格(履带式):90MM×51节×400MM；发动机型号:(国II动力:江苏四达动力机械集团有限公司,Q73L-112,功率:73KW)、(国III动力:广西玉柴动力机械有限公司,YCD4T23T8-100,功率:73.6KW)、(国III动力:江苏四达动力机械集团有限公司,SD4CQ3D2,功率:73.6KW)作业小时生产率:0.25~0.65HM2/H | 19000 | 部2013692 | 2019-10-14
3566 | 自走履带式谷物联合收割机（全喂入） | 4kg/s-5 kg/s自走履带式谷物联合收割机（全喂入）；包含5kg/s-6 kg/s 自走履带式水稻联合收割机（全喂入） | 全喂入稻麦联合收割机 | 泰州常发农业装备有限公司 | 4LZ-4 | 喂入量:4KG/S,自走履带式,全喂入 | 检验报告试验条件(作物品种):小麦、水稻；喂入量(KG/S):4；配套动力(KW):69/73.6 | 19000 | 部20152363 | 2019-12-31
3567 | 自走履带式谷物联合收割机（全喂入） | 4kg/s-5 kg/s自走履带式谷物联合收割机（全喂入）；包含5kg/s-6 kg/s 自走履带式水稻联合收割机（全喂入） | 全喂入联合收割机 | 江西良田农业机械有限公司 | 4LZ-4.0(LT988) | 喂入量4.0KG/S；自走履带式；喂入方式；全喂入；结构形式；履带自走式全喂入；喂入量4.0KG/S；外形尺寸；5015X2560X2820(工作状态)；整机使用质量3140KG；割台宽度2000MM；履带规格；90MMX51节X450MM(履带式)；发动机型号4C6-100U31、配套功率；74KW.制造商；安徽全柴动力股份有限公司；作业效率每小时0.2-0.53HM2/H | 喂入量4.0KG/S；自走履带式；喂入方式；全喂入；结构形式；履带自走式全喂入；喂入量4.0KG/S；外形尺寸；5015X2560X2820(工作状态)；整机使用质量3140KG；割台宽度2000MM；履带规格；90MMX51节X450MM(履带式)；国三发动机型号4C6-100U31、配套功率；74KW.制造商；安徽全柴动力股份有限公司；作业效率每小时0.2-0.53HM2/H | 19000 | 江西省2017第001号 | 2019-12-31
3568 | 自走履带式谷物联合收割机（全喂入） | 4kg/s-5 kg/s自走履带式谷物联合收割机（全喂入）；包含5kg/s-6 kg/s 自走履带式水稻联合收割机（全喂入） | 履带自走全喂入式谷物联合收割机 | 江苏沃得农业机械有限公司 | 4LZ-4.0A | 自走履带式、喂入量:4.0KG/S、喂入方式:全喂入、功率:62/65KW | 结构型式:自走履带式；喂入量:4.0KG/S；喂入方式:全喂入； | 19000 | 部20151708 | 2019-12-31
3569 | 自走履带式谷物联合收割机（全喂入） | 4kg/s-5 kg/s自走履带式谷物联合收割机（全喂入）；包含5kg/s-6 kg/s 自走履带式水稻联合收割机（全喂入） | 全喂入联合收割机 | 浙江柳林农业机械股份有限公司 | 4LZ-4.0A1 | 履带自走式；喂入方式:全喂入；喂入量:4.0KG/S | 履带自走式；喂入方式:全喂入；喂入量:4KG/S | 19000 | 部20152350 | 2019-12-31
3570 | 自走履带式谷物联合收割机（全喂入） | 4kg/s-5 kg/s自走履带式谷物联合收割机（全喂入）；包含5kg/s-6 kg/s 自走履带式水稻联合收割机（全喂入） | 履带自走全喂入式谷物联合收割机 | 江苏沃得农业机械有限公司 | 4LZ-4.0E | 自走履带式、喂入量:4.0KG/S、喂入方式:全喂入、功率:62/65KW | 结构型式:自走履带式；喂入量:4.0KG/S；喂入方式:全喂入； | 19000 | 部20151705 | 2019-12-31
3571 | 自走履带式谷物联合收割机（全喂入） | 4kg/s-5 kg/s自走履带式谷物联合收割机（全喂入）；包含5kg/s-6 kg/s 自走履带式水稻联合收割机（全喂入） | 履带自走全喂入式谷物联合收割机 | 江苏沃得农业机械有限公司 | 4LZ-4.0M | 自走履带式、喂入量:4.0KG/S、喂入方式:全喂入、功率:62/65KW | 结构型式:自走履带式；喂入量:4.0KG/S；喂入方式:全喂入； | 19000 | 苏农机（2016）第（0434）号 | 2019-12-31
3572 | 自走履带式谷物联合收割机（全喂入） | 4kg/s-5 kg/s自走履带式谷物联合收割机（全喂入）；包含5kg/s-6 kg/s 自走履带式水稻联合收割机（全喂入） | 全喂入联合收割机 | 中机南方机械股份有限公司 | 4LZ-4.0Z | 喂入量:4.0KG/S；自走履带式；喂入方式:全喂入； | 喂入量:4.0KG/S；自走履带式；喂入方式:全喂入；结构形式:全喂入履带自走式；喂入量:4.0KG/S；外形尺寸(长×宽×高)MM:4700×2400×2500；结构重量(KG):2950；割台幅宽(MM):2000；履带规格(履带式):90MM*48节*400MM；发动机型号:498BZT、4C6-88U32；配套功率(KW)及制造商:65/浙江新柴股份有限公司、65/安徽全柴动力有限公司；作业效率小时生产率(HM2/H):水稻0.48、小麦0.54. | 19000 | 部2015976 | 2019-12-31
3573 | 自走履带式谷物联合收割机（全喂入） | 4kg/s-5 kg/s自走履带式谷物联合收割机（全喂入）；包含5kg/s-6 kg/s 自走履带式水稻联合收割机（全喂入） | 全喂入联合收割机 | 常州东风农机集团有限公司 | 4LZ-4.0Z | 喂入量14.4T/H功率72KW | 该收割机为履带自走式纵轴流全喂入收割机,喂入量为14.4T/H | 19000 | 部2015529 | 2019-12-31
3574 | 自走履带式谷物联合收割机（全喂入） | 4kg/s-5 kg/s自走履带式谷物联合收割机（全喂入）；包含5kg/s-6 kg/s 自走履带式水稻联合收割机（全喂入） | 全喂入谷物联合收割机 | 湖南龙舟农机股份有限公司 | 4LZ-4.0Z | 喂入量:4.0KG/S；形式:自走履带式；喂入方式:全喂入. | 形式:全喂入自走履带式；喂入量:14.4T/H；发动机厂家:昆明云内动力有限公司；配套发动机YN4BL105-30CR；结构型式:四缸、水冷、立式、电控高压共轨；额定净功率74KW；额定转速:2400R/MIN；割台宽度2160/MM；外型尺寸:长5330宽2450高2880MM；整机使用质量:3560KG；最小离地间隙:270MM；理论作业速度:0-5.58KM/H；作业小时生产率:0.26-0.52HM2/H；单位面积燃油消耗量:≤30KG/HM2；割刀型式:标II型；割台搅龙型式:螺旋偏心伸缩拔齿式；履带规格:节距90MMX53节X宽450MM；轨距:1050MM；变速箱类型:机械齿轮箱+HSF无极变速；接粮方式:液压卸粮 | 19000 | 湘20160809026 | 2019-12-31
3575 | 自走履带式谷物联合收割机（全喂入） | 4kg/s-5 kg/s自走履带式谷物联合收割机（全喂入）；包含5kg/s-6 kg/s 自走履带式水稻联合收割机（全喂入） | 谷物联合收割机 | 莱恩农业装备有限公司 | 4LZ-4.1 | 喂入量4.1KG/S；自走履带式；喂入方式:全喂入 | 喂入量(KG/S):4.1,全喂入自走履带式,工作状态外形尺寸(长×宽×高):5100×2850×2450MM；割台工作幅宽(M):2；配套发动机额定功率(KW):64.5；配套发动机额定转速(R/MIN):2600；履带规格(节距×节数×宽):90MM×51节×400MM；接粮方式:人工接粮/螺旋自卸；变速箱类型:HST液压无级变速. | 19000 | 部20152961 | 2019-12-31
3576 | 自走履带式谷物联合收割机（全喂入） | 4kg/s-5 kg/s自走履带式谷物联合收割机（全喂入）；包含5kg/s-6 kg/s 自走履带式水稻联合收割机（全喂入） | 谷物联合收割机 | 江苏锡拖农机有限公司 | 4LZ-4.2 | 喂入量:4.2KG/S；自走履带式；喂入方式:全喂入 | 喂入量:4.2KG/S；自走履带式；喂入方式:全喂入；结构尺寸(长*宽*高MM):5700*2480*2800；整机质量(KG):3000；配套动力(KW):62；额定转速(R/MIN):2400；割台宽度MM:2000 | 19000 | 2015TJ039 | 2019-12-31
3577 | 自走履带式谷物联合收割机（全喂入） | 4kg/s-5 kg/s自走履带式谷物联合收割机（全喂入）；包含5kg/s-6 kg/s 自走履带式水稻联合收割机（全喂入） | 全喂入联合收割机 | 无锡联合收割机有限公司 | 4LZ-4.2(TH950) | 喂入量:4.2KG/S；自走履带式；喂入方式:全喂入 | 结构型式:自走履带式全喂入；喂入量(KG/S):4.2；外形尺寸(工作状态)(MM):4800*3050*2450；整机使用质量(KG):2650；割台宽度(MM):2100；履带规格:90MM×51节×400MM；发动机型号:4L88；配套功率(KW):65；发动机制造商:常柴股份有限公司；作业效率(小时生产率)(HM2/H):0.2-0.6. | 19000 | 部20151683 | 2019-12-31
3578 | 自走履带式谷物联合收割机（全喂入） | 4kg/s-5 kg/s自走履带式谷物联合收割机（全喂入）；包含5kg/s-6 kg/s 自走履带式水稻联合收割机（全喂入） | 全喂入联合收割机 | 浙江柳林农业机械股份有限公司 | 4LZ-4.2A型 | 履带自走式；喂入方式:全喂入；喂入量:4.2KG/S | 履带自走式；喂入方式:全喂入；喂入量:4.2KG/S | 19000 | ZJ2016115 | 2019-12-31
3579 | 自走履带式谷物联合收割机（全喂入） | 4kg/s-5 kg/s自走履带式谷物联合收割机（全喂入）；包含5kg/s-6 kg/s 自走履带式水稻联合收割机（全喂入） | 全喂入联合收割机 | 星光农机股份有限公司 | 4LZ-4.2S | 喂入量:4.2KG/S,自走履带式,喂入方式:全喂入 | 结构型式:履带自走全喂入式；工作状态外形尺寸(长×宽×高):4675MM×2300MM×2660MM；整机使用质量:2870KG；割台宽度:2200MM；喂入量:4.2KG/S；履带规格(节距×节数×宽):90MM×49节×400MM；变速箱类型:三挡齿轮变速箱+液压无级变速器(HST)；接粮方式:机械卸粮(国三动力；发动机型号:4K41ZT31/1004；功率:73.5KW；制造商:浙江新柴股份有限公司) | 19000 | 部2015303 | 2019-12-31
3580 | 自走履带式谷物联合收割机（全喂入） | 4kg/s-5 kg/s自走履带式谷物联合收割机（全喂入）；包含5kg/s-6 kg/s 自走履带式水稻联合收割机（全喂入） | 全喂入联合收割机 | 常州东风农机集团有限公司 | 4LZ-4.2Z | 喂入量15.12T/H功率72KW | 该收割机为履带自走式纵轴流全喂入收割机,喂入量为15.12T/H | 19000 | 2016TJ193 | 2019-12-31
3581 | 自走履带式谷物联合收割机（全喂入） | 4kg/s-5 kg/s自走履带式谷物联合收割机（全喂入）；包含5kg/s-6 kg/s 自走履带式水稻联合收割机（全喂入） | 切纵流全喂入联合收割机 | 无锡联合收割机有限公司 | 4LZ-4.3(TH988) | 喂入量:4.3KG/S；自走履带式；喂入方式:全喂入. | 结构型式:全喂入履带自走式；喂入量(KG/S):4.3；外形尺寸(工作状态)(MM):5635*2630*2500；整机使用质量(KG):3060；割台宽度(MM):2100；履带规格:90MM×51节×450MM；发动机型号:4G33TC；配套功率(KW):72；发动机制造商:常柴股份有限公司；作业效率(小时生产率)(HM2/H):0.3-0.68. | 19000 | 部20151698 | 2019-12-31
3582 | 自走履带式谷物联合收割机（全喂入） | 4kg/s-5 kg/s自走履带式谷物联合收割机（全喂入）；包含5kg/s-6 kg/s 自走履带式水稻联合收割机（全喂入） | 履带自走全喂入式谷物联合收割机 | 江苏沃得农业机械有限公司 | 4LZ-4.5L | 自走履带式、喂入量:4.5KG/S、喂入方式:全喂入、功率:55KW | 结构型式:自走履带式；喂入量:4.5KG/S；喂入方式:全喂入； | 19000 | 2015TJ104 | 2019-12-31
3583 | 自走履带式谷物联合收割机（全喂入） | 4kg/s-5 kg/s自走履带式谷物联合收割机（全喂入）；包含5kg/s-6 kg/s 自走履带式水稻联合收割机（全喂入） | 全喂入联合收割机 | 中机南方机械股份有限公司 | 4LZ-4.5Z | 喂入量:4.5KG/S；自走履带式；喂入方式:全喂入； | 喂入量:4.5KG/S；自走履带式；喂入方式:全喂入；结构形式:全喂入履带自走式；喂入量:4.5KG/S；外形尺寸(长×宽×高)MM:4700×2400×2500；整机使用质量(KG):3050；割台宽度(MM):2000；履带规格(履带式):90MM*48节*400MM；发动机型号:A4K41ZT100/24、4C6-100U32；配套功率(KW)及制造商:73.5/浙江新柴股份有限公司、73/安徽全柴动力有限公司；作业效率小时生产率(HM2/H):水稻0.48、小麦0.54. | 19000 | 部20160263 | 2019-12-31
3584 | 自走履带式谷物联合收割机（全喂入） | 4kg/s-5 kg/s自走履带式谷物联合收割机（全喂入）；包含5kg/s-6 kg/s 自走履带式水稻联合收割机（全喂入） | 谷物联合收割机 | 湖州安格尔农业装备有限公司 | 4LZ-4.5Z | 结构形式:履带自走式全喂入；喂入量:16.2T/H=4.5KG/S | 配套发动机:常柴4G33TC,喂入量≥4KG/S；自走履带式；喂入方式:全喂入；排放阶段:国三 | 19000 | 2015TJ238 | 2019-12-31
3585 | 自走履带式谷物联合收割机（全喂入） | 4kg/s-5 kg/s自走履带式谷物联合收割机（全喂入）；包含5kg/s-6 kg/s 自走履带式水稻联合收割机（全喂入） | 自走履带式全喂入谷物联合收割机 | 江苏东禾机械有限公司 | 4LZ-4.5Z | 喂入量:4.5KG/S；自走履带式；喂入方式:全喂入 | 喂入量:4.5KG/S；自走履带式；喂入方式:全喂入 | 19000 | 2015TJ155 | 2019-12-31
3586 | 自走履带式谷物联合收割机（全喂入） | 4kg/s-5 kg/s自走履带式谷物联合收割机（全喂入）；包含5kg/s-6 kg/s 自走履带式水稻联合收割机（全喂入） | 履带式全喂入谷物联合收割机 | 雷沃重工股份有限公司(原:福田雷沃国际重工股份有限公司) | 4LZ-4G1 | 结构型式:自走履带式；喂入方式:全喂入；喂入量:4KG/S | 结构型式:自走履带式；喂入方式:全喂入；喂入量:4KG/S | 19000 | 部20151808 | 2019-12-31
3587 | 自走履带式谷物联合收割机（全喂入） | 4kg/s-5 kg/s自走履带式谷物联合收割机（全喂入）；包含5kg/s-6 kg/s 自走履带式水稻联合收割机（全喂入） | 全喂入式联合收割机 | 久保田农业机械(苏州)有限公司 | 4LZ-4J(PRO988Q-Q) | 喂入量:4KG/S；自走履带式；喂入方式:全喂入 | 喂入量:4KG/S；自走履带式；喂入方式:全喂入 | 19000 | 苏农机（2016）第（0346）号 | 2019-12-31
3588 | 自走履带式谷物联合收割机（全喂入） | 4kg/s-5 kg/s自走履带式谷物联合收割机（全喂入）；包含5kg/s-6 kg/s 自走履带式水稻联合收割机（全喂入） | 履带式全喂入谷物联合收割机 | 中联重机浙江有限公司 | 4LZT-4.0D | 喂入量:4.0KG/S；自走履带式；喂入方式:全喂入 | 结构形式:全喂入履带自走式；喂入量KG/S:4.0；外形尺寸(长×宽×高)MM:4760×3100×2920；整机使用质量KG:2650；割台宽度MM:2000；履带规格(节距×节数×宽):90×50×400；最小离地间隙MM:245；作业效率小时生产率HM2/H:0.2-0.4. | 19000 | 部20151192 | 2019-12-31
3589 | 自走履带式谷物联合收割机（全喂入） | 4kg/s-5 kg/s自走履带式谷物联合收割机（全喂入）；包含5kg/s-6 kg/s 自走履带式水稻联合收割机（全喂入） | 履带式全喂入谷物联合收割机 | 中联重机股份有限公司 | 4LZT-4.0H | 作物种类:谷物；喂入量(KG/S):4；自走履带式；喂入方式:全喂入 | 作物种类:谷物；喂入量(KG/S):4；自走履带式；喂入方式:全喂入 | 19000 | 部20151203 | 2019-12-31
3590 | 自走履带式谷物联合收割机（全喂入） | 4kg/s-5 kg/s自走履带式谷物联合收割机（全喂入）；包含5kg/s-6 kg/s 自走履带式水稻联合收割机（全喂入） | 履带式全喂入谷物联合收割机 | 中联重机股份有限公司 | 4LZT-4.0HB | 作物种类:谷物；喂入量(KG/S):4；自走履带式；喂入方式:全喂入 | 作物种类:谷物；喂入量(KG/S):4；自走履带式；喂入方式:全喂入 | 19000 | 部20151207 | 2019-12-31
3591 | 自走履带式谷物联合收割机（全喂入） | 4kg/s-5 kg/s自走履带式谷物联合收割机（全喂入）；包含5kg/s-6 kg/s 自走履带式水稻联合收割机（全喂入） | 履带式全喂入谷物联合收割机 | 中联重机股份有限公司 | 4LZT-4.0QB | 作物种类:谷物；喂入量(KG/S):4；自走履带式；喂入方式:全喂入 | 作物种类:谷物；喂入量(KG/S):4；自走履带式；喂入方式:全喂入 | 19000 | 部20151204 | 2019-12-31
3592 | 自走履带式谷物联合收割机（全喂入） | 4kg/s-5 kg/s自走履带式谷物联合收割机（全喂入）；包含5kg/s-6 kg/s 自走履带式水稻联合收割机（全喂入） | 履带式全喂入谷物联合收割机 | 中联重机股份有限公司 | 4LZT-4.0Z | 作物种类:谷物；喂入量(KG/S):4；自走履带式；喂入方式:全喂入 | 作物种类:谷物；喂入量(KG/S):4；自走履带式；喂入方式:全喂入 | 19000 | 部20151206 | 2019-12-31
3593 | 自走履带式谷物联合收割机（全喂入） | 4kg/s-5 kg/s自走履带式谷物联合收割机（全喂入）；包含5kg/s-6 kg/s 自走履带式水稻联合收割机（全喂入） | 履带式全喂入谷物联合收割机 | 中联重机浙江有限公司 | 4LZT-4.0ZA | 喂入量:4.0KG/S；自走履带式；喂入方式:全喂入 | 结构形式:纵向轴流全喂入履带自走式；喂入量KG/S:4.0；外形尺寸(长×宽×高)MM:4985×2810×2920；整机使用质量KG:3000；割台宽度MM:2130；履带规格(节距×节数×宽):90×50×400；最小离地间隙MM:245；作业效率小时生产率HM2/H:0.2-0.4. | 19000 | 部20151190 | 2019-12-31
3594 | 自走履带式谷物联合收割机（全喂入） | 4kg/s-5 kg/s自走履带式谷物联合收割机（全喂入）；包含5kg/s-6 kg/s 自走履带式水稻联合收割机（全喂入） | 履带式全喂入谷物联合收割机 | 中联重机股份有限公司 | 4LZT-4.0ZA | 作物种类:谷物；喂入量(KG/S):4；自走履带式；喂入方式:全喂入 | 作物种类:谷物；喂入量(KG/S):4；自走履带式；喂入方式:全喂入 | 19000 | 部20151200 | 2019-12-31
3595 | 自走履带式谷物联合收割机（全喂入） | 4kg/s-5 kg/s自走履带式谷物联合收割机（全喂入）；包含5kg/s-6 kg/s 自走履带式水稻联合收割机（全喂入） | 履带式全喂入谷物联合收割机 | 中联重机浙江有限公司 | 4LZT-4.0ZB | 喂入量:4.0KG/S；自走履带式；喂入方式:全喂入 | 结构形式:纵向轴流全喂入履带自走式；喂入量KG/S:4.0；外形尺寸(长×宽×高)MM:4970×3040×2920；整机使用质量KG:2750；割台宽度MM:2000；履带规格(节距×节数×宽):90×50×400；最小离地间隙MM:245；作业效率小时生产率HM2/H:0.2-0.4. | 19000 | 部20151186 | 2019-12-31
3596 | 自走履带式谷物联合收割机（全喂入） | 4kg/s-5 kg/s自走履带式谷物联合收割机（全喂入）；包含5kg/s-6 kg/s 自走履带式水稻联合收割机（全喂入） | 履带式全喂入谷物联合收割机 | 中联重机股份有限公司 | 4LZT-4.0ZB | 作物种类:谷物；喂入量(KG/S):4；自走履带式；喂入方式:全喂入 | 作物种类:谷物；喂入量(KG/S):4；自走履带式；喂入方式:全喂入 | 19000 | 部20151205 | 2019-12-31
3597 | 自走履带式谷物联合收割机（全喂入） | 4kg/s-5 kg/s自走履带式谷物联合收割机（全喂入）；包含5kg/s-6 kg/s 自走履带式水稻联合收割机（全喂入） | 履带式全喂入谷物联合收割机 | 中联重机浙江有限公司 | 4LZT-4.0ZC | 喂入量:4.0KG/S；自走履带式；喂入方式:全喂入 | 结构形式:纵向轴流全喂入履带自走式；喂入量KG/S:4.0；外形尺寸(长×宽×高)MM:5150×2342×2935；整机使用质量KG:3435；割台宽度MM:2000；履带规格(节距×节数×宽):90×51×450；最小离地间隙MM:280；作业效率小时生产率HM2/H:0.2-0.4. | 19000 | 2016TJ345 | 2019-12-31
3598 | 自走履带式谷物联合收割机（全喂入） | 4kg/s-5 kg/s自走履带式谷物联合收割机（全喂入）；包含5kg/s-6 kg/s 自走履带式水稻联合收割机（全喂入） | 履带式全喂入谷物联合收割机 | 中联重机股份有限公司 | 4LZT-4.0ZC | 作物种类:谷物；喂入量(KG/S):4；自走履带式；喂入方式:全喂入 | 作物种类:谷物；喂入量(KG/S):4；自走履带式；喂入方式:全喂入 | 19000 | 部20151201 | 2019-12-31
3599 | 自走履带式谷物联合收割机（全喂入） | 4kg/s-5 kg/s自走履带式谷物联合收割机（全喂入）；包含5kg/s-6 kg/s 自走履带式水稻联合收割机（全喂入） | 履带式全喂入谷物联合收割机 | 中联重机股份有限公司 | 4LZT-4.0ZE | 作物种类:谷物；喂入量(KG/S):4；自走履带式；喂入方式:全喂入 | 作物种类:谷物；喂入量(KG/S):4；自走履带式；喂入方式:全喂入 | 19000 | 部20152360 | 2019-12-31
3600 | 自走履带式谷物联合收割机（全喂入） | 4kg/s-5 kg/s自走履带式谷物联合收割机（全喂入）；包含5kg/s-6 kg/s 自走履带式水稻联合收割机（全喂入） | 履带式全喂入谷物联合收割机 | 中联重机股份有限公司 | 4LZT-4.5Q | 作物种类:谷物；喂入量(KG/S):4.5；自走履带式；喂入方式:全喂入 | 作物种类:谷物；喂入量(KG/S):4.5；自走履带式；喂入方式:全喂入 | 19000 | 部20151209 | 2019-12-31
3601 | 自走履带式谷物联合收割机（全喂入） | 4kg/s-5 kg/s自走履带式谷物联合收割机（全喂入）；包含5kg/s-6 kg/s 自走履带式水稻联合收割机（全喂入） | 履带式全喂入谷物联合收割机 | 中联重机股份有限公司 | 4LZT-4.5QA | 作物种类:谷物；喂入量(KG/S):4.5；自走履带式；喂入方式:全喂入 | 作物种类:谷物；喂入量(KG/S):4.5；自走履带式；喂入方式:全喂入 | 19000 | 部20151210 | 2019-12-31
3602 | 自走履带式谷物联合收割机（全喂入） | 4kg/s-5 kg/s自走履带式谷物联合收割机（全喂入）；包含5kg/s-6 kg/s 自走履带式水稻联合收割机（全喂入） | 履带式全喂入谷物联合收割机 | 中联重机股份有限公司 | 4LZT-4.5Z | 作物种类:谷物；喂入量(KG/S):4.5；自走履带式；喂入方式:全喂入 | 作物种类:谷物；喂入量(KG/S):4.5；自走履带式；喂入方式:全喂入 | 19000 | 部20151208 | 2019-12-31
3603 | 自走履带式谷物联合收割机（全喂入） | 4kg/s-5 kg/s自走履带式谷物联合收割机（全喂入）；包含5kg/s-6 kg/s 自走履带式水稻联合收割机（全喂入） | 履带式全喂入谷物联合收割机 | 中联重机浙江有限公司 | 4LZT-4.6Z | 喂入量:4.6KG/S；自走履带式；喂入方式:全喂入 | 结构形式:纵向轴流全喂入履带自走式；喂入量KG/S:4.6；外形尺寸(长×宽×高)MM:5070×3280×2920；整机使用质量KG:3100；割台宽度MM:2600；履带规格(节距×节数×宽):90×51×450；最小离地间隙MM:245；作业效率小时生产率HM2/H:0.3-0.6. | 19000 | 部20151187 | 2019-12-31
3604 | 自走履带式谷物联合收割机（全喂入） | 4kg/s-5 kg/s自走履带式谷物联合收割机（全喂入）；包含5kg/s-6 kg/s 自走履带式水稻联合收割机（全喂入） | 全喂入式联合收割机 | 久保田农业机械(苏州)有限公司 | 4LZ-4(PRO988Q) | 喂入量:4KG/S；自走履带式；喂入方式:全喂入 | 喂入量:4KG/S；自走履带式；喂入方式:全喂入 | 19000 | 部20170219 | 2020-12-31
3605 | 自走履带式谷物联合收割机（全喂入） | 4kg/s-5 kg/s自走履带式谷物联合收割机（全喂入）；包含5kg/s-6 kg/s 自走履带式水稻联合收割机（全喂入） | 全喂入联合收割机 | 浙江柳林农业机械股份有限公司 | 4LZ-4.0B1 | 履带自走式；喂入方式:全喂入；喂入量:4KG/S | 履带自走式；喂入方式:全喂入；喂入量:4KG/S | 19000 | 部20152349 | 2020-12-31
3606 | 自走履带式谷物联合收割机（全喂入） | 4kg/s-5 kg/s自走履带式谷物联合收割机（全喂入）；包含5kg/s-6 kg/s 自走履带式水稻联合收割机（全喂入） | 全喂入联合收割机 | 中机南方机械股份有限公司 | 4LZ-4.0S | 喂入量:4.0KG/S；自走履带式；喂入方式:全喂入； | 喂入量:4.0KG/S；自走履带式；喂入方式:全喂入；结构形式:全喂入履带自走式；喂入量:4.0KG/S；外形尺寸(长×宽×高)MM:4700×2400×2500；整机使用质量(KG):2700；割台宽度(MM):2200；履带规格(履带式):90MM*48节*400MM；发动机型号:498BZT、4C6-88U32；配套功率(KW)及制造商:65/浙江新柴股份有限公司、65/安徽全柴动力有限公司；作业效率小时生产率(HM2/H):水稻0.48、小麦0.54. | 19000 | 部20160262 | 2020-12-31
3607 | 自走履带式谷物联合收割机（全喂入） | 4kg/s-5 kg/s自走履带式谷物联合收割机（全喂入）；包含5kg/s-6 kg/s 自走履带式水稻联合收割机（全喂入） | 全喂入联合收割机 | 星光农机股份有限公司 | 4LZ-4.0S | 喂入量:4.0KG/S,自走履带式,喂入方式:全喂入 | 结构型式:履带自走全喂入式；工作状态外形尺寸(长×宽×高):4680MM×2685MM×2605MM；整机使用质量:2600KG；割台宽度:2000MM；喂入量:4.0KG/S；履带规格(节距×节数×宽):90MM×51节×400MM；变速箱类型:三挡齿轮变速箱+液压无级变速器(HST)；接粮方式:机械卸粮(国三动力；发动机型号:YN4B095-30CR；功率:67KW；制造商:昆明云内动力股份有限公司) | 19000 | ZJ2015075 | 2020-12-31
3608 | 自走履带式谷物联合收割机（全喂入） | 4kg/s-5 kg/s自走履带式谷物联合收割机（全喂入）；包含5kg/s-6 kg/s 自走履带式水稻联合收割机（全喂入） | 全喂入谷物联合收割机 | 广东弘科农业机械研究开发有限公司 | 4LZ-4.0Z | 检验报告试验条件(作物品种):小麦、水稻,喂入量(KG/S):4.0,发动机功率:62KW,自走履带式,喂入方式:全喂入 |  | 19000 |  | 2020-12-31
3609 | 自走履带式谷物联合收割机（全喂入） | 4kg/s-5 kg/s自走履带式谷物联合收割机（全喂入）；包含5kg/s-6 kg/s 自走履带式水稻联合收割机（全喂入） | 谷物联合收割机 | 德阳市金兴农机制造有限责任公司 | 4LZ-4.0Z | 喂入量:4.0KG/S；自走履带式；喂入方式:全喂入 | 结构形式:全喂入履带自走式；喂入量:4.0KG/S；整机外形尺寸(MM):4970×2600×2550；整机使用质量:3000KG；割台宽度:2228MM；履带规格(节距×节数×宽)MM:90×51节×450；发动机型号:4C6-88M22；配套动力:65KW(国三动力65、70KW) | 19000 | 部2013843 | 2020-12-31
3610 | 自走履带式谷物联合收割机（全喂入） | 4kg/s-5 kg/s自走履带式谷物联合收割机（全喂入）；包含5kg/s-6 kg/s 自走履带式水稻联合收割机（全喂入） | 联合收割机 | 浙江三联农业科技有限公司 | 4LZ-4.0Z | 自走履带全喂入,谷物收割喂入量:4KG/S. | 谷物联合收割机产品规格确认表序号项目单位设计值1型号规格/4LZ-4.0Z2结构型式/纵向轴流履带自走全喂入式3配套发动机生产企业/江苏常柴股份有限公司牌号型号/4L88/4G33TC结构型式/直列水冷四冲程涡轮增压额定功率KW63额定转速R/MIN26004工作状态外形尺寸(长×宽×高)MM5055×2340×23605整机使用质量KG29306割台宽度MM20007喂入量T/H14.48最小离地间隙MM2509理论作业速度KM/H低速0-4.68/标准0-6.3/行走0-9.7210作业小时生产率HM2/H0.5-0.8511单位面积燃油消耗量KG/HM217-2612割刀型式/Ⅱ型13割台搅龙型式/螺旋偏心伸缩拨齿式14拨禾轮型式/偏心弹齿式直径MMΦ1000拨禾轮板数个515脱粒滚筒数量个壹型式主滚筒/轴流钉齿式副滚筒//尺寸(外径×长度)主滚筒MMΦ547×1790副滚筒/16凹板筛型式/栅格式17风扇型式/离心式直径MMΦ345数量个壹18履带规格(节距×节数×宽)/90MM×48节×400MM轨距MM115019轮胎规格导向轮//驱动轮//20最小通过半径左转MM/右转/21变速箱类型/机械+无级变速22制动器型式/湿式摩擦片式23茎秆切碎器型式/无24复脱器型式/轴流板齿式25接粮方式/粮仓螺旋自动卸粮或人工接粮备注配套两种以上发动机 | 19000 | 部20151689 | 2020-12-31
3611 | 自走履带式谷物联合收割机（全喂入） | 4kg/s-5 kg/s自走履带式谷物联合收割机（全喂入）；包含5kg/s-6 kg/s 自走履带式水稻联合收割机（全喂入） | 纵向轴流全喂入联合收割机 | 江西鼎立农业机械有限公司 | 4LZ-4.0Z | 履带自走式,全喂入；喂入量4KG/S；割台宽度2100MM；发动机功率:73KW,国Ⅲ | 结构型式:履带自走式全喂入；喂入量4KG/S；工作状态外形尺寸(长×宽×高):4950MM×2650MM×2700MM；整机使用质量:3100KG；割台宽度2100MM；履带规格(节距×节数×宽)90MM×51节×450MM；最小离地间隙255MM；发动机型号:YCD4T23T8-100,功率:73.6KW,广西玉柴动力机械有限公司,国Ⅲ；YCD4J23T8-100B,功率:73.6KW,广西玉柴动力机械有限公司,国Ⅲ；4G33TC,功率:72KW,常柴动力股份有限公司,国Ⅲ. | 19000 | 江西省2017第002号 | 2020-12-31
3612 | 自走履带式谷物联合收割机（全喂入） | 4kg/s-5 kg/s自走履带式谷物联合收割机（全喂入）；包含5kg/s-6 kg/s 自走履带式水稻联合收割机（全喂入） | 全喂入联合收割机 | 星光农机股份有限公司 | 4LZ-4.2Z | 喂入量:4.2KG/S,自走履带式,喂入方式:全喂入 | 结构型式:履带自走全喂入；发动机功率:65KW；工作状态外形尺寸(长×宽×高):5080MM×2600MM×2705MM；整机使用质量:2985KG；割台宽度:2200MM；喂入量:4.2KG/S；履带规格(节距×节数×宽):90MM×51节×400MM；变速箱类型:三挡齿轮变速箱+液压无级变速器(HST)；接粮方式:机械卸粮(国三动力；发动机型号:4G33TC或4D32RT30/884；功率:65KW；制造商:常柴股份有限公司或浙江新柴股份有限公司) | 19000 | 部20151696 | 2020-12-31
3613 | 自走履带式谷物联合收割机（全喂入） | 4kg/s-5 kg/s自走履带式谷物联合收割机（全喂入）；包含5kg/s-6 kg/s 自走履带式水稻联合收割机（全喂入） | 全喂入联合收割机 | 常州东风农机集团有限公司 | 4LZ-4.2Z-A | 喂入量15.12T/H功率72KW |  | 19000 |  | 2020-12-31
3614 | 自走履带式谷物联合收割机（全喂入） | 4kg/s-5 kg/s自走履带式谷物联合收割机（全喂入）；包含5kg/s-6 kg/s 自走履带式水稻联合收割机（全喂入） | 全喂入联合收割机 | 江苏宇成动力集团有限公司 | 4LZ-4.0B | 喂入量:4KG/S,结构形式:自走履带式,喂入方式:全喂入. | 喂入量:4KG/S,结构形式:自走履带式,喂入方式:全喂入.4LZ-4.0B产品配置参数:结构形式:自走履带式；喂入量:4KG/S；外形尺寸(工作状态):5050×2780×2730；整机使用质量:3115KG；割台宽度:2150MM；履带规格:90MM×48节×450MM；发动机型号:4L88、配套功率:63KW,制造商:常柴股份有限公司；作业效率:0.2-0.45HM2/H. | 19000 | 部2015286 | 2021-12-31
3615 | 自走履带式谷物联合收割机（全喂入） | 4kg/s-5 kg/s自走履带式谷物联合收割机（全喂入）；包含5kg/s-6 kg/s 自走履带式水稻联合收割机（全喂入） | 自走履带式全喂入谷物联合收割机 | 江苏东禾机械有限公司 | 4LZ-4.0Z | 喂入量:4KG/S；自走履带式；喂入方式:全喂入 | 喂入量:4KG/S；自走履带式；喂入方式:全喂入 | 19000 | 部20152302 | 2021-12-31
3616 | 自走履带式谷物联合收割机（全喂入） | 4kg/s-5 kg/s自走履带式谷物联合收割机（全喂入）；包含5kg/s-6 kg/s 自走履带式水稻联合收割机（全喂入） | 纵向轴流全喂入联合收割机 | 湖州中流机械制造有限公司 | 4LZ-4.0Z | 履带自走式全喂入；喂入量4KG/S；工作状态外形尺寸(长×宽×高):4950MM×2650MM×2700MM；整机使用质量:3100KG；割台宽度2100MM；履带规格(节距×节数×宽)90MM×51节×450MM；最小离地间隙255MM； | 结构型式:履带自走式全喂入；喂入量4KG/S；工作状态外形尺寸(长×宽×高):4950MM×2650MM×2700MM；整机使用质量:3100KG；割台宽度2100MM；履带规格(节距×节数×宽)90MM×51节×450MM；最小离地间隙255MM；发动机型号:YCD4T23T8-100,功率:73.6KW | 19000 | 2015TJ168 | 2021-12-31
3617 | 自走履带式谷物联合收割机（全喂入） | 4kg/s-5 kg/s自走履带式谷物联合收割机（全喂入）；包含5kg/s-6 kg/s 自走履带式水稻联合收割机（全喂入） | 自走履带式全喂入谷物联合收割机 | 江苏东禾机械有限公司 | 4LZ-4.0ZA | 喂入量:4KG/S；自走履带式；喂入方式:全喂入 | 喂入量:4KG/S；自走履带式；喂入方式:全喂入 | 19000 | 2015TJ154 | 2021-12-31
3618 | 自走履带式谷物联合收割机（全喂入） | 4kg/s-5 kg/s自走履带式谷物联合收割机（全喂入）；包含5kg/s-6 kg/s 自走履带式水稻联合收割机（全喂入） | 全喂入谷物联合收割机 | 浙江亿森机械有限公司 | 4LZ-4.1 | 喂入量4.1KG/S；自走履带式；喂入方式:全喂入 | 发动机功率:73.5(KW)发动机转速:2400(R/MIN)外形尺寸(长×宽×高):5100×2600×2500(MM)整机使用质量:2900(KG)割台宽度:2200(MM)喂入量:14.76(T/H)作业小时生产率:0.2~0.6(HM2/H)脱粒滚筒数量:2(个)脱粒滚筒型式:主滚筒纵向轴流钉齿式,副滚筒横向轴流钉齿式 | 19000 | 部20151757 | 2021-12-31
3619 | 自走履带式谷物联合收割机（全喂入） | 4kg/s-5 kg/s自走履带式谷物联合收割机（全喂入）；包含5kg/s-6 kg/s 自走履带式水稻联合收割机（全喂入） | 谷物联合收割机 | 莱恩农业装备有限公司 | 4LZ-4.6A | 喂入量4.6KG/S；自走履带式；喂入方式:全喂入 | 喂入量(KG/S):4.6,结构形式:全喂入履带自走式；工作状态外形尺寸(长×宽×高):5100×2850×2450MM；割台工作幅宽(M):2.2/2.4；整机使用质量:3100KG；配套发动机额定功率(KW):64.5；配套发动机额定转速(R/MIN):2600；履带规格(节距×节数×宽):90MM×51节×400/425/450MM；接粮方式:人工接粮/机械螺旋自卸；变速箱类型:HST液压无级变速.生产率:0.27-0.53HM2/H. | 19000 | 部20151694 | 2021-12-31
3620 | 自走履带式谷物联合收割机（全喂入） | 5 kg/s及以上自走履带式谷物联合收割机（全喂入）；包含6 kg/s及以上自走履带式水稻联合收割机（全喂入） | 谷物联合收割机 | 江苏锡拖农机有限公司 | 4LZ-5.0 | 喂入量:5.0KG/S；自走履带式；喂入方式:全喂入； | 喂入量:5.0KG/S；自走履带式；喂入方式:全喂入；结构尺寸(长*宽*高MM):5900*2530*2800；整机质量(KG):3100；配套动力(KW):72；额定转速(R/MIN):2400；割台宽度MM:2200 | 23000 | 2015TJ038 | 2019-12-31
3621 | 自走履带式谷物联合收割机（全喂入） | 5 kg/s及以上自走履带式谷物联合收割机（全喂入）；包含6 kg/s及以上自走履带式水稻联合收割机（全喂入） | 全喂入联合收割机 | 浙江柳林农业机械股份有限公司 | 4LZ-5.0B型 | 履带自走式；全喂入；喂入量:5.0KG/S； | 履带自走式；喂入方式:全喂入；喂入量:5KG/S | 23000 | ZJ2016116 | 2019-12-31
3622 | 自走履带式谷物联合收割机（全喂入） | 5 kg/s及以上自走履带式谷物联合收割机（全喂入）；包含6 kg/s及以上自走履带式水稻联合收割机（全喂入） | 履带自走全喂入式谷物联合收割机 | 江苏沃得农业机械有限公司 | 4LZ-5.0D | 自走履带式、喂入量:5.0KG/S、喂入方式:全喂入、功率:70/72KW | 结构型式:自走履带式；喂入量:5.0KG/S；喂入方式:全喂入； | 23000 | 部20151713 | 2019-12-31
3623 | 自走履带式谷物联合收割机（全喂入） | 5 kg/s及以上自走履带式谷物联合收割机（全喂入）；包含6 kg/s及以上自走履带式水稻联合收割机（全喂入） | 履带自走全喂入式谷物联合收割机 | 沃得农机(沈阳)有限公司 | 4LZ-5.0D | 自走履带式、喂入量:5.0KG/S；喂入方式:全喂入；发动机功率:70/72KW | 自走履带式、喂入量:5.0KG/S；喂入方式:全喂入； | 23000 | 部20151715 | 2019-12-31
3624 | 自走履带式谷物联合收割机（全喂入） | 5 kg/s及以上自走履带式谷物联合收割机（全喂入）；包含6 kg/s及以上自走履带式水稻联合收割机（全喂入） | 履带自走全喂入式谷物联合收割机 | 江苏沃得农业机械有限公司 | 4LZ-5.0E | 自走履带式、喂入量:5.0KG/S、喂入方式:全喂入、功率:70/72KW | 结构型式:自走履带式；喂入量:5.0KG/S；喂入方式:全喂入； | 23000 | 部20151706 | 2019-12-31
3625 | 自走履带式谷物联合收割机（全喂入） | 5 kg/s及以上自走履带式谷物联合收割机（全喂入）；包含6 kg/s及以上自走履带式水稻联合收割机（全喂入） | 履带自走全喂入式谷物联合收割机 | 沃得农机(沈阳)有限公司 | 4LZ-5.0E | 自走履带式、喂入量:5.0KG/S；喂入方式:全喂入；发动机功率:70/72KW | 自走履带式、喂入量:5.0KG/S；喂入方式:全喂入； | 23000 | 部20151717 | 2019-12-31
3626 | 自走履带式谷物联合收割机（全喂入） | 5 kg/s及以上自走履带式谷物联合收割机（全喂入）；包含6 kg/s及以上自走履带式水稻联合收割机（全喂入） | 履带自走全喂入式谷物联合收割机 | 江苏沃得农业机械有限公司 | 4LZ-5.0F | 自走履带式、喂入量:5.0KG/S、喂入方式:全喂入、功率:73/75KW | 结构型式:自走履带式；喂入量:5.0KG/S；喂入方式:全喂入； | 23000 | 部20151707 | 2019-12-31
3627 | 自走履带式谷物联合收割机（全喂入） | 5 kg/s及以上自走履带式谷物联合收割机（全喂入）；包含6 kg/s及以上自走履带式水稻联合收割机（全喂入） | 履带自走全喂入式谷物联合收割机 | 沃得农机(沈阳)有限公司 | 4LZ-5.0F | 自走履带式、喂入量:5.0KG/S、喂入方式:全喂入、功率:73/75KW | 自走履带式、喂入量:5.0KG/S；喂入方式:全喂入； | 23000 | 部20151716 | 2019-12-31
3628 | 自走履带式谷物联合收割机（全喂入） | 5 kg/s及以上自走履带式谷物联合收割机（全喂入）；包含6 kg/s及以上自走履带式水稻联合收割机（全喂入） | 履带自走全喂入式谷物联合收割机 | 江苏沃得农业机械有限公司 | 4LZ-5.0L | 自走履带式、喂入量:5.0KG/S、喂入方式:全喂入、功率:72/74KW | 结构型式:自走履带式；喂入量:5.0KG/S；喂入方式:全喂入； | 23000 | 苏农机（2017）第（0085）号 | 2019-12-31
3629 | 自走履带式谷物联合收割机（全喂入） | 5 kg/s及以上自走履带式谷物联合收割机（全喂入）；包含6 kg/s及以上自走履带式水稻联合收割机（全喂入） | 履带自走全喂入式谷物联合收割机 | 江苏沃得农业机械有限公司 | 4LZ-5.0M | 自走履带式、喂入量:5.0KG/S、喂入方式:全喂入、功率:72/74KW | 结构型式:自走履带式；喂入量:5.0KG/S；喂入方式:全喂入； | 23000 | 苏农机（2016）第（0433）号 | 2019-12-31
3630 | 自走履带式谷物联合收割机（全喂入） | 5 kg/s及以上自走履带式谷物联合收割机（全喂入）；包含6 kg/s及以上自走履带式水稻联合收割机（全喂入） | 履带自走全喂入式谷物联合收割机 | 江苏沃得农业机械有限公司 | 4LZ-5.0S | 自走履带式、喂入量:5.0KG/S、喂入方式:全喂入、功率:80KW | 结构型式:自走履带式；喂入量:5.0KG/S；喂入方式:全喂入； | 23000 | 苏农机（2017）第（0082）号 | 2019-12-31
3631 | 自走履带式谷物联合收割机（全喂入） | 5 kg/s及以上自走履带式谷物联合收割机（全喂入）；包含6 kg/s及以上自走履带式水稻联合收割机（全喂入） | 全喂入联合收割机 | 星光农机股份有限公司 | 4LZ-5.0S | 喂入量:5.0KG/S,自走履带式,喂入方式:全喂入 | 结构型式:履带自走式全喂入；工作状态外形尺寸(长×宽×高):4675MM×2300MM×2660MM；整机使用质量:2870KG；割台宽度:2200MM；喂入量:5.0KG/S；履带规格(节距×节数×宽):90MM×51节×400MM；变速箱类型:三挡齿轮变速箱+液压无级变速器；接粮方式:机械卸粮/机械高位卸粮(选配)(国三动力；发动机型号:4K41ZT31/1004；功率:73.5KW；制造商:浙江新柴股份有限公司) | 23000 | 部20152963 | 2019-12-31
3632 | 自走履带式谷物联合收割机（全喂入） | 5 kg/s及以上自走履带式谷物联合收割机（全喂入）；包含6 kg/s及以上自走履带式水稻联合收割机（全喂入） | 履带式全喂入谷物联合收割机 | 江苏上骐农业装备有限公司 | 4LZ-5.0T | 喂入量:5KG/S；自走履带式；喂入方式:全喂入 | 1、喂入量:5KG/S；2、自走履带式；喂入方式:全喂入；3、外形尺寸(工作状态):5740*3050*3150MM；4、整机重量:4380KG；5、割幅:2580MM；6、履带规格(节距*节数*宽):90MM*60节*550MM；7、发动机型号:4G33V16、配套动力:92KW、排放阶段:第三阶段. | 23000 | 苏农机（2016）第（0082）号 | 2019-12-31
3633 | 自走履带式谷物联合收割机（全喂入） | 5 kg/s及以上自走履带式谷物联合收割机（全喂入）；包含6 kg/s及以上自走履带式水稻联合收割机（全喂入） | 全喂入联合收割机 | 中机南方机械股份有限公司 | 4LZ-5.0Z | 喂入量:5.0KG/S；自走履带式；喂入方式:全喂入； | 喂入量:5.0KG/S；自走履带式；喂入方式:全喂入；结构形式:全喂入履带自走式；喂入量:5.0KG/S；外形尺寸(长×宽×高)MM:4700×2400×2500；整机使用质量(KG):3050；割台宽度(MM):2200；履带规格(履带式):90MM*48节*400MM；发动机型号:A4K41ZT100/24、4C6-100U32；配套功率(KW)及制造商:73.5/浙江新柴股份有限公司、73/安徽全柴动力有限公司；作业效率小时生产率(HM2/H):水稻0.48、小麦0.54. | 23000 | 部20160264 | 2019-12-31
3634 | 自走履带式谷物联合收割机（全喂入） | 5 kg/s及以上自走履带式谷物联合收割机（全喂入）；包含6 kg/s及以上自走履带式水稻联合收割机（全喂入） | 全喂入谷物联合收割机 | 广东弘科农业机械研究开发有限公司 | 4LZ-5.0Z | 喂入量:5.0KG/S；自走履带式；喂入方式:全喂入；检验报告试验条件(作物品种):小麦、水稻,功率:72KW |  | 23000 |  | 2019-12-31
3635 | 自走履带式谷物联合收割机（全喂入） | 5 kg/s及以上自走履带式谷物联合收割机（全喂入）；包含6 kg/s及以上自走履带式水稻联合收割机（全喂入） | 全喂入联合收割机 | 星光农机股份有限公司 | 4LZ-5.0Z | 喂入量:5.0KG/S,自走履带式,喂入方式:全喂入 | 结构型式:履带自走式全喂入；工作状态外形尺寸(长×宽×高):5080MM×2600MM×2705MM；整机使用质量:2985KG；割台宽度:2200MM；喂入量:5.0KG/S；履带规格(节距×节数×宽):90MM×51节×400MM；变速箱类型:三挡齿轮变速箱+液压无级变速器；接粮方式:机械卸粮/机械高位卸粮(选配)(国三动力；发动机型号:4D32RT30/1004或YN4BL105-30CR或4G33TC；功率:73.5KW/74KW/72KW；制造商:浙江新柴股份有限公司/昆明云内动力股份有限公司/常柴股份有限公司) | 23000 | 部20152964 | 2019-12-31
3636 | 自走履带式谷物联合收割机（全喂入） | 5 kg/s及以上自走履带式谷物联合收割机（全喂入）；包含6 kg/s及以上自走履带式水稻联合收割机（全喂入） | 全喂入谷物联合收割机 | 浙江亿森机械有限公司 | 4LZ-5.2B | 喂入量5.2KG/S；自走履带式；喂入方式:全喂入 | 发动机功率:73.5(KW)发动机转速:2400(R/MIN)外形尺寸(长×宽×高):5100×2900×3000(MM)整机使用质量:3000(KG)割台宽度:2500(MM)喂入量:18.72(T/H)作业小时生产率:0.3~0.7(HM2/H)脱粒滚筒数量:2(个)脱粒滚筒型式:主滚筒纵向轴流钉齿式,副滚筒横向轴流钉齿式 | 23000 | 2015TJ206 | 2019-12-31
3637 | 自走履带式谷物联合收割机（全喂入） | 5 kg/s及以上自走履带式谷物联合收割机（全喂入）；包含6 kg/s及以上自走履带式水稻联合收割机（全喂入） | 全喂入联合收割机 | 常州东风农机集团有限公司 | 4LZ-5.2Z | 喂入量18.72T/H功率72KW |  | 23000 |  | 2019-12-31
3638 | 自走履带式谷物联合收割机（全喂入） | 5 kg/s及以上自走履带式谷物联合收割机（全喂入）；包含6 kg/s及以上自走履带式水稻联合收割机（全喂入） | 履带自走全喂入式谷物联合收割机 | 江苏沃得农业机械有限公司 | 4LZ-5.5A | 自走履带式、喂入量:5.5KG/S、喂入方式:全喂入、功率:92/91.9KW | 结构型式:自走履带式；喂入量:5.5KG/S；喂入方式:全喂入； | 23000 | 部20151704 | 2019-12-31
3639 | 自走履带式谷物联合收割机（全喂入） | 5 kg/s及以上自走履带式谷物联合收割机（全喂入）；包含6 kg/s及以上自走履带式水稻联合收割机（全喂入） | 全喂入联合收割机 | 中机南方机械股份有限公司 | 4LZ-5.5Z | 喂入量:5.5KG/S；自走履带式；喂入方式:全喂入； | 喂入量:5.5KG/S；自走履带式；喂入方式:全喂入；结构形式:全喂入履带自走式；喂入量:5.5KG/S；外形尺寸(长×宽×高)MM:5250×2850×2830；整机使用质量(KG):3450；割台宽度(MM):2300；履带规格(履带式):90MM*53节*450(500)MM；发动机型号:4D2-110U32、4K41LT31/1154；配套功率(KW)及制造商:83/安徽全柴动力有限公司、84.5/浙江新柴股份有限公司；作业效率小时生产率(HM2/H):水稻0.48、小麦0.54. | 23000 | 部20170458 | 2019-12-31
3640 | 自走履带式谷物联合收割机（全喂入） | 5 kg/s及以上自走履带式谷物联合收割机（全喂入）；包含6 kg/s及以上自走履带式水稻联合收割机（全喂入） | 谷物联合收割机 | 湖州丰源农业装备制造有限公司 | 4LZ-5.5Z | 结构形式:纵轴流全喂入履带自走式；喂入量5.5KG/S；外形尺寸(工作状态):4850MM×3200MM×2500MM；整机使用质量:3000KG；割台宽度:2060MM；履带规格(履带式):90MM×51节×400MM；发动机型号:(国II动力:广西玉柴动力机械有限公司,YCD4J22T-113,功率:83KW,国III动力:江苏四达动力集团有限公司,SD4G3D6,功率:89KW)作业小时生产率:0.3~0.8HM2/H | 结构形式:纵轴流全喂入履带自走式；喂入量5.5KG/S；外形尺寸(工作状态):4850MM×3200MM×2500MM；整机使用质量:3000KG；割台宽度:2060MM；履带规格(履带式):90MM×51节×400MM；发动机型号:(国II动力:广西玉柴动力机械有限公司,YCD4J22T-113,功率:83KW,国III动力:江苏四达动力集团有限公司,SD4G3D6,功率:89KW)作业小时生产率:0.3~0.8HM2/H | 23000 | 部2013691 | 2019-12-31
3641 | 自走履带式谷物联合收割机（全喂入） | 5 kg/s及以上自走履带式谷物联合收割机（全喂入）；包含6 kg/s及以上自走履带式水稻联合收割机（全喂入） | 全喂入联合收割机 | 星光农机股份有限公司 | 4LZ-5.5Z | 喂入量:5.5KG/S,自走履带式,喂入方式:全喂入 | 结构型式:履带自走全喂入式；工作状态外形尺寸(长×宽×高):5080MM×2700MM×2980MM；整机使用质量:3080KG；割台宽度:2300MM；喂入量:5.5KG/S；履带规格(节距×节数×宽):90MM×51节×400MM；变速箱类型:三挡齿轮变速箱+液压无级变速器(HST)；接粮方式:机械高位卸粮(国三动力；发动机型号:4K41LT31/1154；功率:84.5KW；制造商:浙江新柴股份有限公司) | 23000 | ZJ2015077 | 2019-12-31
3642 | 自走履带式谷物联合收割机（全喂入） | 5 kg/s及以上自走履带式谷物联合收割机（全喂入）；包含6 kg/s及以上自走履带式水稻联合收割机（全喂入） | 履带式全喂入谷物联合收割机 | 雷沃重工股份有限公司(原:福田雷沃国际重工股份有限公司) | 4LZ-5E | 结构型式:自走履带式；喂入方式:全喂入；喂入量:5KG/S | 结构型式:自走履带式；喂入方式:全喂入；喂入量:5KG/S | 23000 | 部20151811 | 2019-12-31
3643 | 自走履带式谷物联合收割机（全喂入） | 5 kg/s及以上自走履带式谷物联合收割机（全喂入）；包含6 kg/s及以上自走履带式水稻联合收割机（全喂入） | 履带式全喂入谷物联合收割机 | 雷沃重工股份有限公司(原:福田雷沃国际重工股份有限公司) | 4LZ-5F | 结构型式:自走履带式；喂入方式:全喂入；喂入量:5KG/S | 结构型式:自走轮式；喂入方式:全喂入；喂入量:5KG/S | 23000 | 部20152973 | 2019-12-31
3644 | 自走履带式谷物联合收割机（全喂入） | 5 kg/s及以上自走履带式谷物联合收割机（全喂入）；包含6 kg/s及以上自走履带式水稻联合收割机（全喂入） | 履带式全喂入谷物联合收割机 | 雷沃重工股份有限公司(原:福田雷沃国际重工股份有限公司) | 4LZ-5G | 结构型式:自走履带式；喂入方式:全喂入；喂入量:5KG/S | 结构型式:自走履带式；喂入方式:全喂入；喂入量:5KG/S | 23000 | 部20152366 | 2019-12-31
3645 | 自走履带式谷物联合收割机（全喂入） | 5 kg/s及以上自走履带式谷物联合收割机（全喂入）；包含6 kg/s及以上自走履带式水稻联合收割机（全喂入） | 履带自走全喂入式谷物联合收割机 | 江苏沃得农业机械有限公司 | 4LZ-6.0A | 自走履带式、喂入量:6.0KG/S、喂入方式:全喂入、功率:110KW | 结构型式:自走履带式；喂入量:6.0KG/S；喂入方式:全喂入； | 23000 | 部20151711 | 2019-12-31
3646 | 自走履带式谷物联合收割机（全喂入） | 5 kg/s及以上自走履带式谷物联合收割机（全喂入）；包含6 kg/s及以上自走履带式水稻联合收割机（全喂入） | 履带自走全喂入式谷物联合收割机 | 江苏沃得农业机械有限公司 | 4LZ-6.0K | 自走履带式、喂入量:6.0KG/S、喂入方式:全喂入、功率:75/73KW | 结构型式:自走履带式；喂入量:6.0KG/S；喂入方式:全喂入； | 23000 | 2015TJ102 | 2019-12-31
3647 | 自走履带式谷物联合收割机（全喂入） | 5 kg/s及以上自走履带式谷物联合收割机（全喂入）；包含6 kg/s及以上自走履带式水稻联合收割机（全喂入） | 履带自走全喂入式谷物联合收割机 | 沃得农机(沈阳)有限公司 | 4LZ-6.0K | 自走履带式、喂入量:6.0KG/S、喂入方式:全喂入、功率:73/75KW | 自走履带式、喂入量:6.0KG/S；喂入方式:全喂入； | 23000 | 2015TJ105 | 2019-12-31
3648 | 自走履带式谷物联合收割机（全喂入） | 5 kg/s及以上自走履带式谷物联合收割机（全喂入）；包含6 kg/s及以上自走履带式水稻联合收割机（全喂入） | 履带自走全喂入式谷物联合收割机 | 江苏沃得农业机械有限公司 | 4LZ-6.0N | 自走履带式、喂入量:6.0KG/S、喂入方式:全喂入、功率:92KW | 结构型式:自走履带式；喂入量:6.0KG/S；喂入方式:全喂入； | 23000 | 苏农机（2017）第（0083）号 | 2019-12-31
3649 | 自走履带式谷物联合收割机（全喂入） | 5 kg/s及以上自走履带式谷物联合收割机（全喂入）；包含6 kg/s及以上自走履带式水稻联合收割机（全喂入） | 履带式全喂入谷物联合收割机 | 雷沃重工股份有限公司(原:福田雷沃国际重工股份有限公司) | 4LZ-6G | 结构型式:自走履带式；喂入方式:全喂入；喂入量:6KG/S | 结构型式:自走履带式；喂入方式:全喂入；喂入量:6KG/S | 23000 | 部20152367 | 2019-12-31
3650 | 自走履带式谷物联合收割机（全喂入） | 5 kg/s及以上自走履带式谷物联合收割机（全喂入）；包含6 kg/s及以上自走履带式水稻联合收割机（全喂入） | 履带式全喂入谷物联合收割机 | 雷沃重工股份有限公司(原:福田雷沃国际重工股份有限公司) | 4LZ-7FY | 结构型式:自走履带式；喂入方式:全喂入；喂入量:7KG/S | 结构型式:自走履带式；喂入方式:全喂入；喂入量:7KG/S | 23000 | 部20160723 | 2019-12-31
3651 | 自走履带式谷物联合收割机（全喂入） | 5 kg/s及以上自走履带式谷物联合收割机（全喂入）；包含6 kg/s及以上自走履带式水稻联合收割机（全喂入） | 履带自走全喂入式谷物联合收割机 | 江苏沃得农业机械有限公司 | 4LZ-8.0L | 自走履带式、喂入量:8.0KG/S、喂入方式:全喂入、功率:92KW | 结构型式:自走履带式；喂入量:8.0KG/S；喂入方式:全喂入； | 23000 | 2015TJ103 | 2019-12-31
3652 | 自走履带式谷物联合收割机（全喂入） | 5 kg/s及以上自走履带式谷物联合收割机（全喂入）；包含6 kg/s及以上自走履带式水稻联合收割机（全喂入） | 履带自走全喂入式谷物联合收割机 | 沃得农机(沈阳)有限公司 | 4LZ-8.0L | 自走履带式、喂入量:8.0KG/S、喂入方式:全喂入、功率:92KW | 自走履带式、喂入量:8.0KG/S；喂入方式:全喂入； | 23000 | 2015TJ107 | 2019-12-31
3653 | 自走履带式谷物联合收割机（全喂入） | 5 kg/s及以上自走履带式谷物联合收割机（全喂入）；包含6 kg/s及以上自走履带式水稻联合收割机（全喂入） | 履带式全喂入谷物联合收割机 | 中联重机股份有限公司 | 4LZT-5.0H | 作物种类:谷物；喂入量(KG/S):5；自走履带式；喂入方式:全喂入 | 作物种类:谷物；喂入量(KG/S):5；自走履带式；喂入方式:全喂入 | 23000 | 部20151211 | 2019-12-31
3654 | 自走履带式谷物联合收割机（全喂入） | 5 kg/s及以上自走履带式谷物联合收割机（全喂入）；包含6 kg/s及以上自走履带式水稻联合收割机（全喂入） | 履带式全喂入谷物联合收割机 | 中联重机股份有限公司 | 4LZT-5.0Q | 作物种类:谷物；喂入量(KG/S):5；自走履带式；喂入方式:全喂入 | 作物种类:谷物；喂入量(KG/S):5；自走履带式；喂入方式:全喂入 | 23000 | 部20151214 | 2019-12-31
3655 | 自走履带式谷物联合收割机（全喂入） | 5 kg/s及以上自走履带式谷物联合收割机（全喂入）；包含6 kg/s及以上自走履带式水稻联合收割机（全喂入） | 履带式全喂入谷物联合收割机 | 中联重机股份有限公司 | 4LZT-5.0QC | 作物种类:谷物；喂入量(KG/S):5；自走履带式；喂入方式:全喂入 | 作物种类:谷物；喂入量(KG/S):5；自走履带式；喂入方式:全喂入 | 23000 | 2015TJ028 | 2019-12-31
3656 | 自走履带式谷物联合收割机（全喂入） | 5 kg/s及以上自走履带式谷物联合收割机（全喂入）；包含6 kg/s及以上自走履带式水稻联合收割机（全喂入） | 履带式全喂入谷物联合收割机 | 中联重机股份有限公司 | 4LZT-5.0Z | 作物种类:谷物；喂入量(KG/S):5；自走履带式；喂入方式:全喂入 | 作物种类:谷物；喂入量(KG/S):5；自走履带式；喂入方式:全喂入 | 23000 | 部20151215 | 2019-12-31
3657 | 自走履带式谷物联合收割机（全喂入） | 5 kg/s及以上自走履带式谷物联合收割机（全喂入）；包含6 kg/s及以上自走履带式水稻联合收割机（全喂入） | 履带式全喂入谷物联合收割机 | 中联重机浙江有限公司 | 4LZT-5.0ZB | 喂入量:5.0KG/S；自走履带式；喂入方式:全喂入 | 结构形式:纵向轴流全喂入履带自走式；喂入量KG/S:5.0；外形尺寸(长×宽×高)MM:5150×2475×2935；整机使用质量KG:3450；割台宽度MM:2200；履带规格(节距×节数×宽):90×51×450；最小离地间隙MM:280；作业效率小时生产率HM2/H:0.3-0.5. | 23000 | 2016TJ346 | 2019-12-31
3658 | 自走履带式谷物联合收割机（全喂入） | 5 kg/s及以上自走履带式谷物联合收割机（全喂入）；包含6 kg/s及以上自走履带式水稻联合收割机（全喂入） | 履带式全喂入谷物联合收割机 | 中联重机股份有限公司 | 4LZT-5.0ZC | 作物种类:谷物；喂入量(KG/S):5；自走履带式；喂入方式:全喂入 | 作物种类:谷物；喂入量(KG/S):5；自走履带式；喂入方式:全喂入 | 23000 | 2015TJ041 | 2019-12-31
3659 | 自走履带式谷物联合收割机（全喂入） | 5 kg/s及以上自走履带式谷物联合收割机（全喂入）；包含6 kg/s及以上自走履带式水稻联合收割机（全喂入） | 履带式全喂入谷物联合收割机 | 中联重机股份有限公司 | 4LZT-5.5QB | 作物种类:谷物；喂入量(KG/S):5.5；自走履带式；喂入方式:全喂入 | 作物种类:谷物；喂入量(KG/S):5.5；自走履带式；喂入方式:全喂入 | 23000 | 2015TJ027 | 2019-12-31
3660 | 自走履带式谷物联合收割机（全喂入） | 5 kg/s及以上自走履带式谷物联合收割机（全喂入）；包含6 kg/s及以上自走履带式水稻联合收割机（全喂入） | 履带式全喂入谷物联合收割机 | 中联重机股份有限公司 | 4LZT-6.0HB | 作物种类:谷物；喂入量(KG/S):6；自走履带式；喂入方式:全喂入 | 作物种类:谷物；喂入量(KG/S):6；自走履带式；喂入方式:全喂入 | 23000 | 2015TJ030 | 2019-12-31
3661 | 自走履带式谷物联合收割机（全喂入） | 5 kg/s及以上自走履带式谷物联合收割机（全喂入）；包含6 kg/s及以上自走履带式水稻联合收割机（全喂入） | 履带式全喂入谷物联合收割机 | 中联重机股份有限公司 | 4LZT-6.0HC | 作物种类:谷物；喂入量(KG/S):6；自走履带式；喂入方式:全喂入 | 作物种类:谷物；喂入量(KG/S):6；自走履带式；喂入方式:全喂入 | 23000 | 2015TJ040 | 2019-12-31
3662 | 自走履带式谷物联合收割机（全喂入） | 5 kg/s及以上自走履带式谷物联合收割机（全喂入）；包含6 kg/s及以上自走履带式水稻联合收割机（全喂入） | 履带式全喂入谷物联合收割机 | 中联重机股份有限公司 | 4LZT-6.0QA | 作物种类:谷物；喂入量(KG/S):6；自走履带式；喂入方式:全喂入 | 作物种类:谷物；喂入量(KG/S):6；自走履带式；喂入方式:全喂入 | 23000 | 2015TJ024 | 2019-12-31
3663 | 自走履带式谷物联合收割机（全喂入） | 5 kg/s及以上自走履带式谷物联合收割机（全喂入）；包含6 kg/s及以上自走履带式水稻联合收割机（全喂入） | 履带式全喂入谷物联合收割机 | 中联重机股份有限公司 | 4LZT-6.0ZA | 作物种类:谷物；喂入量(KG/S):6；自走履带式；喂入方式:全喂入 | 作物种类:谷物；喂入量(KG/S):6；自走履带式；喂入方式:全喂入 | 23000 | 2015TJ029 | 2019-12-31
3664 | 自走履带式谷物联合收割机（全喂入） | 5 kg/s及以上自走履带式谷物联合收割机（全喂入）；包含6 kg/s及以上自走履带式水稻联合收割机（全喂入） | 全喂入联合收割机 | 浙江柳林农业机械股份有限公司 | 4LZ-6.0S型 | 履带自走式；喂入方式:全喂入；喂入量:6.0KG/S | 履带自走式；喂入方式:全喂入；喂入量:6KG/S | 23000 | ZJ2016117 | 2020-12-31
3665 | 自走履带式谷物联合收割机（全喂入） | 5 kg/s及以上自走履带式谷物联合收割机（全喂入）；包含6 kg/s及以上自走履带式水稻联合收割机（全喂入） | 履带式全喂入谷物联合收割机 | 中联重机浙江有限公司 | 4LZT-5.0ZA | 喂入量:5.0KG/S；自走履带式；喂入方式:全喂入 | 结构形式:纵向轴流全喂入履带自走式；喂入量KG/S:5.0；外形尺寸(长×宽×高)MM:4970×3120×2920；整机使用质量KG:2850；割台宽度MM:2400；履带规格(节距×节数×宽):90×50×400；最小离地间隙MM:245；作业效率小时生产率HM2/H:0.3-0.5. | 23000 | 部20151185 | 2020-12-31
3666 | 自走履带式谷物联合收割机（全喂入） | 5 kg/s及以上自走履带式谷物联合收割机（全喂入）；包含6 kg/s及以上自走履带式水稻联合收割机（全喂入） | 履带式全喂入谷物联合收割机 | 中联重机股份有限公司 | 4LZT-6.0ZB | 作物种类:谷物；喂入量(KG/S):6；自走履带式；喂入方式:全喂入 | 作物种类:谷物；喂入量(KG/S):6；自走履带式；喂入方式:全喂入 | 23000 | 2015TJ025 | 2020-12-31
3667 | 自走履带式谷物联合收割机（全喂入） | 5 kg/s及以上自走履带式谷物联合收割机（全喂入）；包含6 kg/s及以上自走履带式水稻联合收割机（全喂入） | 履带式全喂入谷物联合收割机 | 中联重机股份有限公司 | 4LZT-8.0H | 作物种类:谷物；喂入量(KG/S):8；自走履带式；喂入方式:全喂入 | 作物种类:谷物；喂入量(KG/S):8；自走履带式；喂入方式:全喂入 | 23000 | 2015TJ026 | 2020-12-31
3668 | 自走履带式谷物联合收割机（全喂入） | 5 kg/s及以上自走履带式谷物联合收割机（全喂入）；包含6 kg/s及以上自走履带式水稻联合收割机（全喂入） | 全喂入联合收割机 | 湖州思达机械制造有限公司 | 4LZ-5.0Z | 1.喂入量:5.0KG/S；2.功率:73.5KW/2400RPM；3.生产率:0.25~0.46HM2/H；4.规格尺寸:5320×2530×2820；5.结构重量:3000KG；6.HST液压无级变速；7.履带90×51×450；8.纵向轴流钉齿滚筒. | 1.喂入量:5.0KG/S；2.功率:73.5KW/2400RPM；3.生产率:0.25~0.46HM2/H；4.外形尺寸:5320×2530×2820；5.整机质量:3000KG；6.HST液压无级变速；7.履带规格:90×51×450；8.纵向轴流钉齿滚筒. | 23000 | 部20151684 | 2021-12-31
3669 | 自走履带式谷物联合收割机（全喂入） | 5 kg/s及以上自走履带式谷物联合收割机（全喂入）；包含6 kg/s及以上自走履带式水稻联合收割机（全喂入） | 谷物联合收割机 | 莱恩农业装备有限公司 | 4LZ-5.2A | 喂入量5.2KG/S；自走履带式；喂入方式:全喂入 | 结构形式:自走履带式；喂入量:5.2KG/S；工作状态外形尺寸(长×宽×高):5130×2965×2680MM；割台工作幅宽(M):2.45；配套发动机额定功率(KW):95；配套发动机额定转速(R/MIN):2600；履带规格(节距×节数×宽):90MM×56节×450MM；接粮方式:大粮箱螺旋自卸；变速箱类型:HST液压无级变速. | 23000 | ZJ2015078 | 2021-12-31
3670 | 自走履带式谷物联合收割机（全喂入） | 5 kg/s及以上自走履带式谷物联合收割机（全喂入）；包含6 kg/s及以上自走履带式水稻联合收割机（全喂入） | 全喂入联合收割机 | 浙江柳林农业机械股份有限公司 | 4LZ-5.2A型 | 履带自走式；喂入方式:全喂入；喂入量:4KG/S | 履带自走式；喂入方式:全喂入；喂入量:5.2KG/S | 23000 | ZJ2015069 | 2021-12-31
3671 | 自走履带式谷物联合收割机（全喂入） | 5 kg/s及以上自走履带式谷物联合收割机（全喂入）；包含6 kg/s及以上自走履带式水稻联合收割机（全喂入） | 履带式全喂入谷物联合收割机 | 雷沃重工股份有限公司(原:福田雷沃国际重工股份有限公司) | 4LZ-6F | 结构型式:自走履带式；喂入方式:全喂入；喂入量:6KG/S | 结构型式:自走轮式；喂入方式:全喂入；喂入量:6KG/S | 23000 | 部20152368 | 2021-12-31
3672 | 自走式玉米联合收获机（具有脱粒功能） | 4行籽粒收获型自走式玉米联合收获机 | 履带自走式全喂入玉米收获机 | 中联重机浙江有限公司 | 4YZL-220 | 4行割台；幅宽:2.2M；形式:自走式(籽粒收获型) | 外形尺寸(长×宽×高)MM:4970*3120*2880,结构质量KG:2900；工作行数:/；适用行距范围MM:500-700；工作幅宽MM:2200；拉茎辊型式:/、摘穗辊型式:/、剥皮辊型式:/、变速箱类型:机械+液压无极变速；履带规格(节距×节数×宽):90×50×400. | 30000 | 2014TJ552 | 2018-12-31
3673 | 自走式玉米联合收获机（具有脱粒功能） | 4行籽粒收获型自走式玉米联合收获机 | 自走式玉米籽粒联合收获机 | 科乐收农业机械(山东)有限责任公司(原:山东科乐收金亿农业机械有限公司) | 4YZL-4 | 工作行数:4行；工作幅宽:2400MM；结构型式:自走式+脱粒 | 结构形式:自走轮式+脱粒；外形尺寸(长×宽×高MM):7500×3130×3295；发动机生产厂家:一拖(洛阳)柴油机有限公司；型号:LR4M5Z-H63-U2；12小时标定功率/转速(KW/R/MIN):103/2200；生产率(HM2/H):0.33~0.8；整机结构重量(KG):5860；收获行数(行):4；适应行距(MM):460~660；工作幅宽(MM):2400；前、后轮胎规格:15-24(低压式)/10-15 | 30000 | 部20152549 | 2019-12-31
3674 | 自走式玉米联合收获机（具有脱粒功能） | 4行籽粒收获型自走式玉米联合收获机 | 自走式玉米收获机 | 雷沃重工股份有限公司(原:福田雷沃国际重工股份有限公司) | 4YL-4E1 | 结构型式:自走式(籽粒收获型)；收获行数:4行；工作幅宽:2400MM | 结构型式:自走式(籽粒收获型)；收获行数:4行；工作幅宽:2400MM | 30000 | 部20151363 | 2019-12-31
3675 | 自走式玉米联合收获机（具有脱粒功能） | 4行籽粒收获型自走式玉米联合收获机 | 自走式玉米收获机 | 雷沃重工股份有限公司(原:福田雷沃国际重工股份有限公司) | 4YL-4E | 结构型式:自走式(籽粒收获型)；收获行数:4行；工作幅宽:2400MM | 结构型式:自走式(籽粒收获型)；收获行数:4行；工作幅宽:2400MM | 30000 | 部20152078 | 2019-12-31
3676 | 自走式玉米联合收获机（具有脱粒功能） | 4行籽粒收获型自走式玉米联合收获机 | 自走式玉米收获机 | 雷沃重工股份有限公司(原:福田雷沃国际重工股份有限公司) | 4YL-4F1 | 结构型式:自走式(籽粒收获型)；收获行数:4行；工作幅宽:2400MM | 结构型式:自走式(籽粒收获型)；收获行数:4行；工作幅宽:2400MM | 30000 | 部20152079 | 2019-12-31
3677 | 自走式玉米联合收获机（具有脱粒功能） | 4行籽粒收获型自走式玉米联合收获机 | 自走式玉米收获机 | 雷沃重工股份有限公司(原:福田雷沃国际重工股份有限公司) | 4YL-4F | 结构型式:自走式(籽粒收获型)；收获行数:4行；工作幅宽:2600MM | 结构型式:自走式(籽粒收获型)；收获行数:4行；工作幅宽:2600MM | 30000 | 部20152070 | 2019-12-31
3678 | 自走式玉米联合收获机（具有脱粒功能） | 4行籽粒收获型自走式玉米联合收获机 | 自走式玉米籽粒联合收获机 | 中联重机股份有限公司 | 4YZL-4B | 行数:4行；作业幅宽:2.2M；形式:自走式(籽粒收获型)；配套动力:92KW | 行数:4行；作业幅宽:2.2M；形式:自走式(籽粒收获型)；配套动力:92KW | 30000 | 部20151873 | 2019-12-31
3679 | 自走式玉米联合收获机（具有脱粒功能） | 4行籽粒收获型自走式玉米联合收获机 | 自走式玉米籽粒联合收获机 | 中联重机股份有限公司 | 4YZL-4A | 行数:4行；作业幅宽:2.2M；形式:自走式(籽粒收获型)；配套动力:81KW | 行数:4行；作业幅宽:2.2M；形式:自走式(籽粒收获型)；配套动力:81KW | 30000 | 部20151872 | 2019-12-31
3680 | 自走式玉米联合收获机（具有脱粒功能） | 4行籽粒收获型自走式玉米联合收获机 | 自走式玉米籽粒联合收获机 | 中联重机股份有限公司 | 4YZL-4B1 | 行数:4行；作业幅宽:2.2M；形式:自走式(籽粒收获型)；配套动力:103KW或106.6KW | 行数:4行；作业幅宽:2.2M；形式:自走式(籽粒收获型)；配套动力:103KW或106.6KW | 30000 | 部20152503 | 2019-12-31
3681 | 自走式玉米联合收获机（具有脱粒功能） | 4行籽粒收获型自走式玉米联合收获机 | 自走式玉米籽粒联合收获机 | 中联重机股份有限公司 | 4YZL-4BZ | 行数:4行；作业幅宽:2.2M；形式:自走式(籽粒收获型)；配套动力:92KW | 行数:4行；作业幅宽:2.2M；形式:自走式(籽粒收获型)；配套动力:92KW | 30000 | 部20151874 | 2019-12-31
3682 | 自走式玉米联合收获机（具有脱粒功能） | 4行籽粒收获型自走式玉米联合收获机 | 自走式玉米籽粒联合收获机 | 中联重机股份有限公司 | 4YZL-4BZ1 | 行数:4行；作业幅宽:2.2M；形式:自走式(籽粒收获型)；配套动力:103KW | 行数:4行；作业幅宽:2.2M；形式:自走式(籽粒收获型)；配套动力:103KW | 30000 | 部20151875 | 2019-12-31
3683 | 自走式玉米联合收获机（具有脱粒功能） | 4行籽粒收获型自走式玉米联合收获机 | 自走式玉米收获机 | 雷沃重工股份有限公司(原:福田雷沃国际重工股份有限公司) | 4YL-4M | 结构型式:自走式(籽粒收获型)；收获行数:4行；工作幅宽:2400MM | 结构型式:自走式(籽粒收获型)；收获行数:4行；工作幅宽:2400MM | 30000 | 部20160147 | 2020-12-31
3684 | 自走式玉米联合收获机（具有脱粒功能） | 4行籽粒收获型自走式玉米联合收获机 | 自走式玉米籽粒联合收获机 | 山东巨明机械有限公司 | 4YZL-4 | 4行割台；幅宽2.3M；形式:自走式(籽粒收获型) | 工作行数:4行；工作幅宽:2300MM；结构型式:自走式+脱粒；外形尺寸(长×宽×高):8100×2830×3300MM；结构质量:6770KG；适用行距范围:400-650MM；拉茎辊型式:对刀式；摘穗辊型式:摘穗板；变速箱类型:机械式(3+1)×2； | 30000 | 部20160236 | 2020-12-31
3685 | 自走式玉米联合收获机（具有脱粒功能） | 4行籽粒收获型自走式玉米联合收获机 | 自走式玉米收获机 | 山东时风(集团)聊城农业装备有限公司 | 4YZ-4L | 结构形式:自走式+脱粒；发动机型号:WP4.1G110E311、功率:82KW、制造商:潍柴动力股份有限公司、排放阶段:国Ⅲ阶段；拉茎辊型式:六叶刀对置式、脱粒滚筒型式:横轴流纹杆式、脱粒滚筒尺寸(直径×长度):550×1445MM、风扇型式:离心式、风扇直径:442MM | 结构形式:自走式+脱粒；发动机型号:WP4.1G110E311、功率:82KW、制造商:潍柴动力股份有限公司、排放阶段:国Ⅲ阶段；拉茎辊型式:六叶刀对置式、脱粒滚筒型式:横轴流纹杆式、脱粒滚筒尺寸(直径×长度):550×1445MM、风扇型式:离心式、风扇直径:442MM | 30000 | 部20160021 | 2020-12-31
3686 | 自走式玉米联合收获机（具有脱粒功能） | 4行籽粒收获型自走式玉米联合收获机 | 自走式玉米籽粒联合收获机 | 哈克(邯郸)农业机械装备制造有限公司 | 4YL-4 | 4行割台；幅宽:2.35M；形式自走式(籽粒收获型) | 型号规格:4YL-4；结构型式:轮式自走式；外形尺寸(长*宽*高)6900MM*3000MM*3450MM；整机使用质量:6500KG；工作行数:4行:适应行距范围:550~650MM；工作幅宽2350MM；最小离地间隙:320MM；最小通过半径(左转):7500MM；最小通过半径(右转):7500MM；理论作业速度:3~9KM/H；作业小时生产率:0.46-0.93HM2/H；单位面积燃油消耗量:≤50KG/HM2；拉茎辊型式:对刀式；脱离滚筒型式:钉齿式/纹杆式；脱粒滚筒尺寸(外径*长度):Φ590MM*2700MM；脱离滚筒数量:1个；风扇形式:离心式；风扇直径:Φ450MM；风扇数量:1个；凹板筛型式:栅格式/冲孔式；变速箱类型:Ⅲ档+静液压驱动；轮距导向轮:1900MM；轮距驱动轮:1900MM；轮胎规格(导向轮):10/75-15.3；轮胎规格(驱动轮):15-24；1.发动机型号:CA4DF3-14GAG3U；配套功率:103KW；制造商:一汽解放汽车有限公司无锡柴油机厂2.发动机型号:WP4G140E330；配套功率:103KW；制造商:潍坊潍柴道依茨柴油机有限公司3.发动机型号:YC4A140-T312；配套功率:103KW；制造商:广西玉柴机器股份有限公司 | 30000 | 部20160589 | 2020-12-31
3687 | 自走式玉米联合收获机（具有脱粒功能） | 4行籽粒收获型自走式玉米联合收获机 | 自走式玉米籽粒联合收获机 | 洛阳中收机械装备有限公司 | 4YL-4 | 4行割台；幅宽:2.49M；形式:自走式(籽粒收获型) | 4行割台；幅宽:2.49M；形式:自走式(籽粒收获型) | 30000 | 豫2016155 | 2021-12-31
3688 | 自走式玉米联合收获机（具有脱粒功能） | 4行籽粒收获型自走式玉米联合收获机 | 自走式玉米籽粒收获机 | 山东国丰机械有限公司 | 4YL-4 | 4行割台；幅宽:2.4M；形式:自走式(籽粒收获型) | 4行割台；幅宽:2.4M；形式:自走式(籽粒收获型)；额定功率:118KW；选配功率:129KW； | 30000 | 部20170131 | 2021-12-31
3689 | 自走式玉米联合收获机（具有脱粒功能） | 5行及以上籽粒收获型自走式玉米联合收获机 | 自走式玉米联合收获机 | 河北中农博远农业装备有限公司 | 4YZ-6 | 6行割台；幅宽3.9M；形式:自走式(籽粒收获型) | 结构形式:自走式,配套发动机:YC6A180Z-T21,额定功率130KW,额定转速2300R/MIN,外形尺寸:9600MM*4080MM*4160MM,结构质量:8400KG,工作行数:6行,适用行距范围600-700MM,工作幅宽:3900MM,最小离地间隙:480MM,最小通过半径(左转)7500,(右转)8500；理论作业速度:4-6.5KM/H；拉茎辊形式:拉茎辊与摘穗板组合式；脱离滚筒型式:锥式；风扇型式:离心式；凹版筛型式:栅格式；变速箱类型:机械(液压马达无极变速)；导向轮轮距:2600MM；驱动轮轮距:2600MM；导向规格:14.9-24-12；驱动轮规格:28L-26-14. | 34000 | 部2014021 | 2018-04-29
3690 | 自走式玉米联合收获机（具有脱粒功能） | 5行及以上籽粒收获型自走式玉米联合收获机 | 自走式玉米籽粒联合收获机 | 山东亚丰农业机械装备有限公司 | 4YZL-5 | 工作行数:5行；额定功率103KW；工作幅宽3.25M；形式:自走式(籽粒收获型) | 型号规格:4YZL-5；结构型式:自走式；配套发动机型号规格:YC4A140L-T20；额定功率:103KW；额定转速:2300R/MIN；外形尺寸(长×宽×高):7900×3100×3500MM；结构质量:7400KG；工作行数:5行；适应行距范围:450~700MM；工作幅宽:3250MM；最大卸果穗高度:2500MM；果穗升运器最大通过高度:3500MM；最小离地间隙:350MM；最小通过半径(左转/右转):8500MM/8500MM；理论作业速度:1.5~6.0KM/H；作业小时生产率:0.5~1.0HM2/H；单位面积燃油消耗量:≤35KG/HM2；拉径辊型式:刀片式；割刀型式:标Ⅱ型；脱离滚筒型式:单轴流锥形组合滚筒；脱离滚筒外径×长度:580×2465MM；脱离滚筒数量:一个；风扇型式:离心/扇板式；风扇直径:510MM；风扇数量:1个；凹版筛型式:栅格式；变速箱类型:3+3；轮距(导向轮/驱动轮):1960MM/2175MM；轮胎规格(导向轮/驱动轮):10-15/15-24；秸秆切碎还田机型式:甩刀式.排放阶段:第三阶段 | 34000 | 黑垦2014039 | 2018-11-09
3691 | 自走式玉米联合收获机（具有脱粒功能） | 5行及以上籽粒收获型自走式玉米联合收获机 | 自走式玉米籽粒联合收获机 | 山东亚丰农业机械装备有限公司 | 4YZL-6 | 工作行数:6行；额定功率118KW；工作幅宽3.9M；形式:自走式(籽粒收获型) | 型号规格:4YZL-6；结构型式:自走式；配套发动机型号规格:YC6B160Z-T20；额定功率:118KW；额定转速:2200R/MIN；外形尺寸(长×宽×高):8150×4160×3470MM；结构质量:7600KG；工作行数:6行；适应行距范围:450~700MM；工作幅宽:3900MM；果穗升运器最大通过高度:3500MM；最小离地间隙:350MM；最小通过半径(左转/右转):7500MM/7500MM；理论作业速度:1.5~6.0KM/H；作业小时生产率:0.6~1.2HM2/H；单位面积燃油消耗量:≤35KG/HM2；拉径辊型式:刀片式；割刀型式:对刀式；脱离滚筒型式:单轴流锥形组合滚筒；脱离滚筒外径×长度:580×2565MM；脱离滚筒数量:一个；风扇型式:离心/扇板式；风扇直径:550MM；风扇数量:1个；凹版筛型式:栅格式；变速箱类型:3+3；轮距(导向轮/驱动轮):1960MM/2175MM；轮胎规格(导向轮/驱动轮):10-15(两驱)/9.0-20(四驱)/15-24；秸秆切碎还田机型式:甩刀式.排放阶段:第三阶段 | 34000 | 黑垦2014038 | 2018-11-09
3692 | 自走式玉米联合收获机（具有脱粒功能） | 5行及以上籽粒收获型自走式玉米联合收获机 | 自走式玉米籽粒收获机 | 新疆牧神机械有限责任公司 | 4YZT-7 | 作业行数:7行；工作幅宽:3.8M；形式:自走式(籽粒收获型) | 工作状态外形尺寸(长*宽*高)MM:9652*3925*3898；结构质量KG:10000；结构型式:自走式；作业行数:7行；适用行距范围MM:400-700；工作幅宽MM:3800；配套发动机额定功率KW:140；配套发动机额定功率R/MIN:2200；拉茎辊型式:五棱对刀；脱粒滚筒型式:纹杆+钉齿；凹板筛型式:栅格+鱼鳞；最小离地间隙MM:440； | 34000 | 新2014170 | 2018-12-31
3693 | 自走式玉米联合收获机（具有脱粒功能） | 5行及以上籽粒收获型自走式玉米联合收获机 | 自走式玉米籽粒联合收获机 | 山东时风(集团)聊城农业装备有限公司 | 4YZ-6 | 结构形式:自走轮式；发动机型号:YC6J160-T300、功率118KW、制造商:广西玉柴机器股份有限公司、排放阶段:国Ⅲ阶段；拉茎辊型式:六叶刀对置式、脱粒滚筒型式:纵轴流纹杆式、脱粒滚筒尺寸(直径×长度):650×2860MM、风扇型式:离心式、风扇直径:490MM | 结构形式:自走轮式；发动机型号:YC6J160-T300、功率118KW、制造商:广西玉柴机器股份有限公司、排放阶段:国Ⅲ阶段；拉茎辊型式:六叶刀对置式、脱粒滚筒型式:纵轴流纹杆式、脱粒滚筒尺寸(直径×长度):650×2860MM、风扇型式:离心式、风扇直径:490MM | 34000 | 部2015950 | 2019-12-31
3694 | 自走式玉米联合收获机（具有脱粒功能） | 5行及以上籽粒收获型自走式玉米联合收获机 | 自走式玉米联合收获机 | 勇猛机械股份有限公司 | 4LY-6(ZL2130) | 6行割台；幅宽:4M；形式:自走式(籽粒收获型). | 6行割台；幅宽:4M；形式:自走式(籽粒收获型).发动机型号:YC6A180Z-T21(A7AS4)；功率:130KW；生产企业:广西玉柴机器股份有限公司；排放阶段:第Ⅲ阶段 | 34000 | 部20151488 | 2019-12-31
3695 | 自走式玉米联合收获机（具有脱粒功能） | 5行及以上籽粒收获型自走式玉米联合收获机 | 自走式玉米联合收获机 | 勇猛机械股份有限公司 | 4LY-8(ZL1130) | 8行割台；幅宽:5.6M；形式:自走式(籽粒收获型). | 8行割台；幅宽:5.6M；形式:自走式(籽粒收获型).发动机型号:QSL9-C325；功率:242KW；制造商:康明斯发动机有限公司；排放阶段:第Ⅲ阶段 | 34000 | 部20151490 | 2019-12-31
3696 | 自走式玉米联合收获机（具有脱粒功能） | 5行及以上籽粒收获型自走式玉米联合收获机 | 自走式玉米籽粒联合收获机 | 中联重机股份有限公司 | 4YZ-6F1 | 行数:6行；作业幅宽:3.9M；形式:自走式(籽粒收获型)；配套动力:147KW | 行数:6行；作业幅宽:3.9M；形式:自走式(籽粒收获型)；配套动力:147KW | 34000 | 部20151878 | 2019-12-31
3697 | 自走式玉米联合收获机（具有脱粒功能） | 5行及以上籽粒收获型自走式玉米联合收获机 | 自走式玉米籽粒联合收获机 | 中联重机股份有限公司 | 4YZ-7F1 | 行数:7行；作业幅宽:4.55M；形式:自走式(籽粒收获型)；配套动力:147KW | 行数:7行；作业幅宽:4.55M；形式:自走式(籽粒收获型)；配套动力:147KW | 34000 | 部20151879 | 2019-12-31
3698 | 自走式玉米联合收获机（具有脱粒功能） | 5行及以上籽粒收获型自走式玉米联合收获机 | 自走式玉米籽粒联合收获机 | 山东亚丰农业机械装备有限公司 | 4YZL-6S | 工作行数:6行；额定功率140KW；工作幅宽3.9M；形式:自走式(籽粒收获型) | 型号规格:4YZL-6S；结构型式:自走式；配套发动机型号规格:YC6J190-T360；额定功率:140KW；额定转速:2200R/MIN；外形尺寸(长×宽×高):8800×4180×3900MM；结构质量:9800KG；工作行数:6行；适应行距范围:500~700MM；工作幅宽:3900MM；最小离地间隙:400MM；最小通过半径(左转/右转):7500MM/7500MM,理论作业速度:1.5~6.0KM/H；作业小时生产率:0.6~1.5HM2/H；单位面积燃油消耗量:≤35KG/HM2；拉茎辊型式:错刀式；脱粒滚筒型式:单纵轴流锥形组合滚筒；脱粒滚筒外径×长度:610×3100MM；脱粒滚筒数量:一个；风扇型式:离心/扇板式；风扇直径:450MM；风扇数量:一个；凹板筛型式:栅格式；变速箱类型:机械四挡+静液压驱动；轮距(导向轮/驱动轮):2600MM；轮胎规格(导向轮/驱动轮):14.9~24/28L~26；秸秆切碎还田机型式:甩刀式.排放阶段:第三阶段 | 34000 | 黑垦鉴2015078 | 2019-12-31
3699 | 自走式玉米联合收获机（具有脱粒功能） | 5行及以上籽粒收获型自走式玉米联合收获机 | 玉米籽粒收获机 | 佳木斯常发佳联农业装备有限公司 | 4YZ-6F | 工作行数:6行；形式:自走式(籽粒收获型)；工作幅宽:3.92M | 6行割台；幅宽3.92M；形式:自走式(籽粒收获型)配套发动机额定功率KW133 | 34000 | 部20152498 | 2019-12-31
3700 | 自走式玉米联合收获机（具有脱粒功能） | 5行及以上籽粒收获型自走式玉米联合收获机 | 玉米籽粒收获机 | 佳木斯常发佳联农业装备有限公司 | 4YZ-6 | 工作行数:6行；形式:自走式(籽粒收获型)；工作幅宽:3.92M | 作业幅宽(M):3.92配套动力(KW):133作业行数(行):6配套发动机额定功率KW133 | 34000 | 部20151571 | 2019-12-31
3701 | 自走式玉米联合收获机（具有脱粒功能） | 5行及以上籽粒收获型自走式玉米联合收获机 | 自走式玉米收获机 | 雷沃重工股份有限公司(原:福田雷沃国际重工股份有限公司) | 4YL-8N1 | 结构型式:自走式(籽粒收获型)；收获行数:8行；工作幅宽:5200MM | 结构型式:自走式(籽粒收获型)；收获行数:8行；工作幅宽:5200MM | 34000 | 部20151820 | 2019-12-31
3702 | 自走式玉米联合收获机（具有脱粒功能） | 5行及以上籽粒收获型自走式玉米联合收获机 | 自走式玉米收获机 | 雷沃重工股份有限公司(原:福田雷沃国际重工股份有限公司) | 4YL-5F | 结构型式:自走式(籽粒收获型)；收获行数:5行；工作幅宽:3250MM | 结构型式:自走式(籽粒收获型)；收获行数:5行；工作幅宽:3250MM | 34000 | 部20151817 | 2019-12-31
3703 | 自走式玉米联合收获机（具有脱粒功能） | 5行及以上籽粒收获型自走式玉米联合收获机 | 自走式玉米收获机 | 雷沃重工股份有限公司(原:福田雷沃国际重工股份有限公司) | 4YL-6N | 结构型式:自走式(籽粒收获型)；收获行数:6行；工作幅宽:3900MM | 结构型式:自走式(籽粒收获型)；收获行数:6行；工作幅宽:3900MM | 34000 | 部20151819 | 2019-12-31
3704 | 自走式玉米联合收获机（具有脱粒功能） | 5行及以上籽粒收获型自走式玉米联合收获机 | 自走式玉米籽粒联合收获机 | 科乐收农业机械(山东)有限责任公司(原:山东科乐收金亿农业机械有限公司) | 4YZL-8(TUCANO570) | 工作行数:8行；工作幅宽:5600MM；结构型式:自走轮式 | 结构形式:自走轮式+脱粒；外形尺寸(长×宽×高MM):12227×6059×3970；12小时标定功率/转速(KW/R/MIN):220/2300；发动机型号:DCOM926LA；配套功率及制造商:220KW/MERCEDESBENZ；生产率(HM2/H):4~6.5；整机结构重量(KG):17600；收获行数(行):8；适应行距(MM):700；工作幅宽(MM):5600 | 34000 | 部20152550 | 2019-12-31
3705 | 自走式玉米联合收获机（具有脱粒功能） | 5行及以上籽粒收获型自走式玉米联合收获机 | 自走式籽粒联合收获机 | 哈克(邯郸)农业机械装备制造有限公司 | 4YL-5 | 5行割台；幅宽2.89M；形式:自走式(籽粒收获型) | 型号规格:4YL-5；结构型式:轮式自走式；外形尺寸(长*宽*高)7600MM*3220MM*3450MM；整机使用质量:7000KG；工作行数:5行:适应行距范围:550~650MM；工作幅宽2890MM；最小离地间隙:320MM；最小通过半径(左转):7500MM；最小通过半径(右转):7500MM；理论作业速度:3~9KM/H；作业小时生产率:0.58-1.16HM2/H；单位面积燃油消耗量:≤50KG/HM2；拉茎辊型式:对刀式；脱离滚筒型式:钉齿式/纹杆式；脱粒滚筒尺寸(外径*长度):Φ590MM*2700MM；脱离滚筒数量:1个；风扇形式:离心式；风扇直径:Φ450MM；风扇数量:1个；凹板筛型式:栅格式/冲孔式；变速箱类型:Ⅲ档+静液压驱动；轮距导向轮:1900MM；轮距驱动轮:1900MM；轮胎规格(导向轮):10/75-15.3；轮胎规格(驱动轮):15-24；1.发动机型号:CA4DF3-16GG3U；配套功率:118KW；制造商:一汽解放汽车有限公司无锡柴油机厂2.发动机型号:WP4G160E331；配套功率:118KW；制造商:潍坊潍柴道依茨柴油机有限公司3.发动机型号:YC4A160-T311；配套功率:118KW；制造商:广西玉柴机器股份有限公司 | 34000 | 部20160588 | 2020-12-31
3706 | 自走式玉米联合收获机（具有脱粒功能） | 5行及以上籽粒收获型自走式玉米联合收获机 | 自走式玉米籽粒联合收获机 | 河南瑞创通用机械制造有限公司 | 4YZL-5CZ1 | 5行割台；作业幅宽:2.8M；形式:自走式(籽粒收获型)； | 行数:5行；作业幅宽:3.25M；形式:自走式(籽粒收获型)；配套动力:118KW | 34000 | 豫2015214 | 2020-12-31
3707 | 自走式玉米联合收获机（具有脱粒功能） | 5行及以上籽粒收获型自走式玉米联合收获机 | 自走式玉米籽粒联合收获机 | 河南瑞创通用机械制造有限公司 | 4YZL-5BZ | 5行割台；作业幅宽:2.8M；形式:自走式(籽粒收获型)； | 行数:5行；作业幅宽:2.8M；形式:自走式(籽粒收获型)；配套动力:110KW或110.3KW | 34000 | 豫2015214 | 2020-12-31
3708 | 自走式玉米联合收获机（具有脱粒功能） | 5行及以上籽粒收获型自走式玉米联合收获机 | 自走式玉米籽粒联合收获机 | 河南瑞创通用机械制造有限公司 | 4YZL-5B | 5行割台；作业幅宽:3.25M；形式:自走式(籽粒收获型)； | 行数:5行；作业幅宽:2.8M；形式:自走式(籽粒收获型)；配套动力:110KW或110.3KW | 34000 | 豫2015216 | 2020-12-31
3709 | 自走式玉米联合收获机（具有脱粒功能） | 5行及以上籽粒收获型自走式玉米联合收获机 | 自走式玉米籽粒联合收获机 | 河南瑞创通用机械制造有限公司 | 4YZL-6CZ | 6行割台；作业幅宽:3.36M；形式:自走式(籽粒收获型)； | 行数:6行；作业幅宽:3.36M；形式:自走式(籽粒收获型)；配套动力:118KW | 34000 | 豫2015216 | 2020-12-31
3710 | 自走式玉米联合收获机（具有脱粒功能） | 5行及以上籽粒收获型自走式玉米联合收获机 | 自走式玉米籽粒联合收获机 | 郑州中联收获机械有限公司 | 4YLZ-5 | 结构形式:自走轮式；额定功率:103KW；结构质量:5690KG；工作幅宽:2850MM；工作行数:5行； | 结构形式:自走轮式；额定功率:103KW；结构质量:5690KG；外形尺寸:7150*3170*3250；工作幅宽:2850MM；工作行数:5行；适用行距范围:520-650MM；最小离地间隙:290MM；理论作业速度:3-8KM/H；拉茎辊型式:对刀式；脱粒滚筒型式:板齿+分离板；脱粒滚筒外径*长度:500*880+550*1700；脱粒滚筒数量:2个.凹版筛型式:栅格式；变速箱型式:机械式；轮距:导向轮1750MM；驱动轮1897MM. | 34000 | 豫2016033 | 2020-12-31
3711 | 自走式玉米联合收获机（具有脱粒功能） | 5行及以上籽粒收获型自走式玉米联合收获机 | 自走式玉米籽粒联合收获机 | 洛阳福格森机械装备有限公司 | 4YL-5 | 5行割台；幅宽:3.02M；形式:自走式(籽粒收获型) | 结构型式:自走轮式；配套发动机型号规格:YC4A140L-T29；配套发动机额定功率(KW):118；配套发动机额定转速(R/MIN):2200；外形尺寸(长×宽×高)(MM):7600×3390×3315；结构质量(KG):6500；工作行数(行):5；适用行距范围(MM):550~700；工作幅宽(MM):3020；最小离地间隙(MM):300；最小通过半径(左转/右转)(MM):7576/7566；理论作业速度(KM/H):2~5；作业小时生产率(HM2/H):0.2~0.6；单位面积燃油消耗量(KG/HM2):≤30；拉茎辊型式:六棱辊式；脱粒滚筒型式:轴流式；脱粒滚筒(外径×长度MM):550×2400；脱粒滚筒数量(个):1；风扇型式:离心式；风扇直径(MM):450；风扇数量(个):1；凹板筛型式:栅格式；变速箱类型:机械式+无极变速；轮距(导向轮/驱动轮)(MM):1800/2000；轮胎规格(导向轮/驱动轮):10.0/75-15.3/15-24； | 34000 | 豫2015208 | 2020-12-31
3712 | 自走式玉米联合收获机（具有脱粒功能） | 5行及以上籽粒收获型自走式玉米联合收获机 | 自走式玉米联合收获机 | 勇猛机械股份有限公司 | 4YL-5B(ZL5150) | 5行割台；幅宽:3.10M；形式:自走式(籽粒收获型). | 5行割台；幅宽:3.10M；形式:自走式(籽粒收获型).①发动机型号:WP4G160E330；功率:118KW；制造商:潍柴动力股份有限公司；排放阶段:第Ⅲ阶段②发动机型号:WP6G160E330；功率:118KW；制造商:潍柴动力股份有限公司；排放阶段:第Ⅲ阶段 | 34000 | TJ-2016T-33 | 2020-12-31
3713 | 自走式玉米联合收获机（具有脱粒功能） | 5行及以上籽粒收获型自走式玉米联合收获机 | 自走式玉米联合收获机 | 勇猛机械股份有限公司 | 4YL-5(ZL5150) | 5行割台；幅宽:3.40M；形式:自走式(籽粒收获型). | 5行割台；幅宽:3.40M；形式:自走式(籽粒收获型).①发动机型号:WP4G160E330；功率:118KW；制造商:潍柴动力股份有限公司；排放阶段:第Ⅲ阶段②发动机型号:WP6G160E330；功率:118KW；制造商:潍柴动力股份有限公司；排放阶段:第Ⅲ阶段 | 34000 | TJ-2016T-32 | 2020-12-31
3714 | 自走式玉米联合收获机（具有脱粒功能） | 5行及以上籽粒收获型自走式玉米联合收获机 | 自走式玉米联合收获机 | 勇猛机械股份有限公司 | 4YL-6(ZL2150) | 6行割台；幅宽:4.20M；形式:自走式(籽粒收获型). | 6行割台；幅宽:4.20M；形式:自走式(籽粒收获型).①发动机型号:WP7G220E300；功率:162KW；制造商:潍柴动力股份有限公司；排放阶段:第Ⅲ阶段 | 34000 | TJ-2016T-34 | 2020-12-31
3715 | 自走式玉米联合收获机（具有脱粒功能） | 5行及以上籽粒收获型自走式玉米联合收获机 | 玉米收获机 | 凯斯纽荷兰工业(哈尔滨)机械有限公司 | 4YL-5(4077) | 作业行数(行):5,作业幅宽(M):3.9,形式:自走式(籽粒收获型) | 自走式玉米籽粒收获机,工作行数5行,配套动力135KW,工作幅宽3.9M,纵向轴流脱粒滚筒 | 34000 | 部20160010 | 2020-12-31
3716 | 自走式玉米联合收获机（具有脱粒功能） | 5行及以上籽粒收获型自走式玉米联合收获机 | 玉米收获机 | 凯斯纽荷兰工业(哈尔滨)机械有限公司 | 4YL-6(4088) | 作业行数(行):6,作业幅宽(M):4.2,形式:自走式(籽粒收获型) | 自走式玉米籽粒收获机,工作行数6行,配套动力156KW,工作幅宽4.2M,纵向轴流脱粒滚筒 | 34000 | 部20160011 | 2020-12-31
3717 | 自走式玉米联合收获机（具有脱粒功能） | 5行及以上籽粒收获型自走式玉米联合收获机 | 自走式玉米籽粒联合收获机 | 中联重机股份有限公司 | 4YZL-5CZ1 | 行数:5行；作业幅宽:3.25M；形式:自走式(籽粒收获型)；配套动力:118KW | 行数:5行；作业幅宽:3.25M；形式:自走式(籽粒收获型)；配套动力:118KW | 34000 | 部20160377 | 2020-12-31
3718 | 自走式玉米联合收获机（具有脱粒功能） | 5行及以上籽粒收获型自走式玉米联合收获机 | 自走式玉米籽粒联合收获机 | 中联重机股份有限公司 | 4YZL-5B | 行数:5行；作业幅宽:2.8M；形式:自走式(籽粒收获型)；配套动力:110KW或110.3KW | 行数:5行；作业幅宽:2.9M；形式:自走式(籽粒收获型)；配套动力:110KW或110.3KW | 34000 | 部20160378 | 2020-12-31
3719 | 自走式玉米联合收获机（具有脱粒功能） | 5行及以上籽粒收获型自走式玉米联合收获机 | 自走式玉米籽粒联合收获机 | 中联重机股份有限公司 | 4YZL-6CZ | 行数:6行；作业幅宽:3.36M；形式:自走式(籽粒收获型)；配套动力:118KW | 行数:6行；作业幅宽:3.48M；形式:自走式(籽粒收获型)；配套动力:118KW | 34000 | 部20160375 | 2020-12-31
3720 | 自走式玉米联合收获机（具有脱粒功能） | 5行及以上籽粒收获型自走式玉米联合收获机 | 自走式玉米籽粒联合收获机 | 中联重机股份有限公司 | 4YZL-5BZ | 行数:5行；作业幅宽:2.8M；形式:自走式(籽粒收获型)；配套动力:110KW或110.3KW | 行数:5行；作业幅宽:2.9M；形式:自走式(籽粒收获型)；配套动力:118KW | 34000 | 部20160376 | 2020-12-31
3721 | 自走式玉米联合收获机（具有脱粒功能） | 5行及以上籽粒收获型自走式玉米联合收获机 | 玉米联合收获机 | 河南沃德机械制造有限公司 | 4YL-5 | 5行割台；割幅:2.95M；形式:自走式(籽粒收获型) | 外形尺寸(长×宽×高)MM:7360×2950×3320发动机功率:103KW工作幅宽:2950MM整机质量:5870KG | 34000 | 豫2015189 | 2020-12-31
3722 | 自走式玉米联合收获机（具有脱粒功能） | 5行及以上籽粒收获型自走式玉米联合收获机 | 玉米籽粒收获机 | 聊城市华盛汽车零部件有限公司 | 4YZ-5 | 行数:5行,割台幅宽:2.9M形式:自走式(籽粒收获型) | 型号规格:4YZ-5、结构型式:自走式、配套发动机生产企业:广西玉柴机器股份有限公司、发动机型号:YC4A140-T351、配套发动机额定功率:103KW、转速:2200R/MIN、外形尺寸(长×宽×高):7300×3090×3320MM、结构质量:5880KG、工作行数:5行、适用行距范围:450-600MM、工作幅宽:2900MM、最小离地间隙:280MM、最小通过半径(左转):6650MM、最小通过半径(右转):6800MM、理论作业速度:1.6-5.0KM/H、作业小时生产率:0.45-0.80HM2/H、单位面积燃油消耗量:≤45KG/HM2、拉茎辊型式:对刀拉茎、脱粒滚筒型式:钉齿式、脱粒滚筒(外径×长度):Φ550×1700MM、风扇型式:离心式、风扇直径:Φ450MM、风扇数量:1个、凹板筛型式:栅格式、变速箱类型:机械式、导向轮轮距1810-1710-1910MM、驱动轮轮距:1900MM、导向轮规格:10.0-15.3、轮胎驱动轮规格:15-24 | 34000 | 部20160382 | 2020-12-31
3723 | 自走式玉米联合收获机（具有脱粒功能） | 5行及以上籽粒收获型自走式玉米联合收获机 | 自走式玉米联合收获机 | 河北中农博远农业装备有限公司 | 4YL-5 | 5行割台；幅宽3.337M；形式:自走式(籽粒收获型) | 结构形式:自走式；脱粒型；发动机功率:113KW；额定转速:2300R/MIN；外形尺寸:7760*3415*3720；工作行数:5；行距:650MM；工作幅宽:3337MM；最大卸粮高度:4200MM；最小离地间隙:340MM；作业速度:3-6KM/H；作业小时生产率:0.6-1HM2/H；摘穗机构:摘穗板；输送槽型式:链耙式；输送带宽度:844MM；割台型式:卧式. | 34000 | 冀2016T—375 | 2020-12-31
3724 | 自走式玉米联合收获机（具有脱粒功能） | 5行及以上籽粒收获型自走式玉米联合收获机 | 自走式玉米籽粒联合收获机 | 山东润源实业有限公司 | 4YZ-6TB | 6行割台；幅宽:3.9M；形式:自走轮式半喂入直脱 | 6行割台；幅宽:3900MM；形式:自走轮式半喂入直脱 | 34000 | 部20160600 | 2020-12-31
3725 | 自走式玉米联合收获机（具有脱粒功能） | 5行及以上籽粒收获型自走式玉米联合收获机 | 自走式玉米收获机 | 雷沃重工股份有限公司(原:福田雷沃国际重工股份有限公司) | 4YL-6K | 结构型式:自走式(籽粒收获型)；收获行数:6行；工作幅宽:4000MM | 结构型式:自走式(籽粒收获型)；收获行数:6行；工作幅宽:4000MM | 34000 | 部20160145 | 2020-12-31
3726 | 自走式玉米联合收获机（具有脱粒功能） | 5行及以上籽粒收获型自走式玉米联合收获机 | 自走式玉米收获机 | 雷沃重工股份有限公司(原:福田雷沃国际重工股份有限公司) | 4YL-7K | 结构型式:自走式(籽粒收获型)；收获行数:7行；工作幅宽:3750MM | 结构型式:自走式(籽粒收获型)；收获行数:7行；工作幅宽:3750MM | 34000 | 部20160146 | 2020-12-31
3727 | 自走式玉米联合收获机（具有脱粒功能） | 5行及以上籽粒收获型自走式玉米联合收获机 | 自走式玉米籽粒收获机 | 爱科大丰(兖州)农业机械有限公司 | 4YZL-12 | 12行割台；幅宽:8.16M；形式:自走式(籽粒收获型) | 发动机型号:AGCOSISUPOWER9.8L额定功率:280KW发动机制造厂家:AGCOSISUPOWER外形尺寸:10882X8200X4343MM结构质量:13490KG工作行数:12行工作幅宽:8160MM | 34000 | 部20160031 | 2020-12-31
3728 | 自走式玉米联合收获机（具有脱粒功能） | 5行及以上籽粒收获型自走式玉米联合收获机 | 自走式玉米籽粒联合收获机 | 洛阳福格森机械装备有限公司 | 4YL-6 | 6行割台；幅宽:3.9M；形式:自走轮式(籽粒收获型) | 结构型式:自走轮式；配套发动机(或拖拉机)型号规格:YC6J200-T300、WP6G200E330；配套发动机(或拖拉机)额定功率:(KW):147；配套发动机(或拖拉机)额定转速(R/MIN):2200；外形尺寸(长×宽×高)(MM):9345×4140×3850；结构质量(KG):11200；工作行数(行):6；适用行距范围(MM):550~700；工作幅宽(MM):3900；最小离地间隙(MM):360；最小通过半径左转(MM):9950；最小通过半径右转(MM):8880；理论作业速度(KM/H):1.5~7；作业小时生产率(HM2/H):0.4~0.8；单位面积燃油消耗量(KG/HM2):≤30；拉茎辊型式:六棱棍；脱粒滚筒型式:纵向轴流式；脱粒滚筒外径×长度(MM):610×3240；脱粒滚筒数量(个):1；风扇型式:离心式；风扇直径(MM):450；风扇数量(个):1；凹板筛型式:栅格式；变速箱类型:机械式+无级变速；轮距导向轮(MM):2600；轮距驱动轮(MM):2600；轮胎规格导向轮:14.9-24；轮胎规格驱动轮:28L-26；秸秆切碎机构型式:甩刀式(选配)； | 34000 | 豫2016165 | 2021-12-31
3729 | 自走式玉米联合收获机（具有脱粒功能） | 5行及以上籽粒收获型自走式玉米联合收获机 | 自走式玉米籽粒联合收获机 | 山东大启机械有限公司 | 4YZL-6 | 配套发动机生产企业:潍坊潍柴道依茨柴油机有限公司型号规格:WP6G190E330额定功率:140KW工作状态外形尺寸(长*宽*高):9110*4250*4030结构质量:10660KG工作行数:6行适用行距范围:600-700MM工作幅宽:4100MM；拉茎辊型式:刀片式；变速箱类型:机械+静液压驱动； | 配套发动机生产企业:潍坊潍柴道依茨柴油机有限公司；型号规格:WP6G190E330；额定功率:140KW；工作状态外形尺寸(长*宽*高):9110*4250*4030；结构质量:10660KG；工作行数:6行；适用行距范围:600-700MM；工作幅宽:4100MM；拉茎辊型式:刀片式；变速箱类型:机械+静液压驱动； | 34000 | 部20170014 | 2021-12-31
3730 | 自走式玉米联合收获机（具有脱粒功能） | 5行及以上籽粒收获型自走式玉米联合收获机 | 自走式玉米籽粒收获机 | 爱科大丰(兖州)农业机械有限公司 | 4YZL-6 | 6行割台；幅宽:4.2M；形式:自走式(籽粒收获型) | 结构形式:自走式发动机型号:国三74CW3.1323发动机生产企业:AGCOPOWERINC.额定功率:164KW外形尺寸:10033X4200X4082MM | 34000 | 部20170145 | 2021-12-31
3731 | 自走式玉米联合收获机（具有脱粒功能） | 5行及以上籽粒收获型自走式玉米联合收获机 | 自走式玉米籽粒联合收获机 | 洛阳中收机械装备有限公司 | 4YL-5 | 5行割台；幅宽:2.95M；形式:自走式(籽粒收获型) | 5行割台；幅宽:2.95M；形式:自走式(籽粒收获型) | 34000 | 豫2016156 | 2021-12-31
3732 | 自走式玉米收获机（含穗茎兼收玉米收获机） | 2行摘穗剥皮型自走式玉米收获机 | 自走式玉米收获机 | 河北冀新农机有限公司 | 4YZQ-2C1 | 2行割台；幅宽:1070MM；形式:自走式(穗茎兼收剥皮型) | 1、规格型号:4YZQ-2C1；2、结构型式:自走式(穗茎兼收剥皮加灭茬型)；3、配套发动机(额定功率/额定转速):81KW/2300(R/MIN)；4、工作状态外形尺寸(长×宽×高)MM:5080×1920×2990；5、结构质量:3450KG；6、工作行数:2行；7、适用行距范围:500∽650MM；8、工作幅宽:1070MM；9、最大卸果穗高度:2050MM；10、果穗升运器最大通过高度:2530MM；11、最小离地间隙:300MM；12、最小通过半径(左转/右转):4700/5800MM；13、理论作业速度:2.0∽4.5KM/H；14、作业小时生产率:0.12∽0.33HM2/H；15、单位面积燃油消耗量:<40KG/HM2；16、拉茎辊型式:四棱螺旋式；17、摘穗辊型式:四棱螺旋式；18、剥皮辊型式:铁辊+胶辊；19、变速箱类型:机械式(6+1)； | 21000 | 2014T-266 | 2018-12-31
3733 | 自走式玉米收获机（含穗茎兼收玉米收获机） | 2行摘穗剥皮型自走式玉米收获机 | 4YZB-2J茎穗兼收型玉米收获机 | 河北益农机械制造有限公司 | 4YZB-2J | 割台行数:两行,幅宽:1.08,自走式摘穗剥皮型 | 型号规格:4YZB-2J,结构型式:自走式,外形尺寸(长×宽×高)MM:5080*1500*3500,结构质量KG:2830,工作行数:2行,适用行距范围MM:450-650,工作幅宽MM:1080. | 21000 | 部2014014 | 2018-12-31
3734 | 自走式玉米收获机（含穗茎兼收玉米收获机） | 2行摘穗剥皮型自走式玉米收获机 | 自走式玉米收获机 | 潍坊昌荣机械有限公司 | 4YZB-2B | 2行割台；幅宽:1680MM；形式:自走式(摘穗剥皮型) | 结构尺寸(长*宽*高):703.5CM*183.5CM*306.5CM；整机质量:4580KG；适用行距范围:450MM-700MM；最大卸果穗高度1900MM；果穗升运器最大通过高度:2920MM；最小离地间隙:240MM(运输状态)；最小通过半径(左转/右转):8000MM/8000MM；理论作业速度(KM/H):2-5；作业小时生产率(HM2/H):0.2-0.4；单位面积燃油消耗量:≤30KG/HM2；拉茎辊型式:旋转式；摘穗辊型式:纵向卧式；剥皮辊型式:纵向卧式；已升级国三发动机:生产企业一:一拖(洛阳)柴油机有限公司；发动机型号:LR4M5ZU23/0846E；功率:84.6KW；排放阶段:国三；生产企业二:广西玉柴机器股份有限公司；发动机型号:YC4A125-T300；功率:92KW；排放阶段:国三；生产企业三:安徽天利动力股份有限公司；发动机型号:4M4-120U32；功率:88.3KW；排放阶段:国三 | 21000 | 部20152666 | 2019-12-31
3735 | 自走式玉米收获机（含穗茎兼收玉米收获机） | 2行摘穗剥皮型自走式玉米收获机 | 自走式玉米收获机 | 雷沃重工股份有限公司(原:福田雷沃国际重工股份有限公司) | 4YZ-2C | 结构型式:自走式(摘穗剥皮型)；收获行数:2行；工作幅宽:1420MM | 结构型式:自走式(摘穗剥皮型)；收获行数:2行；工作幅宽:1420MM | 21000 | 部20152077 | 2019-12-31
3736 | 自走式玉米收获机（含穗茎兼收玉米收获机） | 2行摘穗剥皮型自走式玉米收获机 | 自走式玉米收获机 | 河北冀新农机有限公司 | 4YZQ-2B1 | 2行割台；幅宽:1100MM；形式:自走式(穗茎兼收剥皮型) | 1、型号:4YZQ-2B1结构型式:自走式(穗茎兼收剥皮型)；2、配套发动机型号/额定功率/额定转速:4108L/60KW/2400(R/MIN)；3、外形尺寸(MM):5060×1530×3670；4、结构质量(KG):3155；5、工作行数:2行；6、适用行距范围(MM):500~650；7、工作幅宽:1100MM；8、最大卸果穗高度:1850MM；9、理论作业速度(KM/H):2.5~4.5；10、作业小时生产率(HM2/H):0.15~0.35；11、单位燃油消耗量(KG/HM2):≤30；12、剥皮辊型式:胶辊+铁辊；13、变速箱类型:机械式；14、拉茎辊型式:纵向卧式；15、摘穗辊型式:纵向卧式；16、秸秆切碎机构型式:立式甩刀. | 21000 | 部20151357 | 2019-12-31
3737 | 自走式玉米收获机（含穗茎兼收玉米收获机） | 2行摘穗剥皮型自走式玉米收获机 | 自走式玉米收获机 | 河北冀新农机有限公司 | 4YH-2A1 | 2行割台；幅宽:1220MM；形式:自走式(摘穗剥皮型) | 1、型号:4YH-2A1型结构型式:自走式(摘穗剥皮型)；2、配套发动机型号/额定功率/额定转速:JD490-6/36.3KW/2300(R/MIN)；3、外形尺寸(MM):4930×1250×2530；4、结构质量(KG):2530；5、工作行数:2行；6、适用行距范围(MM):550~650；7、工作幅宽:1220MM；8、最大卸果穗高度:1700MM；9、理论作业速度(KM/H):2.5~4.51；10、作业小时生产率(HM2/H):0.15~0.35. | 21000 | 部20151353 | 2019-12-31
3738 | 自走式玉米收获机（含穗茎兼收玉米收获机） | 2行摘穗剥皮型自走式玉米收获机 | 玉米联合收获机 | 山东大启机械有限公司 | 4YZP-2Q | 结构型式:摘穗剥皮自走式发动机型号规格:SL2110DKK-1/2TD35A额定功率:26.2/25.2KW工作状态外形尺寸:4270*1440*2200MM使用质量:1900KG工作行数:2行适应行距范围:400-700MM工作幅宽:1100MM最大卸果穗(粮)高度:1600MM最小离地间隙:235MM | 结构型式:摘穗剥皮自走式配套发动机生产企业:福建力佳股份有限公司/山东华源莱动内燃机有限公司型号规格:SL2110DKK-1/2TD35A额定功率:26.2/25.2KW额定转速:2200R/MIN缸数:2个工作状态外形尺寸:4270*1440*2200MM使用质量:1900KG工作行数:2行适应行距范围:400-700MM工作幅宽:1100MM最大卸果穗(粮)高度:1600MM最小离地间隙:235MM最小通过半径左/右转:5250/5170MM理论作业速度:2.0-4.0KM/H作业小时生产率:0.15-0.26HM2/H单位面积燃油消耗量:≤30KG/HM2拉茎辊型式:六棱式摘穗辊型式:摘穗板+六棱式拉茎辊剥皮辊型式:螺旋橡胶辊式变速箱类型:机械变速箱(3+1)×2轮距导向轮/驱动轮:1150/1080MM轮胎规格导向轮/驱动轮:5.00-12/6.00-14秸秆切碎机构型式:滚刀式位置:割台下方 | 21000 | 部2015297 | 2019-12-31
3739 | 自走式玉米收获机（含穗茎兼收玉米收获机） | 2行摘穗剥皮型自走式玉米收获机 | 自走式玉米收获机 | 科乐收农业机械(山东)有限责任公司(原:山东科乐收金亿农业机械有限公司) | 4YZP-2C | 工作行数:2行；工作幅宽:1550MM；结构型式:轮式自走式+中置还田+剥皮 | 配置国三发动机:玉柴、73.5KW、YC4DK100-T301；外形尺寸:5810*1900*2950MM；结构质量:4110KG；工作行数:2行；适用行距范围:630-730MM；工作幅宽:1550MM；摘穗辊型式:纵卧式；剥皮辊型式:橡胶辊-铁棍+橡胶辊；变速箱类型:机械式(3*2+1)；秸秆切碎机构型式:卧式回转切割装置+甩刀式；秸秆粉碎还田机型号规格:1JH-125 | 21000 | 部20151516 | 2019-12-31
3740 | 自走式玉米收获机（含穗茎兼收玉米收获机） | 2行摘穗剥皮型自走式玉米收获机 | 穗茎兼收玉米收获机 | 德州春明农业机械有限公司 | 4YZQP-2 | 2行割台；幅宽:1.3M；自走式(摘穗剥皮型) | 外形尺寸:6450×2100×4000MM；结构质量:3930KG；工作行数:2行；适用行距范围:450~700MM；工作幅宽:1300MM；结构形式:轮式自走+青贮+剥皮；拉茎辊型式:卧式；摘穗辊形式:螺旋式；剥皮辊型式:胶辊+铁辊；变速箱类型:机械式(3+1)×2；秸秆切碎机构型式:甩刀式或锤爪式；秸秆粉碎还田机型号规格:1JH-130型. | 21000 | 部2015549 | 2019-12-31
3741 | 自走式玉米收获机（含穗茎兼收玉米收获机） | 2行摘穗剥皮型自走式玉米收获机 | 自走式玉米收获机 | 山东时风(集团)有限责任公司 | 4YZP-2D | 结构形式:自走轮式；发动机型号:4D27ZT32/656、功率:48KW、制造商:浙江新柴股份有限公司、排放阶段:国Ⅲ阶段；摘穗辊型式:卧式、剥皮辊型式:尼龙辊+橡胶辊、秸秆切碎机构型式:切刀式 | 结构形式:自走轮式；发动机型号:4D27ZT32/656、功率:48KW、制造商:浙江新柴股份有限公司、排放阶段:国Ⅲ阶段；摘穗辊型式:卧式、剥皮辊型式:尼龙辊+橡胶辊、秸秆切碎机构型式:切刀式 | 21000 | 部2015951 | 2019-12-31
3742 | 自走式玉米收获机（含穗茎兼收玉米收获机） | 2行摘穗剥皮型自走式玉米收获机 | 自走式玉米收获机 | 山东亚丰农业机械装备有限公司 | 4YZP-2 | 结构形式:自走式(摘穗剥皮型)；作业行数(行):2；作业幅宽(M):1.3；配套动力(KW):70 | 型号规格:4YZP-2；结构型式:自走式；配套发动机型号规格:YT4B5-24；额定功率:70KW；额定转速:2400R/MIN；外形尺寸(长×宽×高):5900×1650×3300MM；结构质量:3600KG；工作行数:2行；适应行距范围:550~750MM；工作幅宽:1300MM；最大卸果穗高度:1400MM；果穗升运器最大通过高度:3000MM；最小离地间隙:350MM；最小通过半径(左转/右转):5210MM/5150MM；理论作业速度:2~6KM/H；作业小时生产率:0.2~0.4M2/H；单位面积燃油消耗量:≤53KG/HM2；摘穗辊型式:龙爪式；剥皮辊型式:橡胶辊对转组合式；变速箱类型:机械式(3+1)×2；轮距(导向轮/驱动轮):1330MM/1240MM；轮胎规格(导向轮/驱动轮):10-15/11.2-20；秸秆切碎机构型式:滚刀式；秸秆粉碎还田机型号规格:1JH-125. | 21000 | 部20160310 | 2020-12-31
3743 | 自走式玉米收获机（含穗茎兼收玉米收获机） | 2行摘穗剥皮型自走式玉米收获机 | 自走式玉米收获机 | 河北冀新农机有限公司 | 4YZ-2A2 | 2行割台；幅宽:1040MM；形式:自走式(摘穗剥皮型) | 1、规格型号4YZ-2A2型；2、结构形式:自走式(摘穗剥皮型)；3、结构尺寸(长×宽×高MM):5090×1820×2760；4、结构质量(KG):3485；5、配套动力(KW):60；6、配套发动机规格型号/额定转速(R/MIN):4JD80T2/2400；7、工作行数(行):2；8、适用行距范围(MM):500∽650；9、工作幅宽(MM):1040；10、最大卸果穗高度(MM):1865；11、最小离地间隙(MM):250；12、最小通过半径(左转/右转)MM:5800/5850；13、拉茎辊型式:螺旋+四棱型；14、摘穗辊型式:螺旋直棱+四棱型；15、剥皮辊型式:铁辊/胶辊-胶辊；16、变速箱类型:机械式；17、轮距(导向轮/驱动轮)MM:1100/1215；18、轮胎规格(导向轮/驱动轮):(207/80-15)/(9.5-24)19、秸秆切碎机构型式:轮辐式切刀+中置甩刀；20、秸秆粉碎还田机型号规格:1JH-120. | 21000 | 冀2016T-124 | 2020-12-31
3744 | 自走式玉米收获机（含穗茎兼收玉米收获机） | 2行摘穗剥皮型自走式玉米收获机 | 玉米联合收获机 | 山东大启机械有限公司 | 4YZP-2 | 结构型式:摘穗、剥皮自走式发动机型号:4TE40/4B2-40V32/SD4BW3D1额定功率:29.5/29.4/30KW外形尺寸:4650*1620*2690MM结构质量:2260KG工作行数:2行适应行距范围:400-700MM工作幅宽:1.1M最大卸果穗(粮)高度:1960MM最小离地间隙:235MM轮胎规格导向轮/驱动轮:6.00-12/6.00-16秸秆切碎机构型式:滚刀式 | 结构型式:摘穗、剥皮自走式配套发动机型号规格:4TE40/4B2-40V32/SD4BW3D1额定功率:29.5/29.4/30KW额定转速:2400R/MIN外形尺寸:4650*1620*2690MM结构质量:2260KG工作行数:2行适应行距范围:550-650MM工作幅宽:1.1M最大卸果穗(粮)高度:1960MM最小离地间隙:235MM理论作业速度:2.0-4.0KM/H作业小时生产率:0.15-0.26HM2/H单位面积燃油消耗量:≤30KG/HM2拉茎辊型式:六棱式摘穗辊型式:摘穗板+六棱式拉茎辊剥皮辊型式:螺旋橡胶辊式变速箱类型:液压无级变速+机械变速箱轮距导向轮/驱动轮:1150/1080MM轮胎规格导向轮/驱动轮:6.00-12/6.00-16秸秆切碎机构型式:滚刀式 | 21000 | 部20160005 | 2020-12-31
3745 | 自走式玉米收获机（含穗茎兼收玉米收获机） | 2行摘穗剥皮型自走式玉米收获机 | 自走式玉米收获机 | 山东白龙实业集团有限公司 | 4YZP-2 | 2行割台；幅宽1.10M；自走式(摘穗剥皮型) | 配套发动机:生产企业:(1)山东华源来动内燃机有限公司(2)福建力佳股份有限公司；规格型号:(1)2TD35(2)SL2110DKK-1；额定功率:(1)25.20KW(2)26.2KW；外形尺寸(长×宽×高MM):4480×1360×2450；工作行数:2行；工作幅宽:1100MM；结构形式:自走式(摘穗剥皮型)；结构质量:2070KG；适应行距范围:400-700MM；拉茎辊型式:六棱式拉茎辊；剥皮辊型式:螺旋橡胶辊式；变速箱类型:(3+1)×2组成式齿轮传动；秸秆切碎机构型式:卧式回转切割 | 21000 | 部20160232 | 2020-12-31
3746 | 自走式玉米收获机（含穗茎兼收玉米收获机） | 2行摘穗剥皮型自走式玉米收获机 | 自走式玉米收获机 | 山东白龙机械有限公司 | 4YZP-2 | 2行割台；幅宽1.14M；自走式(摘穗剥皮型) | 结构形式:自走式(摘穗剥皮型)；配套发动机型号(1)2TD35A；额定功率:25.2KW；制造商:山东华源来动内燃机有限公司(2)SL2110DKK-1；额定功率:26.2KW；制造商:福建力佳股份有限公司,外形尺寸(长×宽×高MM):4400×1490×2450；结构质量:2000KG；工作行数:2行；适用行距范围:500-700MM；工作幅宽:1140MM；拉茎辊型式:六棱式；剥皮辊型式:螺旋橡胶辊式；变速箱类型:机械式(3+1)×2；秸秆切碎机构型式:卧式回转切割式 | 21000 | 部20160255 | 2020-12-31
3747 | 自走式玉米收获机（含穗茎兼收玉米收获机） | 2行摘穗剥皮型自走式玉米收获机 | 自走式玉米收获机 | 莱州市金达威机械有限公司 | 4YZP-2C | 2行割台,工作幅宽:1.18M,形式:自走式(摘穗剥皮型) | 2行割台；幅宽:1180MM；形式:自走式(摘穗剥皮型),配套发动机SD4DW3D/YD4C50V1,额定功率:36.8KW,外形尺寸:4720*1420*2400MM,结构质量:2600KG,适合行距范围:450-700MM. | 21000 | 部20160328 | 2020-12-31
3748 | 自走式玉米收获机（含穗茎兼收玉米收获机） | 2行摘穗剥皮型自走式玉米收获机 | 自走式玉米收获机 | 莱州市金达威机械有限公司 | 4YZP-2 | 2行割台,工作幅宽:1.29M,形式:自走式(摘穗剥皮型) | 2行割台；幅宽:1290MM；形式:自走式(摘穗剥皮型),配套发动机SD4CQ3D2/4C6-100U32,额定功率:73.6KW/74KW,,外形尺寸:6720*1950*3140MM,结构质量:4360KG,适合行距范围:450-700MM. | 21000 | 部20160033 | 2020-12-31
3749 | 自走式玉米收获机（含穗茎兼收玉米收获机） | 2行摘穗剥皮型自走式玉米收获机 | 自走式玉米收获机 | 莱州市金达威机械有限公司 | 4YZP-2D | 2行割台,工作幅宽:1.3M,形式:自走式(摘穗剥皮型), | 2行割台；幅宽:1300MM；形式:自走式(摘穗剥皮型),配套发动机型号:SD4CQ3D2/YD4EZ100C1,功率:73.6KW/73.5KW,外形尺寸:6600*1920*3170MM,结构质量:3450KG,适合行距范围:450~700MM | 21000 | 部20160327 | 2020-12-31
3750 | 自走式玉米收获机（含穗茎兼收玉米收获机） | 2行摘穗剥皮型自走式玉米收获机 | 玉米联合收获机 | 山东大启机械有限公司 | 4YZP-2H | 配套发动机生产企业:山东华源莱动内燃机有限公司/江苏四达动力机械集团有限公司；型号规格:4TD75/SD4BM3D1；额定功率:55.1KW/55.2KW；工作状态外形尺寸(长*宽*高):5080*1630*2590MM；结构质量:2530KG；工作行数:2行；适用行距范围:500-700MM；工作幅宽:1100MM；拉茎辊型式:六棱式； | 配套发动机生产企业:山东华源莱动内燃机有限公司/江苏四达动力机械集团有限公司；型号规格:4TD75/SD4BM3D1；额定功率:55.1KW/55.2KW；工作状态外形尺寸(长*宽*高):5080*1630*2590MM；结构质量:2530KG；工作行数:2行；适用行距范围:500-700MM；工作幅宽:1100MM；拉茎辊型式:六棱式；摘穗辊型式:摘穗板+六棱式拉茎辊；剥皮辊型式:螺旋橡胶辊式；变速箱类型:机械变速箱(3+1)*2；秸秆粉碎还田机型号规格:1JH1300 | 21000 | 部20170013 | 2021-12-31
3751 | 自走式玉米收获机（含穗茎兼收玉米收获机） | 2行摘穗剥皮型自走式玉米收获机 | 自走式玉米收获机 | 山东巨明机械有限公司 | 4YZP-2A | 2行割台；幅宽1.615M；形式:自走式(摘穗剥皮型) | 工作行数:2行；工作幅宽:1615MM；结构型式:自走轮式+剥皮+还田；外形尺寸(长×宽×高):6650×1820×3030MM；结构质量:4500KG；适用行距范围:550-750MM；摘穗辊型式:龙爪辊式；剥皮辊型式:平辊全胶辊；变速箱类型:(3+1)×2机械组成式；秸秆粉碎还田机型号规格:1JH-1300； | 21000 | 部20170129 | 2021-12-31
3752 | 自走式玉米收获机（含穗茎兼收玉米收获机） | 2行摘穗剥皮型自走式玉米收获机 | 自走式玉米收获机 | 山东国丰机械有限公司 | 4YZP-2 | 2行割台；幅宽:1.73M；形式:自走式(摘穗剥皮型) | 2行割台；幅宽:1.73M；形式:自走式(摘穗剥皮型)；额定功率:81KW；选配功率:88.2KW； | 21000 | 部20170134 | 2021-12-31
3753 | 自走式玉米收获机（含穗茎兼收玉米收获机） | 2行摘穗剥皮型自走式玉米收获机 | 自走式玉米收获机 | 潍坊华夏拖拉机制造有限公司 | 4YZP-2A | 2行割台；1M≤幅宽<1.6M；形式:自走式(摘穗剥皮型) | 2行割台；1M≤幅宽<1.6M；形式:自走式(摘穗剥皮型) | 21000 | 部20170015 | 2021-12-31
3754 | 自走式玉米收获机（含穗茎兼收玉米收获机） | 2行摘穗剥皮型自走式玉米收获机 | 自走式玉米收获机 | 德州春明农业机械有限公司 | 4YZP-2B | 2行割台；幅宽:1.36M；自走式(摘穗剥皮型) | 外形尺寸(长×宽×高):6600×1860×3090MM；结构质量:3620KG；工作行数:2行；适用行距范围:450~700MM；工作幅宽:1360MM；拉茎辊型式:螺旋式；摘穗辊型式:螺旋式；剥皮辊型式:胶辊+铁辊；变速箱类型:机械式(3+1)×2；秸秆切碎机构型式:甩刀式或锤爪式；秸秆粉碎还田机型号规格:1JH-130. | 21000 | 部20170188 | 2021-12-31
3755 | 自走式玉米收获机（含穗茎兼收玉米收获机） | 2行摘穗剥皮型自走式玉米收获机 | 自走式玉米收获机 | 河南豪丰机械制造有限公司 | 4YZJ-2 | 收获行数:2行；幅宽:1.59M；形式:自走式(摘穗剥皮型) | 收获行数:2行；幅宽:1.59M；形式:自走式(摘穗剥皮型) | 21000 | 豫2016167 | 2021-12-31
3756 | 自走式玉米收获机（含穗茎兼收玉米收获机） | 2行摘穗型自走式玉米收获机 | 自走式玉米收获机 | 河北冀新农机有限公司 | 4YH-2 | 2行割台；幅宽1120MM；形式:(摘穗型) | 1、型号:4YH-2型结构型式:自走式(摘穗型)；2、配套发动机型号/额定功率/额定转速:ZN490L/31KW/2400(R/MIN)；3、外形尺寸(MM):4400×1250×2500；4、结构质量(KG):2150；5、工作行数:2行；6、适用行距范围(MM):450~550；7、工作幅宽:1120MM；8、最大卸果穗高度:1800MM；9、理论作业速度(KM/H):2.5~4.51；10、作业小时生产率(HM2/H):0.15~0.35. | 10500 | 部20151354 | 2019-12-31
3757 | 自走式玉米收获机（含穗茎兼收玉米收获机） | 3行摘穗剥皮型自走式玉米收获机 | 自走式玉米收获机 | 山东润源实业有限公司 | 4YZ-3C | 3行割台；幅宽:1.65M；形式:自走轮式(摘穗剥皮型) | 3行割台；幅宽:1650MM；形式:自走轮式(摘穗剥皮型) | 39000 | 2014TJ233 | 2018-09-24
3758 | 自走式玉米收获机（含穗茎兼收玉米收获机） | 3行摘穗剥皮型自走式玉米收获机 | 自走式玉米收获机 | 河北英虎农业机械制造有限公司 | 4YZB-3B | 3行割台；工作幅宽:1.85M；形式:自走式(摘穗剥皮型) | 额定功率:103(113KW)KW、外形尺寸(长×宽×高)(M):6.15×1.9×3.1、工作行数:3行、工作幅宽:1.85M | 39000 | 2014T-243 | 2018-10-27
3759 | 自走式玉米收获机（含穗茎兼收玉米收获机） | 3行摘穗剥皮型自走式玉米收获机 | 自走式玉米联合收获机 | 沧州田霸农机有限公司 | 4YZB-3A | 收获行数:3行；工作幅宽:1.65M；结构形式:自走式(摘穗剥皮型)；配套动力:75KW； | 收获行数:3行；工作幅宽:1650MM；结构形式:自走式(摘穗剥皮型)；配套动力:75KW | 39000 | 2014T-244 | 2018-10-27
3760 | 自走式玉米收获机（含穗茎兼收玉米收获机） | 3行摘穗剥皮型自走式玉米收获机 | 4YZB-3J茎穗兼收型玉米收获机 | 河北益农机械制造有限公司 | 4YZB-3J | 割台:三行割台,幅宽:1.73M,自走式摘穗剥皮型 | 型号规格:4YZB-3J,结构型式:自走式,外形尺寸(长×宽×高)MM:6200*2160*4450结构质量KG:5300,工作行数:3行,适用行距范围MM:550-700,工作幅宽MM:1730,秸秆粉碎还田机型号规格:160(甩刀式). | 39000 | 2014T-238 | 2018-12-31
3761 | 自走式玉米收获机（含穗茎兼收玉米收获机） | 3行摘穗剥皮型自走式玉米收获机 | 自走式玉米收获机 | 河北冀新农机有限公司 | 4YZ-3C | 3行割台；幅宽:1750MM；形式:自走式(摘穗剥皮型) | 1、规格型号:4YZ-3C；2、结构型式:自走式(摘穗剥皮还田型)；3、配套发动机(额定功率/额定转速):81KW/2300(R/MIN)；4、工作状态外形尺寸(长×宽×高)MM:5215×2160×2820；5、结构质量:3960KG；6、工作行数:3行；7、适用行距范围:500∽650MM；8、工作幅宽:1750MM；9、最大卸果穗高度:2110MM；10、最小离地间隙:280MM；11、最小通过半径(左转/右转):5800/5115MM；12、理论作业速度:2.0∽4.5KM/H；13、作业小时生产率:0.15∽0.5HM2/H；14、单位面积燃油消耗量:<40KG/HM2；15、拉茎辊型式:四棱螺旋式；16、摘穗辊型式:四棱螺旋式；17、剥皮辊型式:铁辊+胶辊；18、变速箱类型:机械式(6+1)；19、(导向轮/驱动轮)轮距:1130/1300MM；20、秸秆粉碎还田机型号规格:160CM. | 39000 | 部2014T-267 | 2018-12-31
3762 | 自走式玉米收获机（含穗茎兼收玉米收获机） | 3行摘穗剥皮型自走式玉米收获机 | 自走式玉米联合收获机 | 河北双箭王农业机械有限公司 | 4YZB-3 | 结构型式:摘穗剥皮型自走式工作行数:3行工作幅宽:2040MM外形尺寸(MM):7800X2360X3470结构质量(KG):5860 | 结构型式:摘穗剥皮型自走式外形尺寸(MM):7800X2360X3470结构质量(KG):5860工作行数:3行适用行距范围(MM):500-700工作幅宽:2040MM最大卸果穗高度(MM):2130果穗升运器最大通过高度(MM):3470最小离地间隙(MM)270最小通过半径左转(MM):7350最小通过半径右转(MM):9650理论作业速度KM/H:2-8作业小时生产率(HM2/H):0.33-0.6单位面积燃油消耗量KG/HM2:≤35摘穗辊型式:六棱式剥皮辊型式:胶辊风扇型式:离心式风扇直径:400MM风扇数量:1个变速箱类型:3+1机械式导向轮轮距1650MM驱动轮轮距1635MM轮胎规格导向轮(MM):10.0/75-15.3驱动轮(MM)15-24秸秆切碎机构型式:甩刀式秸秆粉碎还田机型号规格:幅宽1815MM配套发动机信息:1.型号规格:WP4.1G133E310额定功率(KW):98额定转速(R/MIN):2300结构型式:直列、直喷、水冷、四冲程、增压中冷、汽缸数4个制造商:潍柴(潍坊)中型柴油机有限公司 | 39000 | 部20151549 | 2019-01-08
3763 | 自走式玉米收获机（含穗茎兼收玉米收获机） | 3行摘穗剥皮型自走式玉米收获机 | 自走式联合玉米收获机 | 哈克(邯郸)农业机械装备制造有限公司 | 4YZB-3(2000) | 工作行数(行):3；工作幅宽(MM)2000；结构形式:自走式(摘穗剥皮型)； | 工作行数(行):3；工作幅宽(MM)2000；结构形式:自走式；外形尺寸(MM):7300*2100*3360；结构质量(KG):6000；适应行距范围(MM):550-650；最大卸果穗(粮)高度(MM):2200；果穗升运器最大通过高度(MM):3360；最小离地间隙(MM):300；最小转弯半径左转/右转(MM):6900/7600；理论作业速度(KM/H):2-9；作业小时生产率(HM2/H):0.2-0.47；单位面积燃油消耗量(KG/HM2):≤36；拉茎辊型式:四片对刀式、六棱式；剥皮辊型式:胶辊；变速箱类型:机械式；导向轮轮距/驱动轮轮距(MM)1600/1600；导向轮轮胎规格/驱动轮轮胎规格:10-15/12.4-24；秸秆切碎机构型式:甩刀式；秸秆粉碎还田机型号规格:4JH-1801.发动机型号:YC4A140L-T20；配套功率103KW；制造商:广西玉柴机器股份有限公司2.发动机型号:CA4DF3-14GAG3U；配套功率:103KW；制造商:一汽解放汽车有限公司无锡柴油机厂 | 39000 | 部20152519 | 2019-12-31
3764 | 自走式玉米收获机（含穗茎兼收玉米收获机） | 3行摘穗剥皮型自走式玉米收获机 | 自走式联合玉米收获机 | 哈克(邯郸)农业机械装备制造有限公司 | 4YZB-3A | 工作行数(行):3；工作幅宽(MM)2000；结构形式:自走式(摘穗剥皮型)； | 工作行数(行):3；工作幅宽(MM)2000；结构形式:自走式；外形尺寸(MM):6400*2100*3200；结构质量(KG):5940；适应行距范围(MM):450-750；最大卸果穗(粮)高度(MM):2200；果穗升运器最大通过高度(MM):3200；最小离地间隙(MM):300；最小转弯半径左转/右转(MM):6900/7600；理论作业速度(KM/H):2-9；作业小时生产率(HM2/H):0.2-0.47；单位面积燃油消耗量(KG/HM2):≤36；摘穗辊型式:爪式；剥皮辊型式:胶辊；变速箱类型:机械式；导向轮轮距/驱动轮轮距(MM)1600/1600；导向轮轮胎规格/驱动轮轮胎规格:10-15/12.4-24；秸秆切碎机构型式:甩刀式；秸秆粉碎还田机型号规格:4JH-1801.发动机型号:YC4A140L-T20；配套功率:103KW；制造商:广西玉柴机器股份有限公司1.发动机型号:CA4DF3-14GAG3U；配套功率:103KW；制造商:一汽解放汽车有限公司无锡柴油机厂 | 39000 | 部20152518 | 2019-12-31
3765 | 自走式玉米收获机（含穗茎兼收玉米收获机） | 3行摘穗剥皮型自走式玉米收获机 | 自走式联合玉米收获机 | 哈克(邯郸)农业机械装备制造有限公司 | 4YZB-3 | 工作行数(行):3；工作幅宽(MM)2000；结构形式:自走式(摘穗剥皮型)； | 工作行数(行):3；工作幅宽(MM)2000；结构形式:自走式；外形尺寸(MM):6400*2100*3200；结构质量(KG):5940；适应行距范围(MM):450-750；最大卸果穗(粮)高度(MM):2200；果穗升运器最大通过高度(MM):3200；最小离地间隙(MM):300；最小转弯半径左转/右转(MM):6900/7600；理论作业速度(KM/H):2-9；作业小时生产率(HM2/H):0.2-0.47；单位面积燃油消耗量(KG/HM2):≤36；摘穗辊型式:爪式；剥皮辊型式:胶辊；变速箱类型:机械式；导向轮轮距/驱动轮轮距(MM)1600/1600；导向轮轮胎规格/驱动轮轮胎规格:10-15/12.4-24；秸秆切碎机构型式:甩刀式；秸秆粉碎还田机型号规格:4JH-1801.发动机型号:4108ZL；配套功率:88KW；制造商:安徽全柴动力股份有限公司；排放阶段:国Ⅲ | 39000 | 部20152520 | 2019-12-31
3766 | 自走式玉米收获机（含穗茎兼收玉米收获机） | 3行摘穗剥皮型自走式玉米收获机 | 自走式玉米收获机 | 莱州市金达威机械有限公司 | 4YZP-3D | 3行割台,工作幅宽:1.8M,形式:自走式(摘穗剥皮型), | 3行割台；幅宽:1800MM；形式:自走式(摘穗剥皮型),配套发动机YC4DK100-T300,额定功率73.5KW,外形尺寸:6070*2170*3150MM,结构质量:4300KG,适合行距范围:450-750MM. | 39000 | 部20151797 | 2019-12-31
3767 | 自走式玉米收获机（含穗茎兼收玉米收获机） | 3行摘穗剥皮型自走式玉米收获机 | 自走式玉米收获机 | 山东时风(集团)有限责任公司 | 4YZP-3B | 结构形式:自走轮式；发动机型号:YC4A140-T312、功率:101KW、制造商:广西玉柴机器股份有限公司、排放阶段:国Ⅲ阶段；选装发动机型号:WP4.1G133E310、功率:98KW、制造商:潍柴动力股份有限公司、排放阶段:国Ⅲ阶段；摘穗辊型式:卧式、剥皮辊型式:螺旋橡胶辊+梅花橡胶辊、秸秆粉碎还田机幅宽:1800MM | 结构形式:自走轮式；发动机型号:YC4A140-T312、功率:101KW、制造商:广西玉柴机器股份有限公司、排放阶段:国Ⅲ阶段；选装发动机型号:WP4.1G133E310、功率:98KW、制造商:潍柴动力股份有限公司、排放阶段:国Ⅲ阶段；摘穗辊型式:卧式、剥皮辊型式:螺旋橡胶辊+梅花橡胶辊、秸秆粉碎还田机幅宽:1800MM | 39000 | 部2015952 | 2019-12-31
3768 | 自走式玉米收获机（含穗茎兼收玉米收获机） | 3行摘穗剥皮型自走式玉米收获机 | 穗茎兼收玉米收获机 | 德州春明农业机械有限公司 | 4YZQP-3 | 3行割台；幅宽:1.96M；自走式(摘穗剥皮型) | 外形尺寸:7120×2430×3550MM；结构质量:5110KG；工作行数:3行；适用行距范围:450~700MM；工作幅宽:1960MM；结构形式:轮式自走+青贮+剥皮；拉茎辊型式:卧式；摘穗辊形式:螺旋式；剥皮辊型式:胶辊+铁辊；变速箱类型:机械式(3+1)×2；秸秆切碎机构型式:甩刀式或锤爪式；秸秆粉碎还田机型号规格:1JH-180型. | 39000 | 部2015557 | 2019-12-31
3769 | 自走式玉米收获机（含穗茎兼收玉米收获机） | 3行摘穗剥皮型自走式玉米收获机 | 自走式玉米收获机 | 德州春明农业机械有限公司 | 4YZP-3A | 3行割台；幅宽:1.96M；自走式(摘穗剥皮型) | 外形尺寸:7010×2250×3130MM；结构质量:4820KG；工作行数:3行；适用行距范围:200~700MM；工作幅宽:1960MM；结构形式:自走式+还田+剥皮；拉茎辊型式:卧式；摘穗辊形式:螺旋爪；剥皮辊型式:胶辊+铁辊；变速箱类型:机械式(3+1)×2；秸秆切碎机构型式:甩刀式；秸秆粉碎还田机型号规格:1JH-180型. | 39000 | 部2015558 | 2019-12-31
3770 | 自走式玉米收获机（含穗茎兼收玉米收获机） | 3行摘穗剥皮型自走式玉米收获机 | 自走式玉米收获机 | 山东五征集团有限公司 | 4YZP-3XH | 3行割台；幅宽:1.85M；形式:自走式(摘穗剥皮型) | 3行割台；幅宽:1.85M；形式:自走式(摘穗剥皮型) | 39000 | 部2015551 | 2019-12-31
3771 | 自走式玉米收获机（含穗茎兼收玉米收获机） | 3行摘穗剥皮型自走式玉米收获机 | 自走式玉米收获机 | 科乐收农业机械(山东)有限责任公司(原:山东科乐收金亿农业机械有限公司) | 4YZP-3X | 工作行数:3行；工作幅宽:2020MM；结构型式:轮式自走式+前切断中置还田+剥皮 | 配置广西玉柴103KW发动机,发动机型号为:YC4A140L-T22；增配:WP4.1G140E301,103KW,潍柴动力扬州柴油机有限责任公司,国三；YC4A140-T352,103KW,广西玉柴机器股份有限公司,国三柴油机；外形尺寸:6740*2350*3200MM；结构质量:5500KG；工作行数:3行；适用行距范围:530-630MM；工作幅宽:2020MM；摘穗辊型式:螺旋筋式；剥皮辊型式:橡胶辊；变速箱类型:(3+1)组合式；秸秆切碎机构型式:甩刀式；秸秆粉碎还田机型号规格:1JH-180； | 39000 | 部20152548 | 2019-12-31
3772 | 自走式玉米收获机（含穗茎兼收玉米收获机） | 3行摘穗剥皮型自走式玉米收获机 | 自走式玉米收获机 | 洛阳中收机械装备有限公司 | 4YZ-3F2 | 3行割台；幅宽:1.9M；形式:自走式(摘穗剥皮型) | 3行割台；幅宽:1.9M；形式:自走式(摘穗剥皮型) | 39000 | 部20151497 | 2019-12-31
3773 | 自走式玉米收获机（含穗茎兼收玉米收获机） | 3行摘穗剥皮型自走式玉米收获机 | 自走式玉米收获机 | 山东国丰机械有限公司 | 4YZP-3D | 3行割台；幅宽:1.96M；形式:自走式(摘穗剥皮型) | 3行割台；幅宽:1.96M；形式:自走式(摘穗剥皮型)；额定功率:113KW；选配功率:113KW； | 39000 | 部20151371 | 2019-12-31
3774 | 自走式玉米收获机（含穗茎兼收玉米收获机） | 3行摘穗剥皮型自走式玉米收获机 | 自走式玉米收获机 | 沧州田霸农机有限公司 | 4YZB-3 | 收获行数:3行；工作幅宽:1.7M；结构形式:自走式(摘穗剥皮型)；配套动力:55KW； | 收获行数:3行；工作幅宽:1700MM；结构形式:自走式(摘穗剥皮型)；配套动力:55KW | 39000 | 部2015566 | 2019-12-31
3775 | 自走式玉米收获机（含穗茎兼收玉米收获机） | 3行摘穗剥皮型自走式玉米收获机 | 自走式玉米收获机 | 河北冀新农机有限公司 | 4YZ-3B | 3行割台；幅宽:1750MM；形式:自走式(摘穗剥皮型) | 1、型号:4YZ-3B结构型式:自走式(摘穗剥皮型)；2、配套发动机型号/额定功率/额定转速:SDQZ/75KW/2400(R/MIN)；3、外形尺寸(MM):5430×2130×2780；4、结构质量(KG):3325；5、工作行数:3行；6、适用行距范围(MM):500~700；7、工作幅宽:1750MM；8、最大卸果穗高度:1940MM；9、理论作业速度(KM/H):2.5~4.5；10、作业小时生产率(HM2/H):0.2~0.5；11、单位燃油消耗量(KG/HM2):≤40；12、剥皮辊型式:胶辊+铁辊；13、变速箱类型:机械式. | 39000 | 部20151356 | 2019-12-31
3776 | 自走式玉米收获机（含穗茎兼收玉米收获机） | 3行摘穗剥皮型自走式玉米收获机 | 自走式玉米收获机 | 河北冀新农机有限公司 | 4YZQ-3D | 3行割台；幅宽:1660MM；形式:自走式(穗茎兼收剥皮型) | 九、1、规格型号:4YZQ-3D；2、结构形式:自走式(穗茎兼收剥皮型)；3、工作行数(行):3；4、结构尺寸(长×宽×高)MM:5900×2350×3230；5、结构质量(KG):5480；6、配套动力额定功率(KW)/额定转速(R/MIN):103/2300；7、适用行距范围(MM):500∽650；8、工作幅宽(MM):1660；9、最大卸果穗高度(MM):2000；10、最小离地间隙(MM):270；11、最小通过半径(左转/右转)MM:5850/5950；12、摘穗辊型式:纵向卧式；13、剥皮辊型式:胶辊-铁辊+胶辊；14、风扇形式/直径MM/数量(个):离心叶片式/230/1；15、变速箱类型:机械式；16、轮距(导向轮/驱动轮)MM:1360/1550；17、轮胎规格(导向轮/驱动轮):(207/80-15)/(11.2-24)；18、秸秆切碎机构型式:前置滚刀+中置甩刀；19、秸秆粉碎还田机型号规格:1JH-160. | 39000 | 2015T-114 | 2019-12-31
3777 | 自走式玉米收获机（含穗茎兼收玉米收获机） | 3行摘穗剥皮型自走式玉米收获机 | 自走式玉米收获机 | 河北冀新农机有限公司 | 4YZB-3L | 3行割台；幅宽:1800MM；形式:自走式(摘穗剥皮型) | 1、规格型号:4YZB-3L；2、结构形式:自走式(摘穗剥皮型)；3、结构尺寸(长×宽×高MM):6300×2300×3200；4、结构质量(KG):5300；5、配套动力(KW):103；6、配套发动机规格型号/额定转速(R/MIN):QC4112ZL/2300；7、工作行数(行):3；8、适用行距范围(MM):500∽650；9、工作幅宽(MM):1800；10、最大卸果穗高度(MM):1980；11、升运器最大通过高度(MM):3200；12、最小离地间隙(MM):250；13、最小通过半径(左转/右转)MM:5850/6350；14、拉茎辊型式:直刀四棱式；15、摘穗辊型式:摘穗板式；16、剥皮辊型式:胶辊-铁辊+胶辊；17、变速箱类型:机械式；18、轮距(导向轮/驱动轮)MM:1380/1550；19、轮胎规格(导向轮/驱动轮):(207/80-15)/(11.2-24)20、秸秆切碎机构型式:前置滚刀+中置甩刀；21、秸秆粉碎还田机型号规格:1JH-160. | 39000 | 2015T-115 | 2019-12-31
3778 | 自走式玉米收获机（含穗茎兼收玉米收获机） | 3行摘穗剥皮型自走式玉米收获机 | 自走式玉米收获机 | 雷沃重工股份有限公司(原:福田雷沃国际重工股份有限公司) | 4YZ-3K | 结构型式:自走式(摘穗剥皮型)；收获行数:3行；工作幅宽:1885/2010MM | 结构型式:自走式(摘穗剥皮型)；收获行数:3行；工作幅宽:1885/2010MM | 39000 | 部20152295 | 2019-12-31
3779 | 自走式玉米收获机（含穗茎兼收玉米收获机） | 3行摘穗剥皮型自走式玉米收获机 | 自走式玉米收获机 | 雷沃重工股份有限公司(原:福田雷沃国际重工股份有限公司) | 4YZ-3H | 结构型式:自走式(摘穗剥皮型)；收获行数:3行；工作幅宽:2010MM | 结构型式:自走式(摘穗剥皮型)；收获行数:3行；工作幅宽:2010MM | 39000 | 部20152071 | 2019-12-31
3780 | 自走式玉米收获机（含穗茎兼收玉米收获机） | 3行摘穗剥皮型自走式玉米收获机 | 自走式玉米收获机 | 雷沃重工股份有限公司(原:福田雷沃国际重工股份有限公司) | 4YZ-3J | 结构型式:自走式(摘穗剥皮型)；收获行数:3行；工作幅宽:2160MM | 结构型式:自走式(摘穗剥皮型)；收获行数:3行；工作幅宽:2160MM | 39000 | 部20152072 | 2019-12-31
3781 | 自走式玉米收获机（含穗茎兼收玉米收获机） | 3行摘穗剥皮型自走式玉米收获机 | 自走式玉米收获机 | 吉林牧神机械有限责任公司 | 4YZ-3 | 外形尺寸:7020×2230×3250MM,结构质量:5350KG,工作行数:3行,适用行距范围550~700MM,工作幅宽1780MM,拉茎辊型式:组合式、摘穗辊型式:圆辊、摘穗板组合式、剥皮辊型式:螺旋筋铁辊、橡胶辊、变速箱类型:机械式,秸秆切碎机构型式:甩刀式、秸秆粉碎还田机型号规格:1DHY-185HS. | 结构型式:摘穗、剥皮、粉碎还田；配套发动机额定功率KW:92；配套发动机额定转速R/MIN:2300；工作状态外形尺寸(长×宽×高)MM:7110×2450×3250；工作幅宽MM:1800；工作行数:3；最大卸果穗高度MM:2150；最小离地间隙MM:290；单位面积燃油消耗量KG/HM2:≤35；摘穗辊型式:圆辊或摘穗板；剥皮辊型式:铁辊+橡胶辊组合式；割台型式:卧式；割刀型式:甩刀式 | 39000 | 部20151592 | 2019-12-31
3782 | 自走式玉米收获机（含穗茎兼收玉米收获机） | 3行摘穗剥皮型自走式玉米收获机 | 自走式玉米收获机 | 勇猛机械股份有限公司 | 4YZ-3R | 3行割台；幅宽:2.01M；形式:自走式(摘穗剥皮型). | 3行割台；幅宽:2.01M；形式:自走式(摘穗剥皮型).①发动机型号:WP6G150E330；功率:111KW；生产企业:潍坊潍柴道依茨柴油机有限公司、潍柴动力股份有限公司、潍柴(潍坊)中型柴油机有限公司；排放阶段:第Ⅲ阶段；②发动机型号:YC6J150-T301；功率:110KW；生产企业:广西玉柴机器股份有限公司；排放阶段:第Ⅲ阶段 | 39000 | 部20152531 | 2019-12-31
3783 | 自走式玉米收获机（含穗茎兼收玉米收获机） | 3行摘穗剥皮型自走式玉米收获机 | 自走式玉米收获机 | 勇猛机械股份有限公司 | 4YZ-3 | 3行割台；幅宽:1.85M；形式:自走式(摘穗剥皮型). | 3行割台；幅宽:1.85M；形式:自走式(摘穗剥皮型).①发动机型号:WP6G150E330；功率:111KW；生产企业:潍坊潍柴道依茨柴油机有限公司、潍柴动力股份有限公司、潍柴(潍坊)中型柴油机有限公司；排放阶段:第Ⅲ阶段；②发动机型号:YC6J150-T301；功率:110KW；生产企业:广西玉柴机器股份有限公司；排放阶段:第Ⅲ阶段 | 39000 | 部20152553 | 2019-12-31
3784 | 自走式玉米收获机（含穗茎兼收玉米收获机） | 3行摘穗剥皮型自走式玉米收获机 | 自走式玉米收获机 | 洛阳福格森机械装备有限公司 | 4YZ-3E | 3行割台；幅宽:2.1M；形式:自走轮式；发动机额定功率:88KW；外形尺寸(长×宽×高)(MM):6200×2100×3300；结构质量:5200KG | 型号规格:4YZ-3E结构形式:自走轮式；配套发动机型号规格:LR4V5-22；配套发动机额定功率(KW):88；额定转速(R/MIN):2300；外形尺寸(长×宽×高)(MM):6200×2100×3300；结构质量(KG):5200；工作行数(行):3；适用行距范围(MM):550~650；工作幅宽(MM):2100；最大卸果穗高度(MM):1700；果穗升运器最大通过高度(MM):3300；最小离地间隙(MM):350；最小通过半径左转/右转(MM):5900/6000；理论作业速度(KM/H):2~6；作业小时生产率(HM2/H):0.2~0.4；单位面积燃油消耗量(KG/HM2):≤30；拉茎辊型式:六棱辊；剥皮辊型式:胶铁组合辊；风扇型式:离心蜗壳式；风扇直径(MM):400；风扇数量(个):1；变速箱类型:机械式；轮距导向轮/驱动轮(MM):1590/1684；轮胎规格导向轮/驱动轮:10-15/12.4-24；秸秆切碎机构型式:甩刀式；秸秆粉碎还田机型号规格:1800 | 39000 | 部20151887 | 2019-12-31
3785 | 自走式玉米收获机（含穗茎兼收玉米收获机） | 3行摘穗剥皮型自走式玉米收获机 | 自走式玉米收获机 | 郑州中联收获机械有限公司 | 4YZ-3B | 结构形式:自走轮式(摘穗剥皮型)；额定功率:88KW；结构质量:4400KG；工作幅宽:1950MM；工作行数:3行； | 结构形式:自走轮式(摘穗剥皮型)；额定功率:88KW；结构质量:4400KG；外形尺寸:5860*2300*3320工作幅宽:1950MM；工作行数:3行；适用行距范围:500-700MM；最大卸果穗高度:1850MM；果穗升运器最大通过高度:2820MM；最小离地间隙:300MM；理论作业速度:3.31-6.59KM/H；摘穗辊型式:螺旋式；剥皮辊型式:铁辊+胶辊；秸秆切碎机构型式:卧式滚刀式；秸秆粉碎还田机型号规格:1JHY-160. | 39000 | 部20151890 | 2019-12-31
3786 | 自走式玉米收获机（含穗茎兼收玉米收获机） | 3行摘穗剥皮型自走式玉米收获机 | 自走式玉米收获机 | 山东润源实业有限公司 | 4YZ-3B | 3行割台；幅宽:1.8M；形式:自走轮式(摘穗剥皮型) | 3行割台；幅宽:1800MM；形式:自走轮式(摘穗剥皮型) | 39000 | 部2015920 | 2019-12-31
3787 | 自走式玉米收获机（含穗茎兼收玉米收获机） | 3行摘穗剥皮型自走式玉米收获机 | 自走式玉米联合收获机 | 河北中农博远农业装备有限公司 | 4YZB-3A | 3行割台；幅宽1.83M；形式:自走式(摘穗剥皮型) | 结构形式:自走式；发动机额定功率:83KW；额定转速:2400R/MIN；外形尺寸:6100*2000*3050MM；结构质量:3600KG；工作行数:3行；工作行距范围:550-650MM；工作幅宽1830MM；最大卸果穗高度:2240MM；果穗升运器最大通过高度:3010MM；最小离地间隙:≥210MM；最小通过半径(左转)6000MM；(右转)8100MM；理论作业速度:2.5-4.5KM/H；单位面积燃油消耗量:≤28KG/HM2；摘穗辊形式:纵向卧式；剥皮辊形式:槽型、橡胶辊；变速箱形式:机械式；导向轮轮距:1400MM,驱动轮轮距1400MM；秸秆切碎机构型式:甩刀式. | 39000 | 部20151537 | 2019-12-31
3788 | 自走式玉米收获机（含穗茎兼收玉米收获机） | 3行摘穗剥皮型自走式玉米收获机 | 自走式玉米联合收获机 | 河北中农博远农业装备有限公司 | 4YZ-3C | 3行割台；幅宽2M；形式:自走式(摘穗剥皮型) | 结构形式:自走式；功率:95.6KW；额定转速:2300R/MIN；外形尺寸:7100MM×2050MM×3430MM；结构质量:6120KG；工作行数:3行；适用行距范围:570~670MM；工作幅宽:2000MM；最大卸果穗高度:2200MM；果穗升运器最大通过高度:3430MM；最小离地间隙:250MM；最小通过半径左转:7200MM；最小通过半径右转:7200MM；理论作业速度:2~6KM/H；作业小时生产率:0.3~0.8HM2/H；拉茎辊形式:六棱辊；剥皮辊形式:胶辊；变速箱类型:机械式；秸秆还田机型号:1JH-185CM；秸秆切碎机构形式:回转刀、甩刀式. | 39000 | 部20152546 | 2019-12-31
3789 | 自走式玉米收获机（含穗茎兼收玉米收获机） | 3行摘穗剥皮型自走式玉米收获机 | 玉米联合收获机 | 河北雷肯农业机械有限公司 | 4YZ-3A1 | 3行割台；幅宽:1.9M；形式:自走式(摘穗剥皮型) | 3行割台；幅宽:1.9M；形式:自走式(摘穗剥皮型) | 39000 | 部2015406 | 2019-12-31
3790 | 自走式玉米收获机（含穗茎兼收玉米收获机） | 3行摘穗剥皮型自走式玉米收获机 | 茎穗兼收型玉米收获机 | 河北英虎农业机械制造有限公司 | 4YZBQ-3 | 3行割台；工作幅宽:1.80M；形式:自走式(摘穗剥皮型) | 配套动力:113KW、结构尺寸:(长×宽×高)(M):6.74×2.80×3.50、工作行数:3行工作幅宽:1.80M | 39000 | 冀2016T-390 | 2020-12-31
3791 | 自走式玉米收获机（含穗茎兼收玉米收获机） | 3行摘穗剥皮型自走式玉米收获机 | 自走式玉米收获机 | 莱州市金达威机械有限公司 | 4YZP-3E | 3行割台；幅宽:1.68M；形式:自走式(摘穗剥皮型 | 3行割台；幅宽:1680MM；形式:自走式(摘穗剥皮型)配套发动机:YC4A140-T301,额定功率:103KW,外形尺寸:6010*1930*2970MM,结构质量:3450KG,适合行距范围:600-700MM. | 39000 | 部20160032 | 2020-12-31
3792 | 自走式玉米收获机（含穗茎兼收玉米收获机） | 3行摘穗剥皮型自走式玉米收获机 | 自走式玉米收获机 | 山东牧神机械有限责任公司 | 4YZ-3 | 3行割台；幅宽1.8M；形式:自走式(摘穗剥皮型) | 结构型式:摘穗、剥皮、粉碎还田；配套发动机额定功率KW:92；配套发动机额定转速R/MIN:2300；工作状态外形尺寸(长×宽×高)MM:7110×2450×3250；工作幅宽MM:1800；工作行数:3；最大卸果穗高度MM:2150；最小离地间隙MM:290；单位面积燃油消耗量KG/HM2:≤35；摘穗辊型式:圆辊或摘穗板；剥皮辊型式:铁辊+橡胶辊组合式；割台型式:卧式；割刀型式:甩刀式 | 39000 | 部20160244 | 2020-12-31
3793 | 自走式玉米收获机（含穗茎兼收玉米收获机） | 3行摘穗剥皮型自走式玉米收获机 | 自走式玉米联合收获机 | 久保田农业机械(苏州)有限公司 | 4YZB-3(PRO1408Y) | 3行割台；幅宽2.05M；形式:自走式(摘穗剥皮型) | 3行割台；幅宽2.05M；形式:自走式(摘穗剥皮型) | 39000 | 部20160545 | 2020-12-31
3794 | 自走式玉米收获机（含穗茎兼收玉米收获机） | 3行摘穗剥皮型自走式玉米收获机 | 自走式玉米收获机 | 山东五征集团有限公司 | 4YZP-3XHY | 3行割台；幅宽:1.9M；形式:自走式(摘穗剥皮型) | 3行割台；幅宽:1.9M；形式:自走式(摘穗剥皮型) | 39000 | 部20160068 | 2020-12-31
3795 | 自走式玉米收获机（含穗茎兼收玉米收获机） | 3行摘穗剥皮型自走式玉米收获机 | 自走式玉米收获机 | 山东五征集团有限公司 | 4YZP-3XH1 | 3行割台；幅宽:1.9M；形式:自走式(摘穗剥皮型) | 3行割台；幅宽:1.9M；形式:自走式(摘穗剥皮型) | 39000 | 部20160065 | 2020-12-31
3796 | 自走式玉米收获机（含穗茎兼收玉米收获机） | 3行摘穗剥皮型自走式玉米收获机 | 自走式茎穗兼收玉米收获机 | 高唐绿荫环保科技有限公司 | 4YZJP-3 | 3行割台；幅宽:2.2M；形式:自走式(摘穗剥皮型) | 1、型号规格:4YZJP-3型,2、结构型式:自走式,3、配套发动机:额定功率103KW；额定转速:2300R/MIN,4、外形尺寸(长×宽×高):7120MM×2460MM×3460MM,5、结构质量:6200KG,6、工作行数:3行,7、适用行距范围:550~700MM,8、工作幅宽:2200MM,9、最大卸果穗高度:2440MM,10、果穗升运器最大通过高度:3200MM,11、最小离地间隙:300MM,12、最小通过半径:左转6900MM；右转7100MM,13、理论作业速度:2.0~6.0KM/H,14、作业小时生产率:0.2~0.6HM2/H,15、单位面积燃油消耗量:≤45KG/HM2,16、拉茎辊型式:无17、摘穗辊型式:立式,18、剥皮辊型式:胶辊,19、割刀型式:往复式,20、脱离滚筒:无21、风扇:离心式；直径785MM；1个,22、凹板筛型式:无23、变速箱类型:机械式(3+1),24、轮距:导向轮1470MM；驱动轮1610MM,25、轮胎规格:导向轮10-15；驱动轮12.4-24,26、秸秆切碎机构型式:甩刀式,27、秸秆粉碎还田机型号规格:4JQ-180 | 39000 | 部20160594 | 2020-12-31
3797 | 自走式玉米收获机（含穗茎兼收玉米收获机） | 3行摘穗剥皮型自走式玉米收获机 | 自走式玉米收获机 | 科乐收农业机械(山东)有限责任公司(原:山东科乐收金亿农业机械有限公司) | 4YZP-3XJ | 工作行数:3行；工作幅宽:1960MM；结构型式:轮式自走+前切断中置还田+剥皮 | 3行割台；幅宽:1.96M；形式:自走式(摘穗剥皮型)；配套发动机型号:LR4N5Z-23；功率:103KW；制造商:一拖(洛阳)动力；增配:潍柴,113KW国三柴油机,WP4G154E331；外形尺寸:7200×2800×3550MM；结构质量:6300KG；适用行距范围:530-630MM；摘穗辊型式:螺旋筋式；剥皮辊型式:橡胶辊；变速箱类型:组合式3+1；秸秆切碎机构型式:甩刀式；秸秆粉碎还田机型号规格:1JH-220 | 39000 | 部20160016 | 2020-12-31
3798 | 自走式玉米收获机（含穗茎兼收玉米收获机） | 3行摘穗剥皮型自走式玉米收获机 | 自走式玉米收获机 | 山东国丰机械有限公司 | 4YZP-3E | 3行割台；幅宽:2.1M；自走式(摘穗剥皮型) | 3行割台；幅宽:2.1M；自走式(摘穗剥皮型)；额定功率:103KW；选配功率:113KW； | 39000 | 部20160113 | 2020-12-31
3799 | 自走式玉米收获机（含穗茎兼收玉米收获机） | 3行摘穗剥皮型自走式玉米收获机 | 自走式玉米收获机 | 山东巨明机械有限公司 | 4YZP-3(190)A | 3行割台；幅宽1.9M；形式:自走式(摘穗剥皮型) | 工作行数:3行；工作幅宽:1900MM；结构型式:自走轮式剥皮还田；外形尺寸(长×宽×高):6300×2310×3290MM；结构质量:4580KG；适用行距范围:450-650MM；摘穗辊型式:龙爪式；剥皮辊型式:全胶辊；变速箱类型:(3+1)组成式；秸秆粉碎还田机型号规格:1JH170工作幅宽1700MM； | 39000 | 部20160129 | 2020-12-31
3800 | 自走式玉米收获机（含穗茎兼收玉米收获机） | 3行摘穗剥皮型自走式玉米收获机 | 自走式玉米收获机 | 山东巨明机械有限公司 | 4YZP-3(190)B | 3行割台；幅宽1.9M；形式:自走式(摘穗剥皮型) | 工作行数:3行；工作幅宽:1900MM；结构型式:自走轮式剥皮还田；外形尺寸(长×宽×高):6300×2310×3290MM；结构质量:4610KG；适用行距范围:450-650MM；摘穗辊型式:龙爪式；剥皮辊型式:全胶辊；变速箱类型:(3+1)组成式；秸秆粉碎还田机型号规格:1JH170工作幅宽1700MM； | 39000 | 部20160130 | 2020-12-31
3801 | 自走式玉米收获机（含穗茎兼收玉米收获机） | 3行摘穗剥皮型自走式玉米收获机 | 自走式穗茎兼收玉米收获机 | 山东巨明机械有限公司 | 4YZSJ-3 | 3行割台；幅宽2.1M；形式:自走式(摘穗剥皮型) | 工作行数:3行；工作幅宽:2100MM；结构型式:自走式+中置还田+秸秆切碎回收；剥皮辊型式:全胶辊；外形尺寸(长×宽×高):7400×3020×3700MM；结构质量:7100KG；适用行距范围:550-700MM；摘穗辊型式:螺旋拉筋式；变速箱类型:机械式(3+1)；秸秆粉碎还田机型号:1JH-170； | 39000 | 部20160026 | 2020-12-31
3802 | 自走式玉米收获机（含穗茎兼收玉米收获机） | 3行摘穗剥皮型自走式玉米收获机 | 自走式玉米收获机 | 山东巨明机械有限公司 | 4YZP-3 | 3行割台；幅宽2.06M；形式:自走式(摘穗剥皮型) | 工作行数:3行；工作幅宽:2060MM；结构型式:自走轮式剥皮；外形尺寸(长×宽×高):7950×2480×3550MM；结构质量:6350KG；适用行距范围:550-750MM；拉茎辊型式:六棱式；剥皮辊型式:胶铁辊交错式；变速箱类型:3+1机械式；秸秆粉碎还田机型号规格:JH-185； | 39000 | 部20160598 | 2020-12-31
3803 | 自走式玉米收获机（含穗茎兼收玉米收获机） | 3行摘穗剥皮型自走式玉米收获机 | 玉米联合收获机 | 山东大启机械有限公司 | 4YZP-3Y | 结构型式:摘穗、剥皮自走式发动机型号:4D2-110U32/SD4G3D7配套发动机功率:83/81KW外形尺寸:5910*2150*3100MM使用质量:3890KG工作行数:3行工作幅宽:1800MM适应行距范围:500-700MM最小离地间隙:260MM轮距导向轮/驱动轮:1610/1745MM | 结构型式:摘穗、剥皮自走式配套发动机型号:4D2-110U32/SD4G3D7功率:83/81KW发动机额定转速:2400R/MIN外形尺寸:6150*2170*3100MM使用质量:3890KG工作行数:3行工作幅宽:1860MM适应行距范围:550-650MM最大卸果穗(粮)高度:2240MM最小离地间隙:260MM最小通过半径左转/右转:5600/5700MM理论作业速度:2.0-4.0KM/H剥皮辊型式:橡胶辊+六棱式拉茎辊变速箱类型:液压无级变速+4档机械变速箱轮距导向轮/驱动轮:1620/1750MM | 39000 | 部20160006 | 2020-12-31
3804 | 自走式玉米收获机（含穗茎兼收玉米收获机） | 3行摘穗剥皮型自走式玉米收获机 | 自走式玉米收获机 | 雷沃重工股份有限公司(原:福田雷沃国际重工股份有限公司) | 4YZ-3B1 | 结构型式:自走式(摘穗剥皮型)；收获行数:3行；工作幅宽:2320MM | 结构型式:自走式(摘穗剥皮型)；收获行数:3行；工作幅宽:2320MM | 39000 | 部20160141 | 2020-12-31
3805 | 自走式玉米收获机（含穗茎兼收玉米收获机） | 3行摘穗剥皮型自走式玉米收获机 | 自走式玉米收获机 | 雷沃重工股份有限公司(原:福田雷沃国际重工股份有限公司) | 4YZ-3L | 结构型式:自走式(摘穗剥皮型)；收获行数:3行；工作幅宽:1830MM | 结构型式:自走式(摘穗剥皮型)；收获行数:3行；工作幅宽:1830MM | 39000 | 部20160142 | 2020-12-31
3806 | 自走式玉米收获机（含穗茎兼收玉米收获机） | 3行摘穗剥皮型自走式玉米收获机 | 自走式玉米收获机 | 洛阳福格森机械装备有限公司 | 4YZ-3F | 3行割台；幅宽:1.895M；形式:自走轮式；发动机额定功率:103KW；外形尺寸(长×宽×高)(MM):6800×2400×3300；结构质量:5700KG | 型号规格:4YZ-3F；结构形式:自走轮式；配套发动机型号规格:LR4N5Z-22；配套发动机额定功率(KW):103；额定转速(R/MIN):2200；外形尺寸(长×宽×高)(MM):6800×2400×3300；结构质量(KG):5700；工作行数(行):3；适用行距范围(MM):550~700；工作幅宽(MM):1895；最大卸果穗高度(MM):1700；果穗升运器最大通过高度(MM):3300；最小离地间隙(MM):270；最小通过半径左转/右转(MM):6000/6000；理论作业速度(KM/H):2~5；作业小时生产率(HM2/H):0.2~0.4；单位面积燃油消耗量(KG/HM2):≤30；拉茎辊型式:六棱辊式；剥皮辊型式:胶铁组合辊；风扇型式:离心蜗壳式；风扇直径(MM):400/300；风扇数量(个):2；变速箱类型:机械式+无极变速；轮距导向轮/驱动轮(MM):1590/1720；轮胎规格导向轮/驱动轮:10-15/12.4-24；秸秆切碎机构型式:甩刀式；秸秆粉碎还田机型号规格:1JH-180 | 39000 | 豫2015207 | 2020-12-31
3807 | 自走式玉米收获机（含穗茎兼收玉米收获机） | 3行摘穗剥皮型自走式玉米收获机 | 自走式玉米收获机 | 洛阳福格森机械装备有限公司 | 4YZ-3 | 3行割台；幅宽:1.98M；形式:自走式(摘穗剥皮型) | 结构型式:自走轮式；配套发动机型号规格:WP4T160E200；配套发动机额定功率(KW):110；配套发动机额定转速(R/MIN):2300；外形尺寸(长×宽×高)(MM):7700×2300×3600；结构质量(KG):7150；工作行数(行):3；适用行距范围(MM):500~700；工作幅宽(MM):1980；最大卸果穗高度(MM):2030；果穗升运器最大通过高度:3600；最小离地间隙(MM):290；最小通过半径(左转/右转)(MM):7500/7500；理论作业速度(KM/H):2~6；作业小时生产率(HM2/H):0.2~0.4；单位面积燃油消耗量(KG/HM2):≤35；拉茎辊型式:六棱辊式；剥皮辊型式:铁棍+橡胶辊；风扇型式:离心涡壳式；风扇直径(MM):450/300；风扇数量(个):2；变速箱类型:机械式；轮距导向轮/驱动轮(MM):1620/1800；轮胎规格导向轮/驱动轮:10.0/75-15.3/15-24；秸秆切碎机构型式:甩刀式；秸秆粉碎还田机型号规格:1JH-200； | 39000 | 部20160308 | 2020-12-31
3808 | 自走式玉米收获机（含穗茎兼收玉米收获机） | 3行摘穗剥皮型自走式玉米收获机 | 自走式穗茎兼收玉米收获机 | 洛阳福格森机械装备有限公司 | 4YZQ-3 | 3行割台；幅宽:2.05M；形式:自走式(摘穗剥皮型) | 结构型式:自走轮式；配套发动机型号规格:YC4A140L-T20；配套发动机额定功率(KW):118；额定转速(R/MIN):2200；外形尺寸(长×宽×高)(MM):7290×3200×3660；结构质量(KG):6300；工作行数(行):3；适用行距范围(MM):550~700；工作幅宽(MM):2050；最大卸果穗高度(MM):2300；果穗升运器最大通过高度(MM):3250；最小离地间隙(MM):300；最小通过半径左转/右转(MM):7430/7800；理论作业速度(KM/H):2~5；作业小时生产率(HM2/H):0.2~0.33；单位面积燃油消耗量(KG/HM2):≤30；摘穗辊型式:六棱筋式；剥皮辊型式:螺旋筋辊+橡胶辊；割刀型式:往复式；变速箱类型:机械式+无极变速；轮距导向轮/驱动轮(MM):1800/1800；轮胎规格导向轮/驱动轮:10.0/75-15.3/15-24；秸秆切碎机构型式:甩刀式；秸秆粉碎还田机型号规格:1JH-170 | 39000 | 豫2015204 | 2020-12-31
3809 | 自走式玉米收获机（含穗茎兼收玉米收获机） | 3行摘穗剥皮型自走式玉米收获机 | 自走式玉米收获机 | 山东福尔沃农业装备股份有限公司 | 4YZ-3B | 行数:3行幅宽1920MM形式自走式(摘穗剥皮型)发动机标定功率/标定转速:103KW/2300R/MIN | 行数:3行；幅宽:1920MM；形式:自走式(摘穗剥皮型)；发动机标定功率/标定转速:103KW/2300R/MIN；外形尺寸(长×宽×高):7150×2310×3350MM；结构质量:6100KG；最大卸果穗高度:1960MM；最小离地间隙(离地部位):300MM | 39000 | 部20160149 | 2020-12-31
3810 | 自走式玉米收获机（含穗茎兼收玉米收获机） | 3行摘穗剥皮型自走式玉米收获机 | 自走式玉米收获机 | 山东金大丰机械有限公司 | 4YZP-3A | 3行割台；幅宽:1.8M；形式:自走式(摘穗剥皮型) | 3行割台；幅宽:1.8M；形式:自走式(摘穗剥皮型) | 39000 | 部20160258 | 2020-12-31
3811 | 自走式玉米收获机（含穗茎兼收玉米收获机） | 3行摘穗剥皮型自走式玉米收获机 | 自走式穗茎兼收玉米收获机 | 新疆牧神机械有限责任公司 | 4YZB-3A | 作业行数:3行；工作幅宽:1.92/2.0/2.1M；形式:自走式(摘穗剥皮型) | 工作状态外形尺寸(长*宽*高)MM:8000*2720*4200；结构型式:自走式；作业行数(行):3；适用行距范围MM:560/600/650；工作幅宽MM:1920/2000/2100；配套发动机额定功率KW:103；配套发动机额定转速R/MIN:2300；秸秆处理机构:甩刀式+搅龙+切碎抛送；剥皮辊型式:铸铁直辊加橡胶直辊；卸粮方式:液压自卸式；结构质量KG:7200；最大卸果穗高度MM:2400；最小离地间隙MM:≥300. | 39000 | 新2016006 | 2020-12-31
3812 | 自走式玉米收获机（含穗茎兼收玉米收获机） | 3行摘穗剥皮型自走式玉米收获机 | 自走式玉米收获机 | 山东亚丰农业机械装备有限公司 | 4YZP-3 | 结构形式:自走式(摘穗剥皮型)；作业行数(行):3；作业幅宽(M):1.8；配套动力(KW):92 | "型号规格:4YZP-3；结构型式:自走式；配套发动机型号规格:LR4V5-22；额定功率:92KW；额定转速:2200R/MIN；外形尺寸(长×宽×高):6950×2800×3300MM；结构质量:5200KG；工作行数:3行；适应行距范围:500~700MM；工作幅宽:1800MM；最大卸果穗高度:1700MM；果穗升运器最大通过高度:3300MM；最小离地间隙:270MM；最小通过半径(左转/右转):5250MM/5180MM；理论作业速度:2~6KM/H；作业小时生产率:0.4~0.6M2/H；单位面积燃油消耗量:≤56KG/HM2；拉茎辊型式:六棱式；剥皮辊型式:橡胶辊对转组合式；风扇型式:离心式；风扇直径:400MM；风扇数量:1个；变速箱类型:机械式(3+1)×2；轮距(导向轮/驱动轮):1650MM/1630MM；轮胎规格(导向轮/驱动轮):10-15/12.4-24；秸秆粉碎还田机型号规格:1JH-180." | 39000 | 部20160311 | 2020-12-31
3813 | 自走式玉米收获机（含穗茎兼收玉米收获机） | 3行摘穗剥皮型自走式玉米收获机 | 玉米联合收获机 | 河北雷肯农业机械有限公司 | 4YZ-3A | 3行割台；幅宽:1.8M；形式:自走式(摘穗剥皮型) | 3行割台；幅宽1.8M；形式:自走式(摘穗剥皮型) | 39000 | 部20160590 | 2020-12-31
3814 | 自走式玉米收获机（含穗茎兼收玉米收获机） | 3行摘穗剥皮型自走式玉米收获机 | 自走式玉米收获机 | 河南豪丰机械制造有限公司 | 4YZX-3B | 收获行数:3行；幅宽:1.97M；形式:自走式(摘穗剥皮型) | 收获行数:3行；幅宽:1.97M；形式:自走式(摘穗剥皮型) | 39000 | 豫2016168 | 2021-12-31
3815 | 自走式玉米收获机（含穗茎兼收玉米收获机） | 3行摘穗剥皮型自走式玉米收获机 | 自走式穗茎兼收玉米收获机 | 山东牧神机械有限责任公司 | 4YZB-3A | 3行割台；幅宽2.04M；形式:自走式(摘穗剥皮型) | 结构型式(自走式):摘穗、剥皮、粉碎还田/切段回收型；配套发动机额定功率KW:118；配套发动机额定转速R/MIN:2300；工作状态外形尺寸(长×宽×高)MM:8000×2720×4000；工作行数:3；工作幅宽MM:2040；最大卸果穗高度MM:2390；果穗升运器结构型式:刮板、槽式；果穗升运器最大通过高度MM:3500；最小离地间隙MM:280；单位面积燃油消耗量KG/HM2:27~34；摘穗机构摘穗辊型式:板式；输送槽型式:刮板式；剥皮机剥皮辊型式:铸铁直辊+橡胶直辊；割台型式:卧式；割刀型式:甩刀式(秸秆还田)/动、静切刀旋转式(秸秆回收)；输送槽型式:渐变圆筒外形(秸秆回收)； | 39000 | 部20170157 | 2021-12-31
3816 | 自走式玉米收获机（含穗茎兼收玉米收获机） | 3行摘穗剥皮型自走式玉米收获机 | 自走式玉米收获机 | 德州春明农业机械有限公司 | 4YZP-3B | 3行割台；幅宽:1.9M；自走式(摘穗剥皮型) | 外形尺寸(长×宽×高):7010×2350×3130MM；结构质量:5320KG；工作行数:3行；适用行距范围:400~650MM；工作幅宽:1900MM；拉茎辊型式:螺旋式；摘穗辊型式:螺旋式；剥皮辊型式:全橡胶辊；变速箱类型:机械式(3+1)+无级变速；秸秆切碎机构型式:甩刀式；秸秆粉碎还田机型号规格:1JH-180. | 39000 | 部20170189 | 2021-12-31
3817 | 自走式玉米收获机（含穗茎兼收玉米收获机） | 3行摘穗剥皮型自走式玉米收获机 | 自走式玉米收获机 | 潍坊华夏拖拉机制造有限公司 | 4YZP-3Y | 3行割台；1.6M≤幅宽<2.2M；形式:自走式(摘穗剥皮型) | 3行割台；1.6M≤幅宽<2.2M；形式:自走式(摘穗剥皮型) | 39000 | 部20170016 | 2021-12-31
3818 | 自走式玉米收获机（含穗茎兼收玉米收获机） | 3行摘穗剥皮型自走式玉米收获机 | 自走式玉米收获机 | 爱科大丰(兖州)农业机械有限公司 | 4YZP-3A | 3行割台；幅宽:2.14M；形式:自走式(摘穗剥皮型) | 结构形式:自走式配套发动机:国三YC4A140-T301发动机生产厂家:广西玉柴机器股份有限公司额定功率:103KW外形尺寸:7660X2670X3500MM | 39000 | 部20170143 | 2021-12-31
3819 | 自走式玉米收获机（含穗茎兼收玉米收获机） | 3行摘穗剥皮型自走式玉米收获机 | 自走式玉米收获机 | 山东白龙实业集团有限公司 | 4YZP-3 | 3行割台；幅宽1.715M；自走式(摘穗剥皮型) | 配套发动机型号:4B5-50V32,额定功率:36.8KW,制造商:安徽全柴动力股份有限公司,外形尺寸(长×宽×高MM):4940×1890×2740,结构质量:3150KG,工作行数:3行,使用行距范围:550~700MM,工作幅宽:1715MM,拉茎辊型式:六棱式,剥皮辊型式:螺旋橡胶辊式,变速箱类型:(2+1)×2,秸秆切碎机构型式:卧式回转切割 | 39000 | 部20170150 | 2021-12-31
3820 | 自走式玉米收获机（含穗茎兼收玉米收获机） | 3行摘穗剥皮型自走式玉米收获机 | 自走式玉米收获机 | 山东巨明机械有限公司 | 4YZP-3A | 3行割台；幅宽2M；形式:自走式(摘穗剥皮型) | 工作行数:3行；工作幅宽:2000MM；结构型式:自走轮式剥皮；外形尺寸(长×宽×高):8030×2480×3465MM；结构质量:6600KG；适用行距范围:500-750MM；拉茎辊型式:六棱辊式；摘穗辊型式:摘穗板式；剥皮辊型式:平辊全胶辊；变速箱类型:(3+1)×2机械组成式；秸秆粉碎还田机型号规格:4J-185； | 39000 | 部20170128 | 2021-12-31
3821 | 自走式玉米收获机（含穗茎兼收玉米收获机） | 3行摘穗剥皮型自走式玉米收获机 | 玉米联合收获机 | 山东大启机械有限公司 | 4YZP-3L | 配套发动机型号:4D2-110U32；功率:83KW；工作尺寸:6290*2150*3100MM；工作行数:3行；工作幅宽:1860MM；最大卸果穗高度:1880MM；最小离地间隙:280MM；摘穗机构摘穗辊/板型式:六棱式拉茎辊/摘穗辊 | 配套发动机型号:4D2-110U32；功率:83KW；工作尺寸:6290*2150*3100MM；工作行数:3行；工作幅宽:1860MM；最大卸果穗高度:1880MM；最小离地间隙:280MM；摘穗机构摘穗辊/板型式:六棱式拉茎辊/摘穗辊 | 39000 | 鄂2017020 | 2021-12-31
3822 | 自走式玉米收获机（含穗茎兼收玉米收获机） | 3行摘穗剥皮型自走式玉米收获机 | 玉米联合收获机 | 山东大启机械有限公司 | 4YZP-3D | 配套发动机型号:4D3-130U32/4M6-140U33/VP4.1G140E301；功率:95.6/103/103KW；工作尺寸:6620*2150*3100MM；工作行数:3行；工作幅宽:1850MM；最大卸果穗高度:1880MM；最小离地间隙:280MM；摘穗机构摘穗辊/板型式:卧式摘穗辊 | 配套发动机型号:4D3-130U32/4M6-140U33/VP4.1G140E301；功率:95.6/103/103KW；工作尺寸:6620*2150*3100MM；工作行数:3行；工作幅宽:1850MM；最大卸果穗高度:1880MM；最小离地间隙:280MM；摘穗机构摘穗辊/板型式:卧式摘穗辊 | 39000 | 鄂2017019 | 2021-12-31
3823 | 自走式玉米收获机（含穗茎兼收玉米收获机） | 3行摘穗剥皮型自走式玉米收获机 | 自走式玉米收获机 | 河北冀新农机有限公司 | 涵盖型号4YZBQ-3R | 3行割台；幅宽:1980MM；形式:自走式(摘穗剥皮切段回收) | 1、规格型号4YZBQ-3R；2、结构形式:自走式(摘穗、剥皮、切段回收型)；3、结构尺寸(长×宽×高MM):6600×2250×4100；4、配套动力(KW):118；5、配套发动机规格型号/额定转速(R/MIN):4M8-160U33/2300；6、工作行数(行):3；7、工作幅宽(MM):1980；8、最大卸果穗高度(MM):1850；9、升运器最大通过高度(MM):3270；10、最小离地间隙(MM):265；11、剥皮辊型式:铁辊+胶辊/胶辊+铁辊；12、变速方式:机械式；13、轮距(导向轮/驱动轮)MM:1485/1550；14、轮胎规格(导向轮/驱动轮):(10-15)/(12.4-24)；15、驱动桥型式:前轮驱动；16、轴距MM:2970.17、输送槽型式:绞龙式；18、割台型式:卧式. | 39000 | 冀2017T-001 | 2021-12-31
3824 | 自走式玉米收获机（含穗茎兼收玉米收获机） | 3行摘穗剥皮型自走式玉米收获机 | 自走式玉米收获机 | 河北冀新农机有限公司 | 4YZBQ-3L(涵盖4YZBQ-3R) | 3行割台；幅宽:1980MM；形式:自走式(摘穗剥皮切段回收) | 1、规格型号4YZBQ-3L；2、结构形式:自走式(摘穗、剥皮、切段回收型)；3、结构尺寸(长×宽×高MM):6600×2250×4100；4、配套动力(KW):118；5、配套发动机规格型号/额定转速(R/MIN):4M8-160U33/2300；6、工作行数(行):3；7、工作幅宽(MM):1980；8、最大卸果穗高度(MM):1850；9、升运器最大通过高度(MM):3270；10、最小离地间隙(MM):265；11、剥皮辊型式:铁辊+胶辊/胶辊+铁辊；12、变速方式:机械式；13、轮距(导向轮/驱动轮)MM:1610/1550；14、轮胎规格(导向轮/驱动轮):(7.5-16)/(12.4-24)；15、驱动桥型式:四轮驱动；16、轴距MM:2970.17、输送槽型式:绞龙式；18、割台型式:卧式. | 39000 | 冀2017T-001 | 2021-12-31
3825 | 自走式玉米收获机（含穗茎兼收玉米收获机） | 3行摘穗剥皮型自走式玉米收获机 | 自走式玉米收获机 | 河南豪丰农业装备有限公司 | 4YZX-3 | 收获行数:3行；幅宽:1.97M；形式:自走式(摘穗剥皮型) | 收获行数:3行；幅宽:1.97M；形式:自走式(摘穗剥皮型) | 39000 | 豫2016170 | 2021-12-31
3826 | 自走式玉米收获机（含穗茎兼收玉米收获机） | 3行摘穗型自走式玉米收获机 | 自走式玉米联合收获机 | 河北中农博远农业装备有限公司 | 4YZ-3 | 3行割台；幅宽1.95M；形式:自走式(摘穗型) | 结构形式:自走式；发动机额定功率:92KW；额定转速:2300R/MIN；外形尺寸:6820MM*2380MM*3350MM；结构质量:5300KG；工作行数:3行；工作行距范围:550-650MM；工作幅宽1950MM；最大卸果穗高度:2320MM；果穗升运器最大通过高度:3350MM；最小离地间隙:230MM；最小通过半径(左转)7450MM；(右转)8800MM；理论作业速度:2-6KM/H；单位面积燃油消耗量:≤50KG/HM2；拉茎辊形式:六棱形；摘穗板形式:板式；风扇形式:叶片,数量1个；变速箱形式:机械式；导向轮轮距:1640MM,驱动轮轮距1640MM；秸秆甩刀形式:甩刀式 | 28000 | 部20151533 | 2019-12-31
3827 | 自走式玉米收获机（含穗茎兼收玉米收获机） | 4行摘穗剥皮型自走式玉米收获机 | 自走式玉米收获机 | 河北英虎农业机械制造有限公司 | 4YZB-4B | 4行割台；工作幅宽:2.45M；形式:自走式(摘穗剥皮型) | 额定功率:132KW、外形尺寸(M):6.25×2.5×3.26、工作行数:4行、工作宽幅:2.45M | 43000 | 2014T-241 | 2018-10-27
3828 | 自走式玉米收获机（含穗茎兼收玉米收获机） | 4行摘穗剥皮型自走式玉米收获机 | 自走式茎穗兼收玉米收获机 | 新乡市乐为农农牧机械有限公司 | 4YZQ-4B | 整机质量:5200KG、外形尺寸(MM)长6880×宽2720×高4980、结构形式:自走圆盘式、额定功率:103KW、工作割幅2610MM、最小离地间隙:100MM、最低留茬高度(MM):≤150 | 整机质量:5400KG、外形尺寸(MM):长6880×宽2600×高3680、结构形式:自走式扒皮型、收割行数:4行；割台割幅:2600MM、额定功率:103KW、秸秆切碎留茬平均高度:100MM、最大卸果穗高度:2200MM | 43000 | 豫2014310 | 2018-10-29
3829 | 自走式玉米收获机（含穗茎兼收玉米收获机） | 4行摘穗剥皮型自走式玉米收获机 | 自走式玉米收获机 | 洛阳福格森机械装备有限公司 | 4YZ-4E | 4行割台；幅宽:2.4M；形式:自走轮式；发动机额定功率:92KW；外形尺寸(长×宽×高)(MM):6800×2000×3300；结构质量:5200KG | 型号规格:4YZ-4E；结构型式:自走轮式；配套发动机型号规格:WP4125E203；配套发动机额定功率(KW):92；配套发动机额定转速(R/MIN):2300；外形尺寸(长×宽×高)(MM):6800×2000×3300；结构质量(KG):5200；工作行数(行):4；适用行距范围(MM):450~550；工作幅宽(MM):2400；最大卸果穗高度(MM):1700；果穗升运器最大通过高度(MM):3300；最小离地间隙(MM):350；最小通过半径(左转/右转)(MM):5000/5000；理论作业速度(KM/H):2~6；作业小时生产率(HM2/H):0.3~0.6；单位面积燃油消耗量(KG/HM2):≤30；拉茎辊型式:六棱辊式；剥皮辊型式:橡铁组合辊；风扇型式:离心蜗壳式；风扇直径(MM):300；风扇数量(个):1；凹版筛型式:冲孔鱼鳞筛；变速箱类型:机械式(6+1齿轮传动式)；轮距(导向轮/驱动轮)(MM):1590/1615；轮胎规格(导向轮/驱动轮):10-15/12.4-24；秸秆切碎机构型式:甩刀式；秸秆粉碎还田机型号规格:2000； | 43000 | 豫2014283 | 2018-10-29
3830 | 自走式玉米收获机（含穗茎兼收玉米收获机） | 4行摘穗剥皮型自走式玉米收获机 | 自走式玉米收获机 | 洛阳福格森机械装备有限公司 | 4YZ-4C | 4行割台；幅宽:2.35M；形式:自走轮式；发动机额定功率:118KW；外形尺寸(长×宽×高)(MM):7850×2400×3600；结构质量:7350KG | 型号规格:4YZ-4C；结构型式:自走轮式；配套发动机型号规格:WP4T160E200；配套发动机额定功率(KW):118；配套发动机额定转速(R/MIN):2300；外形尺寸(长×宽×高)(MM):7700×2240×3600；结构质量(KG):7350；工作行数(行):4；适用行距范围(MM):550~650；工作幅宽(MM):2600；最大卸果穗高度(MM):2200；果穗升运器最大通过高度(MM):3600；最小离地间隙(MM):345；最小通过半径(左转/右转)(MM):6800/6800；理论作业速度(KM/H):2~6；作业小时生产率(HM2/H):0.3~0.6；单位面积燃油消耗量(KG/HM2):≤35；拉茎辊型式:六棱辊式；剥皮辊型式:铁辊+橡胶辊；风扇型式:离心蜗壳式；风扇直径(MM):450/300；风扇数量(个):2；变速箱类型:(3+1)机械式；轮距(导向轮/驱动轮)(MM):1580/1800；轮胎规格(导向轮/驱动轮):10/75-15.3/15-24；秸秆切碎机构型式:甩刀式；秸秆粉碎还田机型号规格:2300； | 43000 | 豫2014282 | 2018-10-29
3831 | 自走式玉米收获机（含穗茎兼收玉米收获机） | 4行摘穗剥皮型自走式玉米收获机 | 自走式玉米联合收获机 | 新疆牧神机械有限责任公司 | 4YZB-4(560) | 结构形式:自走式；作业行数:4行；适用行距范围MM:500-600；工作幅宽MM:2480；配套发动机额定功率KW:103；剥皮辊型式:铸铁辊加橡胶辊； | 外形尺寸(长*宽*高)MM:8595*2796*3778；结构质量KG:7300；结构形式:自走式；作业行数:4行；适用行距范围MM:500-600；工作幅宽MM:2480；配套发动机额定功率KW:103；配套发动机额定转速R/MIN:2300；还田机结构型式:甩刀式；剥皮辊型式:铸铁辊加橡胶辊；卸粮方式:液压倾翻式；最大卸果穗高度MM:2406；最小离地间隙MM:300； | 43000 | 新2014171 | 2018-12-31
3832 | 自走式玉米收获机（含穗茎兼收玉米收获机） | 4行摘穗剥皮型自走式玉米收获机 | 自走式玉米收获机 | 泰州常发农业装备有限公司 | 4YZB-4 | 4行割台；幅宽:2.41M；自走式(摘穗剥皮型) | 结构形式:自走式(摘穗剥皮型)；作业行数(行):4；作业幅宽(M):2.41；配套动力(KW):103/113 | 43000 | 2014TJ230 | 2018-12-31
3833 | 自走式玉米收获机（含穗茎兼收玉米收获机） | 4行摘穗剥皮型自走式玉米收获机 | 自走式玉米联合收获机 | 中联重机股份有限公司 | 4YZ-4C6 | 形式:自走式(摘穗剥皮型)；行数:4行；作业幅宽:2.6M；配套动力:110KW | 形式:自走式(摘穗剥皮型)；行数:4行；作业幅宽:2.6M；配套动力:110KW | 43000 | 部20151470 | 2019-12-31
3834 | 自走式玉米收获机（含穗茎兼收玉米收获机） | 4行摘穗剥皮型自走式玉米收获机 | 自走式玉米联合收获机 | 河北中农博远农业装备有限公司 | 4YZ-4C | 4行割台；幅宽2.3M；形式:自走式(摘穗剥皮型) | 结构形式:自走式；动机额定功率:103KW；额定转速:2300R/MIN；外形尺寸(长*宽*高):7000MM*2350MM*3430MM；结构质量:6350KG；工作行数:4行；适应行距范围:500-600MM；工作幅宽:2300MM；最大卸果穗(粮)高度:2200MM；果穗升运器最大通过高度:3430MM；最小离地间隙:250MM；最小转弯半径(左转)7200MM.(右转)7200MM；理论作业速度2-6KM/H；作业小时生产率:0.3-0.8HM2/H；单位面积燃油消耗量≤50KG/HM2；拉茎辊形式:六棱辊；剥皮辊形式:胶辊；风扇:1个、叶片式、直径350MM；变速箱类型:机械式；轮距:导向轮1750MM、驱动轮1640MM；轮胎规格:导向轮10/75-15.3、驱动轮15-24；秸秆切碎机构形式:回转刀、甩刀式； | 43000 | 部20152528 | 2019-12-31
3835 | 自走式玉米收获机（含穗茎兼收玉米收获机） | 4行摘穗剥皮型自走式玉米收获机 | 自走式玉米联合收获机 | 河北中农博远农业装备有限公司 | 4YZ-5 | 5行割台；幅宽2.3M；形式:自走式(摘穗剥皮型) | 结构形式:自走式外形尺寸:8300MM*2850MM*3550MM；发动机额定功率:108KW；额定转速2300R/MIN；结构质量:6950KG；工作行数:5行；适用行距范围:400-650MM；工作幅宽:2300MM；最大卸果穗高度:2270MM；升运器最大通过高度:3550MM；最小离地间隙:250MM；最小通过半径:左转8550MM；右转9550MM；理论作业速度:2-6KM/H；单位面积油耗:小于等于50KG/HM2；风扇形式:叶片式；直径390MM；数量1；变速箱类型:机械式；导向轮距:1800MM；转向轮距:1840MM；秸秆切碎机构形式:甩刀式. | 43000 | 部20151535 | 2019-12-31
3836 | 自走式玉米收获机（含穗茎兼收玉米收获机） | 4行摘穗剥皮型自走式玉米收获机 | 自走式玉米联合收获机 | 河北中农博远农业装备有限公司 | 4YZB-4 | 4行割台；幅宽2.3M；形式:自走式(摘穗剥皮型) | 结构形式:自走式；发动机额定功率:92KW；额定转速:2200R/MIN；外形尺寸:7500*2350*3250MM；结构质量:5500KG；工作行数:4；工作行距范围:450-650MM；工作幅宽2300MM；最大卸果穗高度:2130MM；果穗升运器最大通过高度:3250MM；最小离地间隙:200MM；最小通过半径(左转)6800MM(右转)9600MM；理论作业速度:2-6KM/H；单位面积燃油消耗量:≤50KG/HM2；拉茎辊形式:六棱形；摘穗辊形式:板式；剥皮辊形式:胶辊、铁辊组合；风扇形式:叶片,数量1个；变速箱形式:机械式；导向轮轮距:1485MM,驱动轮轮距1485MM；秸秆甩刀形式:甩刀式. | 43000 | 部20151536 | 2019-12-31
3837 | 自走式玉米收获机（含穗茎兼收玉米收获机） | 4行摘穗剥皮型自走式玉米收获机 | 自走式玉米联合收获机 | 河北中农博远农业装备有限公司 | 4YZ-4BH | 4行割台；幅宽2.3M；形式:自走式(摘穗剥皮型) | 结构形式:自走式；发动机额定功率:118KW；额定转速:2300R/MIN；外形尺寸(长*宽*高):7850MM*2450MM*4000MM；结构质量:7190KG；工作行数:4行；适应行距范围:500-600MM；工作幅宽:2300MM；最大卸果穗(粮)高度:2000MM；果穗升运器最大通过高度:4000MM；最小离地间隙:250MM；最小转弯半径(左转)8400MM.(右转)8900MM；理论作业速度2-6KM/H；作业小时生产率:0.3-0.8HM2/H；单位面积燃油消耗量≤50KG/HM2；拉茎辊形式:六棱辊；剥皮辊形式:胶辊；风扇:1个、叶片式、直径350MM；变速箱类型:机械式；轮距:导向轮1640MM、驱动轮1640MM；轮胎规格:导向轮10/75-15.3、驱动轮15-24；秸秆切碎机构形式:甩刀式； | 43000 | 部20152551 | 2019-12-31
3838 | 自走式玉米收获机（含穗茎兼收玉米收获机） | 4行摘穗剥皮型自走式玉米收获机 | 自走式玉米联合收获机 | 河北中农博远农业装备有限公司 | 4YZ-4 | 4行割台；幅宽2.54M；形式:自走式(摘穗剥皮型) | 结构形式:自走式；发动机额定功率:117KW,额定转速:2200R/MIN；外形尺寸:9700*3180*3710MM；结构质量:9000KG,工作行数:4行,工作行距范围:600-700MM,工作幅宽2540MM；最大卸果穗高度:2480MM；果穗升运器最大通过高度:3710MM；最小离地间隙:≥250MM,最小通过半径(左转)8000MM(右转)7900MM,理论作业速度:1.05-4.20KM/H,单位面积燃油消耗量:≤60KG/HM2,拉茎辊形式:六棱形,摘穗辊型式:板式,剥皮辊型式:胶辊+铁辊；风扇形式:叶片,数量1个；变速箱形式:机械式；导向轮轮距:1900MM,驱动轮轮距2000MM,轮胎规格:导向轮12.00-18,驱动轮18.4-30；秸秆甩刀形式:甩刀式. | 43000 | 部20151532 | 2019-12-31
3839 | 自走式玉米收获机（含穗茎兼收玉米收获机） | 4行摘穗剥皮型自走式玉米收获机 | 自走式(穗茎兼收)玉米联合收获机 | 新疆牧神机械有限责任公司 | 4YZB-4 | 作业行数:4行；工作幅宽:2.75M；形式:自走式(摘穗剥皮型) | 工作状态外形尺寸(长*宽*高)MM:9750*3270*3950；结构型式:自走式；作业行数(行):4；适用行距范围MM:550~680；工作幅宽MM:2750；配套发动机额定功率KW:118；配套发动机额定转速R/MIN:2200；还田机结构型式:甩刀式；剥皮辊型式:铸铁直辊加橡胶直辊；秸秆回收装置:抛扔轮式；卸粮方式:液压自卸式；结构质量KG:9800；最大卸果穗高度MM:2500；最小离地间隙MM:≥300. | 43000 | 部20151584 | 2019-12-31
3840 | 自走式玉米收获机（含穗茎兼收玉米收获机） | 4行摘穗剥皮型自走式玉米收获机 | 自走式玉米联合收获机 | 天津拖拉机制造有限公司 | 4YZ-4F | 4行割台；幅宽:2.3M；形式:自走式(摘穗剥皮型) | 1.配套发动机型号:LR4M5LU23/1030E,2.功率:103KW(排放标准:国Ⅲ),3.制造商:一拖(洛阳)柴油机有限公司,4.外形尺寸:8250MM×2730MM×3500MM,5.结构质量:7360KG,6.工作行数:4行,7.适用行距范围:450MM-600MM,8.工作幅宽:2300MM,9.拉茎辊型式:六棱辊,10.剥皮辊型式:铸铁辊+橡胶辊组合式,11.变速箱类型:机械式,12.秸秆切碎机构型式:甩刀式,13.秸秆粉碎还田机型号规格:1JH-200 | 43000 | 部20152529 | 2019-12-31
3841 | 自走式玉米收获机（含穗茎兼收玉米收获机） | 4行摘穗剥皮型自走式玉米收获机 | 自走式玉米联合收获机 | 天津拖拉机制造有限公司 | 4YZ-4K | 4行割台；幅宽:2.5M；形式:自走式(摘穗剥皮型) | 1.配套发动机型号:LR4N5LU23/1180E,2.功率:118KW,3.制造商:一拖(洛阳)柴油机有限公司,4.外形尺寸:8250MM×2830MM×3500MM,5.结构质量:7490KG,6.工作行数:4行,7.适用行距范围:550MM-650MM,8.工作幅宽:2500MM,9.拉茎辊型式:六棱辊,10.剥皮辊型式:铸铁辊+橡胶辊组合式,11.变速箱类型:机械式,12.秸秆切碎机构型式:甩刀式,13.秸秆粉碎还田机型号规格:1JH-200 | 43000 | 部20152530 | 2019-12-31
3842 | 自走式玉米收获机（含穗茎兼收玉米收获机） | 4行摘穗剥皮型自走式玉米收获机 | 自走式玉米收获机 | 山东润源实业有限公司 | 4YZ-4B | 4行割台；幅宽:2.2M；形式:自走轮式(摘穗剥皮型) | 4行割台；幅宽:2200MM；形式:自走轮式(摘穗剥皮型) | 43000 | 部2015919 | 2019-12-31
3843 | 自走式玉米收获机（含穗茎兼收玉米收获机） | 4行摘穗剥皮型自走式玉米收获机 | 自走式玉米收获机 | 山东润源实业有限公司 | 4YZ-4 | 4行割台；幅宽:2.6M；形式:自走轮式(摘穗剥皮型) | 4行割台；幅宽:2600MM；形式:自走轮式(摘穗剥皮型) | 43000 | 部2015921 | 2019-12-31
3844 | 自走式玉米收获机（含穗茎兼收玉米收获机） | 4行摘穗剥皮型自走式玉米收获机 | 自走式玉米联合收获机 | 郑州中联收获机械有限公司 | 4YZ-4 | 结构形式:自走轮式(摘穗剥皮型)；额定功率:103KW；结构质量:5010KG；外形尺寸:6010*2590*3320；工作幅宽:2400MM；工作行数:4行. | 结构形式:自走轮式(摘穗剥皮型)；额定功率:103KW；结构质量:5010KG；外形尺寸:6010*2590*3320工作幅宽:2400MM；工作行数:4行；适用行距范围:500-700MM；最大卸果穗高度:1870MM；果穗升运器最大通过高度:2820MM；最小离地间隙:280MM；理论作业速度:3.22-6.40KM/H；摘穗辊型式:螺旋式；剥皮辊型式:铁辊+胶辊；秸秆切碎机构型式:卧式滚刀式；秸秆粉碎还田机型号规格:1JHY-200. | 43000 | 部20151863 | 2019-12-31
3845 | 自走式玉米收获机（含穗茎兼收玉米收获机） | 4行摘穗剥皮型自走式玉米收获机 | 自走式玉米收获机 | 郑州中联收获机械有限公司 | 4YZ-4A | 结构形式:自走轮式(摘穗剥皮型)；额定功率:118KW；结构质量:9100KG；外形尺寸:9010*3000*3530；工作幅宽:2600MM；工作行数:4行； | 结构形式:自走轮式(摘穗剥皮型)；额定功率:118KW；结构质量:9100KG；外形尺寸:9010*3000*3530；工作幅宽:2600MM；工作行数:4行；适用行距范围:520-650MM；最大卸果穗高度:2380MM；果穗升运器最大通过高度:3040MM；最小离地间隙:330MM；理论作业速度:1.8-5.1KM/H；拉茎辊型式:六棱式；剥皮辊型式:铁辊+胶辊；秸秆切碎机构型式:甩刀式；秸秆粉碎还田机型号规格:1JHY-230. | 43000 | 部20151864 | 2019-12-31
3846 | 自走式玉米收获机（含穗茎兼收玉米收获机） | 4行摘穗剥皮型自走式玉米收获机 | 自走式玉米收获机 | 洛阳福格森机械装备有限公司 | 4YZ-6 | 6行割台；幅宽:2.3M；形式:自走式(摘穗剥皮型) | 结构形式:自走轮式；配套发动机型号规格:WP4T160E200；配套发动机额定功率(KW):118；配套发动机额定转速(R/MIN):2300；外形尺寸(长×宽×高)(MM):7900×2300×3600；结构质量(KG):7450；工作行数(行):6；适用行距范围(MM):300~600；工作幅宽(MM):2300；最大卸果穗高度(MM):2200；果穗升运器最大通过高度(MM):3600；最小离地间隙(MM):290；最小通过半径左转/右转(MM):6800/7700；理论作业速度(KM/H):3~6；作业小时生产率(HM2/H):0.2~0.6；单位面积燃油消耗量(KG/HM2):≤30；拉茎辊型式:六棱辊；剥皮辊型式:胶铁组合辊；风扇型式:蜗壳式；风扇直径(MM):400；风扇数量(个):1；凹版筛型式:鱼眼孔式；变速箱类型:机械式；轮距导向轮/驱动轮(MM):1620/1800；轮胎规格导向轮/驱动轮:10/75-15.3/15-24；秸秆切碎机构型式:甩刀式；秸秆粉碎还田机型号规格:2100 | 43000 | 部20151889 | 2019-12-31
3847 | 自走式玉米收获机（含穗茎兼收玉米收获机） | 4行摘穗剥皮型自走式玉米收获机 | 自走式玉米收获机 | 勇猛机械股份有限公司 | 4YZ-4A | 4行割台；幅宽:2.68M；形式:自走式(摘穗剥皮型). | 4行割台；幅宽:2.68M；形式:自走式(摘穗剥皮型).①发动机型号:WP6G160E330；功率:118KW；生产企业:潍柴动力股份有限公司；排放阶段:第Ⅲ阶段；②发动机型号:YC6J160-T300；功率:118KW；生产企业:广西玉柴机器股份有限公司；排放阶段:第Ⅲ阶段 | 43000 | 部20152532 | 2019-12-31
3848 | 自走式玉米收获机（含穗茎兼收玉米收获机） | 4行摘穗剥皮型自走式玉米收获机 | 自走式玉米收获机 | 勇猛机械股份有限公司 | 4YZ-4H | 4行割台；幅宽:2.68M；形式:自走式(摘穗剥皮型). | 4行割台；幅宽:2.68M；形式:自走式(摘穗剥皮型).①发动机型号:WP6G160E330；功率:118KW；生产企业:潍柴动力股份有限公司；排放阶段:第Ⅲ阶段；②发动机型号:YC6J160-T330；功率:118KW；生产企业:广西玉柴机器股份有限公司；排放阶段:第Ⅲ阶段 | 43000 | 部20152535 | 2019-12-31
3849 | 自走式玉米收获机（含穗茎兼收玉米收获机） | 4行摘穗剥皮型自走式玉米收获机 | 自走式玉米收获机 | 勇猛机械股份有限公司 | 4YZ-4C | 4行割台；幅宽:2.37M；形式:自走式(摘穗剥皮型). | 4行割台；幅宽:2.37M；形式:自走式(摘穗剥皮型).①发动机型号:WP6G160E330；功率:118KW；生产企业:潍柴动力股份有限公司；排放阶段:第Ⅲ阶段；②发动机型号:YC6J160-T300；功率:118KW；生产企业:广西玉柴机器股份有限公司；排放阶段:第Ⅲ阶段 | 43000 | 部20152534 | 2019-12-31
3850 | 自走式玉米收获机（含穗茎兼收玉米收获机） | 4行摘穗剥皮型自走式玉米收获机 | 自走式玉米收获机 | 勇猛机械股份有限公司 | 4YZ-4B | 4行割台；幅宽:2.5M；形式:自走式(摘穗剥皮型). | 4行割台；幅宽:2.5M；形式:自走式(摘穗剥皮型).①发动机型号:WP6G160E330；功率:118KW；生产企业:潍柴动力股份有限公司；排放阶段:第Ⅲ阶段；②发动机型号:YC6J160-T300；功率:118KW；生产企业:广西玉柴机器股份有限公司；排放阶段:第Ⅲ阶段 | 43000 | 部20152533 | 2019-12-31
3851 | 自走式玉米收获机（含穗茎兼收玉米收获机） | 4行摘穗剥皮型自走式玉米收获机 | 茎穗兼收型自走式玉米收获机 | 勇猛机械股份有限公司 | 4YZ-4S | 4行割台；幅宽:2.53M；形式:自走式(摘穗剥皮型). | 4行割台；幅宽:2.53M；形式:自走式(摘穗剥皮型).①发动机型号:WP6G160E330；功率:118KW；生产企业:潍柴动力股份有限公司；排放阶段:第Ⅲ阶段；②发动机型号:YC6J160-T300；功率:118KW；生产企业:广西玉柴机器股份有限公司；排放阶段:第Ⅲ阶段 | 43000 | 部20152536 | 2019-12-31
3852 | 自走式玉米收获机（含穗茎兼收玉米收获机） | 4行摘穗剥皮型自走式玉米收获机 | 茎穗兼收型自走式玉米收获机 | 勇猛机械股份有限公司 | 4YZ-4HS | 4行割台；幅宽:2.68M；形式:自走式(摘穗剥皮型). | 4行割台；幅宽:2.68M；形式:自走式(摘穗剥皮型).①发动机型号:WP6G160E330；功率:118KW；生产企业:潍柴动力股份有限公司；排放阶段:第Ⅲ阶段；②发动机型号:YC6J160-T300；功率:118KW；生产企业:广西玉柴机器股份有限公司；排放阶段:第Ⅲ阶段 | 43000 | 部20152537 | 2019-12-31
3853 | 自走式玉米收获机（含穗茎兼收玉米收获机） | 4行摘穗剥皮型自走式玉米收获机 | 自走式玉米收获机 | 勇猛机械股份有限公司 | 4YZ-4M | 4行割台；幅宽:2.4M；形式:自走式(摘穗剥皮型). | 4行割台；幅宽:2.4M；形式:自走式(摘穗剥皮型).①发动机型号:WP6G150E330；功率:111KW；生产企业:潍坊潍柴道依茨柴油机有限公司、潍柴动力股份有限公司、潍柴(潍坊)中型柴油机有限公司；排放阶段:第Ⅲ阶段；②发动机型号:YC6J150-T301；功率:110KW；生产企业:广西玉柴机器股份有限公司；排放阶段:第Ⅲ阶段 | 43000 | 部20152554 | 2019-12-31
3854 | 自走式玉米收获机（含穗茎兼收玉米收获机） | 4行摘穗剥皮型自走式玉米收获机 | 自走式玉米收获机 | 勇猛机械股份有限公司 | 4YZ-4Z | 4行割台；幅宽:2.5M；形式:自走式(摘穗剥皮型). | 4行割台；幅宽:2.5M；形式:自走式(摘穗剥皮型).①发动机型号:WP6G160E330；功率:118KW；生产企业:潍柴动力股份有限公司；排放阶段:第Ⅲ阶段；②发动机型号:YC6J160-T330；功率:118KW；生产企业:广西玉柴机器股份有限公司；排放阶段:第Ⅲ阶段 | 43000 | 部20152538 | 2019-12-31
3855 | 自走式玉米收获机（含穗茎兼收玉米收获机） | 4行摘穗剥皮型自走式玉米收获机 | 自走式玉米收获机 | 勇猛机械股份有限公司 | 4YZ-4K | 4行割台；幅宽:2.37M；形式:自走式(摘穗剥皮型). | 4行割台；幅宽:2.37M；形式:自走式(摘穗剥皮型).①发动机型号:WP6G150E330；功率:111KW；生产企业:潍坊潍柴道依茨柴油机有限公司、潍柴动力股份有限公司、潍柴(潍坊)中型柴油机有限公司；排放阶段:第Ⅲ阶段；②发动机型号:YC6J150-T301；功率:110KW；生产企业:广西玉柴机器股份有限公司；排放阶段:第Ⅲ阶段 | 43000 | 部20152540 | 2019-12-31
3856 | 自走式玉米收获机（含穗茎兼收玉米收获机） | 4行摘穗剥皮型自走式玉米收获机 | 自走式玉米收获机 | 勇猛机械股份有限公司 | 4YZ-4L | 4行割台；幅宽:2.25M；形式:自走式(摘穗剥皮型). | 4行割台；幅宽:2.25M；形式:自走式(摘穗剥皮型).①发动机型号:WP6G150E330；功率:111KW；生产企业:潍坊潍柴道依茨柴油机有限公司、潍柴动力股份有限公司、潍柴(潍坊)中型柴油机有限公司；排放阶段:第Ⅲ阶段；②发动机型号:YC6J150-T301；功率:110KW；生产企业:广西玉柴机器股份有限公司；排放阶段:第Ⅲ阶段 | 43000 | 部20152541 | 2019-12-31
3857 | 自走式玉米收获机（含穗茎兼收玉米收获机） | 4行摘穗剥皮型自走式玉米收获机 | 自走式玉米收获机 | 勇猛机械股份有限公司 | 4YZ-4J | 4行割台；幅宽:2.5M；形式:自走式(摘穗剥皮型). | 4行割台；幅宽:2.5M；形式:自走式(摘穗剥皮型).①发动机型号:WP6G150E330；功率:111KW；生产企业:潍坊潍柴道依茨柴油机有限公司、潍柴动力股份有限公司、潍柴(潍坊)中型柴油机有限公司；排放阶段:第Ⅲ阶段；②发动机型号:YC6J150-T301；功率:110KW；生产企业:广西玉柴机器股份有限公司；排放阶段:第Ⅲ阶段 | 43000 | 部20152539 | 2019-12-31
3858 | 自走式玉米收获机（含穗茎兼收玉米收获机） | 4行摘穗剥皮型自走式玉米收获机 | 自走式玉米收获机 | 石家庄天人农业机械装备有限公司 | 4YZ-4A(TR9988-4570) | 4行割台；工作幅宽:2235MM；形式:自走式(摘穗剥皮型) | 4行割台；工作幅宽:2235MM；形式:自走式(摘穗剥皮型) | 43000 | 部20151541 | 2019-12-31
3859 | 自走式玉米收获机（含穗茎兼收玉米收获机） | 4行摘穗剥皮型自走式玉米收获机 | 自走式玉米收获机 | 雷沃重工股份有限公司(原:福田雷沃国际重工股份有限公司) | 4YZ-4F | 结构型式:自走式(摘穗剥皮型)；收获行数:4行；工作幅宽:2550MM | 结构型式:自走式(摘穗剥皮型)；收获行数:4行；工作幅宽:2550MM | 43000 | 部20152075 | 2019-12-31
3860 | 自走式玉米收获机（含穗茎兼收玉米收获机） | 4行摘穗剥皮型自走式玉米收获机 | 自走式玉米收获机 | 雷沃重工股份有限公司(原:福田雷沃国际重工股份有限公司) | 4YZ-4H | 结构型式:自走式(摘穗剥皮型)；收获行数:4行；工作幅宽:2300MM | 结构型式:自走式(摘穗剥皮型)；收获行数:4行；工作幅宽:2300MM | 43000 | 部20152074 | 2019-12-31
3861 | 自走式玉米收获机（含穗茎兼收玉米收获机） | 4行摘穗剥皮型自走式玉米收获机 | 自走式玉米收获机 | 雷沃重工股份有限公司(原:福田雷沃国际重工股份有限公司) | 4YZ-4C | 结构型式:自走式(摘穗剥皮型)；收获行数:4行；工作幅宽:2640MM | 结构型式:自走式(摘穗剥皮型)；收获行数:4行；工作幅宽:2640MM | 43000 | 部20152076 | 2019-12-31
3862 | 自走式玉米收获机（含穗茎兼收玉米收获机） | 4行摘穗剥皮型自走式玉米收获机 | 自走式玉米收获机 | 雷沃重工股份有限公司(原:福田雷沃国际重工股份有限公司) | 4YZ-6B | 结构型式:自走式(摘穗剥皮型)；收获行数:6行；工作幅宽:2250MM | 结构型式:自走式(摘穗剥皮型)；收获行数:6行；工作幅宽:2250MM | 43000 | 部20151816 | 2019-12-31
3863 | 自走式玉米收获机（含穗茎兼收玉米收获机） | 4行摘穗剥皮型自走式玉米收获机 | 自走式玉米收获机 | 雷沃重工股份有限公司(原:福田雷沃国际重工股份有限公司) | 4YZ-4B | 结构型式:自走式(摘穗剥皮型)；收获行数:4行；工作幅宽:2250MM | 结构型式:自走式(摘穗剥皮型)；收获行数:4行；工作幅宽:2250MM | 43000 | 部20152073 | 2019-12-31
3864 | 自走式玉米收获机（含穗茎兼收玉米收获机） | 4行摘穗剥皮型自走式玉米收获机 | 自走式玉米联合收获机 | 山东巨明机械有限公司 | 4YZ-4 | 4行割台；幅宽2.58M；形式:自走式(摘穗剥皮型) | 工作行数:4行；工作幅宽:2580MM；结构型式:轮式自走；剥皮辊型式:胶辊；工作状态外形尺寸(长×宽×高):9530×3370×3800MM；结构质量:9640KG；适用行距范围:530-630MM；拉茎辊型式:六棱式；摘穗辊型式:板式；变速箱类型:机械式；秸秆粉碎还田机型号:4JH-250； | 43000 | 部20151507 | 2019-12-31
3865 | 自走式玉米收获机（含穗茎兼收玉米收获机） | 4行摘穗剥皮型自走式玉米收获机 | 自走式玉米收获机 | 山东巨明机械有限公司 | 4YZP-452 | 4行割台；幅宽2.3M；形式:自走式(摘穗剥皮型) | 工作行数:4行；工作幅宽:2300MM；结构型式:轮式自走；剥皮辊型式:胶辊；工作状态外形尺寸(长×宽×高):7980×2530×3500MM；结构质量:6700KG；适用行距范围:460-650MM；拉茎辊型式:六棱式；摘穗辊型式:板式；变速箱类型:机械式；秸秆粉碎还田机型号:1JH-200； | 43000 | 部20151520 | 2019-12-31
3866 | 自走式玉米收获机（含穗茎兼收玉米收获机） | 4行摘穗剥皮型自走式玉米收获机 | 自走式玉米收获机 | 山东巨明机械有限公司 | 4YZP-6325 | 6行割台；幅宽2.3M；形式:自走式(摘穗剥皮型) | 工作行数:6行；工作幅宽:2300M；结构型式:轮式自走；剥皮辊型式:胶辊；工作状态外形尺寸(长×宽×高):7900×2350×3500MM；结构质量:7000KG；适用行距范围:300-750MM；拉茎辊型式:六棱式；摘穗辊型式:板式；变速箱类型:机械式；秸秆粉碎还田机型号:1JH-200； | 43000 | 部20151506 | 2019-12-31
3867 | 自走式玉米收获机（含穗茎兼收玉米收获机） | 4行摘穗剥皮型自走式玉米收获机 | 自走式玉米收获机 | 山东国丰机械有限公司 | 4YZP-4D | 4行割台；幅宽:2.35M；形式:自走式(摘穗剥皮型) | 4行割台；幅宽:2.35M；形式:自走式(摘穗剥皮型)；额定功率:103KW；选配功率:113KW； | 43000 | 部20151372 | 2019-12-31
3868 | 自走式玉米收获机（含穗茎兼收玉米收获机） | 4行摘穗剥皮型自走式玉米收获机 | 自走式玉米收获机 | 洛阳中收机械装备有限公司 | 4YZ-4G2 | 4行割台；幅宽:2.49M；形式:自走式(摘穗剥皮型) | 4行割台；幅宽:2.49M；形式:自走式(摘穗剥皮型) | 43000 | 部20151579 | 2019-12-31
3869 | 自走式玉米收获机（含穗茎兼收玉米收获机） | 4行摘穗剥皮型自走式玉米收获机 | 自走式玉米收获机 | 洛阳中收机械装备有限公司 | 4YZ-4F | 4行割台；幅宽:2.3M；形式:自走式(摘穗剥皮型) | 4行割台；幅宽:2.3M；形式:自走式(摘穗剥皮型) | 43000 | 部20151582 | 2019-12-31
3870 | 自走式玉米收获机（含穗茎兼收玉米收获机） | 4行摘穗剥皮型自走式玉米收获机 | 自走式玉米收获机 | 洛阳中收机械装备有限公司 | 4YZ-4G3 | 4行割台；幅宽:2.49M；形式:自走式(摘穗剥皮型) | 4行割台；幅宽:2.49M；形式:自走式(摘穗剥皮型) | 43000 | 部20151580 | 2019-12-31
3871 | 自走式玉米收获机（含穗茎兼收玉米收获机） | 4行摘穗剥皮型自走式玉米收获机 | 自走式玉米收获机 | 洛阳中收机械装备有限公司 | 4YZ-4G4 | 4行割台；幅宽:2.64M；形式:自走式(摘穗剥皮型) | 4行割台；幅宽:2.64M；形式:自走式(摘穗剥皮型) | 43000 | 部20151581 | 2019-12-31
3872 | 自走式玉米收获机（含穗茎兼收玉米收获机） | 4行摘穗剥皮型自走式玉米收获机 | 自走式玉米收获机 | 爱科大丰(兖州)农业机械有限公司 | 4YZP-4A | 4行割台；幅宽:2.38M；形式:自走式(摘穗剥皮型) | 发动机型号:YC4A140L-T352额定功率:103KW发动机制作厂家:广西玉柴机器股份有限公司工作行数:4行工作幅宽:2380MM工作状态外形尺寸:7660X2670X3500MM | 43000 | 部2015401 | 2019-12-31
3873 | 自走式玉米收获机（含穗茎兼收玉米收获机） | 4行摘穗剥皮型自走式玉米收获机 | 自走式玉米收获机 | 科乐收农业机械(山东)有限责任公司(原:山东科乐收金亿农业机械有限公司) | 4YZP-4M | 工作行数:4行；工作幅宽:2280MM；结构型式:轮式自走式+中置还田+玉米剥皮 | 配套发动机型号:YC4A140L-T20、QC4112ZL；功率:103KW；制造商:广西玉柴、安徽天利；；增配:潍柴113KW国三柴油机,WP4G154E330；外形尺寸:8200×2630×3400MM；结构质量:7050KG；工作行数:4行；适用行距范围:460-560MM；工作幅宽:2280MM；拉茎辊型式:六棱辊；摘穗辊型式:摘穗板式；剥皮辊型式:橡胶辊+铸铁辊；变速箱类型:机械式(3+1)；秸秆切碎机构型式:甩刀式；秸秆粉碎还田机型号规格:1JH-210 | 43000 | 部20151517 | 2019-12-31
3874 | 自走式玉米收获机（含穗茎兼收玉米收获机） | 4行摘穗剥皮型自走式玉米收获机 | 自走式玉米收获机 | 科乐收农业机械(山东)有限责任公司(原:山东科乐收金亿农业机械有限公司) | 4YZP-4J | 工作行数:4行；工作幅宽:2440MM；结构型式:自走式+后还田机+剥皮 | 配套发动机型号:YC6B160Z-T20；功率:118KW；制造商:广西玉柴；增配:潍柴118KW国三柴油机,WP6G160E330；外形尺寸:9400×2850×3620MM；结构质量:9000KG；工作行数:4行；适用行距范围:620-680MM；工作幅宽:2440MM；拉茎辊型式:六棱形；摘穗辊型式:摘穗板式；剥皮辊型式:橡胶辊+铸铁辊；变速箱类型:机械式2/3+静液压驱动马达；秸秆切碎机构型式:甩刀式；秸秆粉碎还田机型号规格:4J-240 | 43000 | 部20151517 | 2019-12-31
3875 | 自走式玉米收获机（含穗茎兼收玉米收获机） | 4行摘穗剥皮型自走式玉米收获机 | 自走式玉米收获机 | 山东五征集团有限公司 | 4YZP-4XH | 4行割台；幅宽:2.22M；形式:自走式(摘穗剥皮型) | 4行割台；幅宽:2.22M；形式:自走式(摘穗剥皮型) | 43000 | 部2015554 | 2019-12-31
3876 | 自走式玉米收获机（含穗茎兼收玉米收获机） | 4行摘穗剥皮型自走式玉米收获机 | 自走式玉米收获机 | 山东五征集团有限公司 | 4YZP-4Y | 4行割台；幅宽:2.61M；形式:自走式(摘穗剥皮型) | 4行割台；幅宽:2.61M；形式:自走式(摘穗剥皮型) | 43000 | 部2015552 | 2019-12-31
3877 | 自走式玉米收获机（含穗茎兼收玉米收获机） | 4行摘穗剥皮型自走式玉米收获机 | 自走式玉米收获机 | 山东五征集团有限公司 | 4YZP-4 | 4行割台；幅宽:2.61M；形式:自走式(摘穗剥皮型) | 4行割台；幅宽:2.61M；形式:自走式(摘穗剥皮型) | 43000 | 部2015550 | 2019-12-31
3878 | 自走式玉米收获机（含穗茎兼收玉米收获机） | 4行摘穗剥皮型自走式玉米收获机 | 自走式玉米联合收获机 | 河北双箭王农业机械有限公司 | 4YZB-4 | 结构型式:摘穗剥皮型自走式工作行数:4行工作幅宽:2350MM外形尺寸(MM):7350X2500X3460结构质量(KG):6130 | 结构型式:摘穗剥皮型自走式外形尺寸(MM):7350X2500X3460结构质量(KG):6130工作行数:4行适用行距范围(MM):400-700工作幅宽:2350MM最大卸果穗高度(MM):2280果穗升运器最大通过高度(MM):3460最小离地间隙(MM):230最小通过半径左转(MM):7900最小通过半径右转(MM):9100理论作业速度KM/H:1.55-5.0作业小时生产率HM2/H:0.27-0.5单位面积燃油消耗量KG/HM2:≤35拉茎辊型式:六棱型摘穗辊型式:板式剥皮辊型式:铁棍、胶辊混合式风扇型式:离心式风扇直径400MM数量:1个变速箱类型:3+1机械式导向轮轮距1700MM驱动轮轮距1700MM轮胎规格导向轮(MM):10.0/75-15.3驱动轮(MM)15-24秸秆粉碎还田机型号规格:幅宽2000MM配套发动机信息:1.型号规格:WP4G160E331额定功率(KW):118额定转速(R/MIN):2300结构型式:直列、直喷、水冷、四冲程、增压中冷、汽缸数:4个制造商:潍柴(潍坊)中型柴油机有限公司2.型号规格:YC4A175-T301额定功率(KW):129额定转速(R/MIN):2300结构型式:立式、直列、水冷、四冲程、空空中冷、汽缸数:4个制造商:广西玉柴机器股份有限公司3.型号规格:YC4A160-T311额定功率(KW):118额定转速(R/MIN):2300结构型式:立式、直列、水冷、四冲程、空空中冷、汽缸数:4个制造商:广西玉柴机器股份有限公司4.型号规格:YC4A160-T301额定功率(KW):118额定转速(R/MIN):2300结构型式:立式、直列、水冷、四冲程、空空中冷汽缸数:4个制造商:广西玉柴机器股份 | 43000 | 部20152568 | 2019-12-31
3879 | 自走式玉米收获机（含穗茎兼收玉米收获机） | 4行摘穗剥皮型自走式玉米收获机 | 穗茎兼收型玉米收获机 | 河北双箭王农业机械有限公司 | 4YZQ-4B | 结构型式:摘穗剥皮型自走式工作行数:4行工作幅宽:2330MM外形尺寸(MM):7500X2590X4500结构质量(KG):8010 | 结构型式:摘穗剥皮型自走式外形尺寸(MM):7500X2590X4500结构质量(KG):8010工作行数:4行适用行距范围(MM):500-700工作幅宽:2330MM最大卸果穗高度(MM):2130果穗升运器最大通过高度(MM):3300最小离地间隙(MM)240最小通过半径左转(MM):8000最小通过半径右转(MM):9500理论作业速度KM/H:1.55-5.0作业小时生产率HM2/H0.33-0.5单位面积燃油消耗量KG/HM2:≤35拉茎辊型式:六棱形摘穗辊形式:板式剥皮辊型式:铁棍、胶辊混合式割刀型式:滚刀式风扇数量:1个风扇型式:离心式风扇直径(MM):400变速箱类型:3+1机械式导向轮轮距1860MM驱动轮轮距2000MM轮胎规格导向轮(MM):10.0/75-15.3驱动轮(MM)15-24秸秆切碎机构型式:滚筒式秸秆还田机型号规格:幅宽2200MM发动机信息:1.型号规格:WP6G180E330额定功率(KW):132.5额定转速R/MIN:2200结构型式:直列、直喷、水冷、四冲程、增压中冷、高压共轨汽缸数:6个制造商:潍柴(潍坊)中型柴油机有限公司2.型号规格:YC6J190-T303额定功率(KW):140额定转速R/MIN:2200结构型式:立式、直列、水冷、四冲程、空空中冷、高压共轨汽缸数:6个制造商:广西玉柴机器股份有限公司 | 43000 | 2015T-175 | 2019-12-31
3880 | 自走式玉米收获机（含穗茎兼收玉米收获机） | 4行摘穗剥皮型自走式玉米收获机 | 自走式玉米收获机 | 德州春明农业机械有限公司 | 4YZP-4 | 4行割台；幅宽:2.57M；自走式(摘穗剥皮型) | 外形尺寸:7120×2620×3300MM；结构质量:5210KG；工作行数:4行；适用行距范围:200~700MM；工作幅宽:2570MM；结构形式:自走式+还田+剥皮；拉茎辊型式:卧式；摘穗辊形式:螺旋爪；剥皮辊型式:胶辊+铁辊；变速箱类型:机械式(3+1)×2；秸秆切碎机构型式:甩刀式；秸秆粉碎还田机型号规格:1JH-210型. | 43000 | 部2015559 | 2019-12-31
3881 | 自走式玉米收获机（含穗茎兼收玉米收获机） | 4行摘穗剥皮型自走式玉米收获机 | 玉米收获机 | 莱州市金达威机械有限公司 | 4YZ-4 | 4行割台；幅宽:2.67M；形式:自走式(摘穗剥皮型) | 4行割台,幅宽:2670MM,形式:自走式(摘穗剥皮型),配套发机:YC6J160-T30额定功率:118KW,外形尺寸:8000*2910*3650MM,结构质量:7000KG,适合行距范围:550~700MM | 43000 | 部20151798 | 2019-12-31
3882 | 自走式玉米收获机（含穗茎兼收玉米收获机） | 4行摘穗剥皮型自走式玉米收获机 | 自走式玉米收获机 | 河北英虎农业机械制造有限公司 | 4YZB-4C | 4行割台；工作幅宽:2.23M；形式:自走式(摘穗剥皮型) | 额定功率:118KW、外形尺寸(M):6.44×2.74×3.35、工作行数:4行、工作宽幅:2.23M | 43000 | 2015T-062 | 2019-12-31
3883 | 自走式玉米收获机（含穗茎兼收玉米收获机） | 4行摘穗剥皮型自走式玉米收获机 | 自走式玉米收获机 | 河北英虎农业机械制造有限公司 | 4YZB-4D | 4行割台；工作幅宽:2.45M；形式:自走式(摘穗剥皮型) | 额定功率:118KW、外形尺寸(M):6.36×3.0×3.52、工作行数:4行、工作宽幅:2.45M | 43000 | 2015T-061 | 2019-12-31
3884 | 自走式玉米收获机（含穗茎兼收玉米收获机） | 4行摘穗剥皮型自走式玉米收获机 | 自走式联合玉米收获机 | 哈克(邯郸)农业机械装备制造有限公司 | 4YZB-4 | 工作行数(行):4；工作幅宽(MM)2500；结构形式:自走式(摘穗剥皮型)； | 工作行数(行):4；工作幅宽(MM)2500；结构形式:自走式；外形尺寸(MM):6500*2600*3300；结构质量(KG):6100；适应行距范围(MM):450-750；最大卸果穗(粮)高度(MM):2200；果穗升运器最大通过高度(MM):3300；最小离地间隙(MM):300；最小转弯半径左转/右转(MM):6900/7600；理论作业速度(KM/H):2-9；作业小时生产率(HM2/H):0.2-0.67；单位面积燃油消耗量(KG/HM2):≤40；摘穗辊型式:爪式；剥皮辊型式:胶辊；变速箱类型:机械式；导向轮轮距/驱动轮轮距(MM)1600/1600；导向轮轮胎规格/驱动轮轮胎规格:10-15/12.4-24；秸秆切碎机构型式:甩刀式；秸秆粉碎还田机型号规格:4JH-1801.发动机型号:WP4T160E331；配套功率:118KW；制造商:潍柴动力股份有限公司 | 43000 | 部20152522 | 2019-12-31
3885 | 自走式玉米收获机（含穗茎兼收玉米收获机） | 4行摘穗剥皮型自走式玉米收获机 | 自走式联合玉米收获机 | 哈克(邯郸)农业机械装备制造有限公司 | 4YZB-4(2600) | 工作行数(行):4；工作幅宽(MM)2600；结构形式:自走式(摘穗剥皮型)； | 工作行数(行):4；工作幅宽(MM)2600；结构形式:自走式；外形尺寸(MM):7300*2600*3400；结构质量(KG):6500；适应行距范围(MM):550-650；最大卸果穗(粮)高度(MM):2300；果穗升运器最大通过高度(MM):3400；最小离地间隙(MM):300；最小转弯半径左转/右转(MM):7900/7500；理论作业速度(KM/H):2-9；作业小时生产率(HM2/H):0.2-0.47；单位面积燃油消耗量(KG/HM2):≤40；拉茎辊型式:四片对刀式；剥皮辊型式:胶辊；变速箱类型:机械式；导向轮轮距/驱动轮轮距(MM)2000/2000；导向轮轮胎规格/驱动轮轮胎规格:10-15/15-24；秸秆切碎机构型式:甩刀式；秸秆粉碎还田机型号规格:4JH-2101.发动机型号:WP4T160E331；配套功率:118KW；制造商:潍柴动力股份有限公司 | 43000 | 部20152521 | 2019-12-31
3886 | 自走式玉米收获机（含穗茎兼收玉米收获机） | 4行摘穗剥皮型自走式玉米收获机 | 自走式玉米收获机 | 河南沃德机械制造有限公司 | 4YZB-4C | 4行割台；:幅宽:2.34M；形式:自走式(摘穗剥皮型) | 外形尺寸(长×宽×高)MM:7100×2350×3430发动机功率:103KW工作幅宽:2340MM整机质量:6350KG | 43000 | 豫2015190 | 2020-12-31
3887 | 自走式玉米收获机（含穗茎兼收玉米收获机） | 4行摘穗剥皮型自走式玉米收获机 | 自走式玉米收获机 | 新疆牧神机械有限责任公司 | 4YZB-6型 | 作业行数:6行；工作幅宽:2.23M；形式:自走式(摘穗剥皮型) | 工作状态外形尺寸(长*宽*高)MM:7850*2750*3500；结构型式:自走式；作业行数(行):6；适用行距范围MM:300/400；工作幅宽MM:2230；配套发动机额定功率KW:103；配套发动机额定转速R/MIN:2300；还田机结构型式:甩刀式；剥皮辊型式:铸铁辊加橡胶辊；卸粮方式:液压自卸式；结构质量KG:7200；最大卸果穗高度MM:2580；最小离地间隙MM:≥300. | 43000 | 新2016007 | 2020-12-31
3888 | 自走式玉米收获机（含穗茎兼收玉米收获机） | 4行摘穗剥皮型自走式玉米收获机 | 自走式玉米收获机 | 山东润源实业有限公司 | 4YZ-5P | 5行割台；幅宽:2.55M；形式:自走轮式(摘穗剥皮型) | 5行割台；幅宽:2550MM；形式:自走轮式(摘穗剥皮型) | 43000 | 部20160599 | 2020-12-31
3889 | 自走式玉米收获机（含穗茎兼收玉米收获机） | 4行摘穗剥皮型自走式玉米收获机 | 自走式玉米收获机 | 山东福尔沃农业装备股份有限公司 | 4YZ-4D | 行数:4行幅宽2490MM形式自走式(摘穗剥皮型)发动机标定功率/标定转速:103KW/2300R/MIN | 行数:4行；幅宽:2490MM；形式:自走式(摘穗剥皮型)；发动机标定功率/标定转速:103KW/2300R/MIN；外形尺寸(长×宽×高):8160×2830×3500MM；结构质量:6820KG；最大卸果穗高度:1930MM；最小离地间隙(离地部位):300MM | 43000 | 部20160157 | 2020-12-31
3890 | 自走式玉米收获机（含穗茎兼收玉米收获机） | 4行摘穗剥皮型自走式玉米收获机 | 自走式玉米收获机 | 洛阳福格森机械装备有限公司 | 4YZ-4D | 4行割台；幅宽:2.3M；形式:自走轮式；发动机额定功率:103KW；外形尺寸(长×宽×高)(MM):7200×2400×3300；结构质量:5900KG | 型号规格:4YZ-4D；结构型式:自走轮式；配套发动机型号规格:LR4N5Z-22；配套发动机额定功率(KW):103；配套发动机额定转速(R/MIN):2200；外形尺寸(长×宽×高)(MM):7200×2400×3300；结构质量(KG):5900；工作行数(行):4；适用行距范围(MM):400~600；工作幅宽(MM):2300；最大卸果穗高度(MM):1700；果穗升运器最大通过高度(MM):3300；最小离地间隙(MM):195；最小通过半径(左转/右转)(MM):6000/6000；理论作业速度(KM/H):2~6；作业小时生产率(HM2/H):0.3~0.6；单位面积燃油消耗量(KG/HM2):≤30；拉茎辊型式:六棱辊式；剥皮辊型式:胶铁组合式；风扇型式:蜗壳式；风扇直径(MM):400/300；风扇数量(个):2；变速箱类型:机械式+无极变速；轮距(导向轮/驱动轮)(MM):1590/1720；轮胎规格(导向轮/驱动轮):10-15/12.4-24；秸秆切碎机构型式:甩刀式；秸秆粉碎还田机型号规格:1JH-210 | 43000 | 豫2015226 | 2020-12-31
3891 | 自走式玉米收获机（含穗茎兼收玉米收获机） | 4行摘穗剥皮型自走式玉米收获机 | 自走式玉米收获机 | 洛阳福格森机械装备有限公司 | 4YZ-4 | 4行割台；幅宽:2.35M；形式:自走轮式；发动机额定功率:118KW；外形尺寸(长×宽×高)(MM):7600×2400×3400；结构质量:7200KG | 型号规格:4YZ-4；结构型式:自走轮式；配套发动机型号规格:LR4B3Z-24；配套发动机额定功率(KW):118；配套发动机额定转速(R/MIN):2400；外形尺寸(长×宽×高)(MM):7600×2400×3400；结构质量(KG):7200；工作行数(行):4；适用行距范围(MM):400~650；工作幅宽(MM):2350；最大卸果穗高度(MM):2030；果穗升运器最大通过高度:3400；最小离地间隙(MM):290；最小通过半径(左转/右转)(MM):6500/6500；理论作业速度(KM/H):2~6；作业小时生产率(HM2/H):0.3~0.6；单位面积燃油消耗量(KG/HM2):≤35；拉茎辊型式:六棱辊式；剥皮辊型式:铁棍+橡胶辊；变速箱类型:机械式；轮距导向轮/驱动轮(MM):1800/1800；轮胎规格导向轮/驱动轮:10-15/15-24；秸秆切碎机构型式:甩刀式；秸秆粉碎还田机型号规格:1JH-210 | 43000 | 部20160309 | 2020-12-31
3892 | 自走式玉米收获机（含穗茎兼收玉米收获机） | 4行摘穗剥皮型自走式玉米收获机 | 自走式玉米收获机 | 洛阳福格森机械装备有限公司 | 4YZ-4F | 4行割台；幅宽:2.35M；形式:自走式(摘穗剥皮型) | 配套发动机型号规格:YC4A140L-T20；配套发动机额定功率(KW):103；配套发动机额定转速(R/MIN):2300；外形尺寸(长×宽×高)(MM):7850×2400×3600；结构质量(KG):7350；工作行数(行):4；适用行距范围(MM):400~600；工作幅宽(MM):2350；最大卸果穗高度(MM):2220；果穗升运器最大通过高度(MM):3600；最小离地间隙(MM):260；最小通过半径(左转/右转)(MM):7500/7500；理论作业速度(KM/H):1.7~4.5；作业小时生产率(HM2/H):0.3~0.6；单位面积燃油消耗量(KG/HM2):≤30；拉茎辊型式:六棱式；剥皮辊型式:铸铁辊+橡胶棍；风扇型式:离心蜗壳式；风扇直径(MM):450/300；风扇数量(个):2；变速箱类型:机械式+无极变速；轮距(导向轮/驱动轮)(MM):1580/1797；轮胎规格(导向轮/驱动轮):10/75-15.3/15-24；秸秆切碎机构型式:甩刀式；秸秆粉碎还田机型号规格:1JH-210 | 43000 | 豫2015206 | 2020-12-31
3893 | 自走式玉米收获机（含穗茎兼收玉米收获机） | 4行摘穗剥皮型自走式玉米收获机 | 自走式玉米收获机 | 洛阳福格森机械装备有限公司 | 4YZ-4G | 4行割台；幅宽:2.35M；形式:自走式(摘穗剥皮型) | 结构型式:自走轮式；配套发动机型号规格:WP4T160E200；配套发动机额定功率(KW):118；配套发动机额定转速(R/MIN):2300；外形尺寸(长×宽×高)(MM):7850×2400×3600；结构质量(KG):7350；工作行数(行):4；适用行距范围(MM):400~600；工作幅宽(MM):2350；最大卸果穗高度(MM):2220；果穗升运器最大通过高度(MM):3600；最小离地间隙(MM):260；最小通过半径(左转/右转)(MM):7500/7500；理论作业速度(KM/H):1.7~4.5；作业小时生产率(HM2/H):0.3~0.6；单位面积燃油消耗量(KG/HM2):≤30；拉茎辊型式:六棱式；剥皮辊型式:铸铁辊+橡胶棍；风扇型式:离心蜗壳式；风扇直径(MM):450/300；风扇数量(个):2；变速箱类型:机械式(3+1)；轮距(导向轮/驱动轮)(MM):1580/1797；轮胎规格(导向轮/驱动轮):10/75-15.3/15-24；秸秆切碎机构型式:甩刀式；秸秆粉碎还田机型号规格:1JH-210 | 43000 | 豫2015205 | 2020-12-31
3894 | 自走式玉米收获机（含穗茎兼收玉米收获机） | 4行摘穗剥皮型自走式玉米收获机 | 自走式玉米收获机 | 勇猛机械股份有限公司 | 4YZ-4X | 4行割台；幅宽:2.32M；形式:自走式(摘穗剥皮型) | 4行割台；幅宽:2.32M；形式:自走式(摘穗剥皮型).①发动机型号:WP6G150E330；功率:111KW；制造商:潍柴动力股份有限公司；排放阶段:第Ⅲ阶段②发动机型号:YC6J150-T301；功率:111KW；制造商:广西玉柴机器股份有限公司；排放阶段:第Ⅲ阶段 | 43000 | 部20160596 | 2020-12-31
3895 | 自走式玉米收获机（含穗茎兼收玉米收获机） | 4行摘穗剥皮型自走式玉米收获机 | 自走式玉米收获机 | 勇猛机械股份有限公司 | 4YZ-4W | 4行割台；幅宽:2.45M；形式:自走式(摘穗剥皮型). | 4行割台；幅宽:2.45M；形式:自走式(摘穗剥皮型).①发动机型号:WP6G150E330；功率:111KW；制造商:潍柴动力股份有限公司；排放阶段:第Ⅲ阶段②发动机型号:YC6J150-T301；功率:111KW；制造商:广西玉柴机器股份有限公司；排放阶段:第Ⅲ阶段 | 43000 | 部20160597 | 2020-12-31
3896 | 自走式玉米收获机（含穗茎兼收玉米收获机） | 4行摘穗剥皮型自走式玉米收获机 | 玉米联合收获机 | 石家庄天人农业机械装备有限公司 | 4YZB-5(2345) | 工作行数:5行；工作幅宽:2345MM；形式:自走式(摘穗剥皮型) | 工作行数:5行；工作幅宽:2345MM；形式:自走式(摘穗剥皮型) | 43000 | 冀2016T-393 | 2020-12-31
3897 | 自走式玉米收获机（含穗茎兼收玉米收获机） | 4行摘穗剥皮型自走式玉米收获机 | 玉米联合收获机 | 石家庄天人农业机械装备有限公司 | 4YZB-6(2200) | 6行割台；幅宽:2200MM；形式:自走式(摘穗剥皮式) | 6行割台；幅宽:2200MM；形式:自走式(摘穗剥皮式) | 43000 | 冀2016T-392 | 2020-12-31
3898 | 自走式玉米收获机（含穗茎兼收玉米收获机） | 4行摘穗剥皮型自走式玉米收获机 | 自走式玉米收获机 | 雷沃重工股份有限公司(原:福田雷沃国际重工股份有限公司) | 4YZ-4B3 | 结构型式:自走式(摘穗剥皮型)；收获行数:4行；工作幅宽:2530MM | 结构型式:自走式(摘穗剥皮型)；收获行数:4行；工作幅宽:2530MM | 43000 | 部20160143 | 2020-12-31
3899 | 自走式玉米收获机（含穗茎兼收玉米收获机） | 4行摘穗剥皮型自走式玉米收获机 | 自走式玉米收获机 | 雷沃重工股份有限公司(原:福田雷沃国际重工股份有限公司) | 4YZ-4C1 | 结构型式:自走式(摘穗剥皮型)；收获行数:4行；工作幅宽:2600MM | 结构型式:自走式(摘穗剥皮型)；收获行数:4行；工作幅宽:2600MM | 43000 | 部20160024 | 2020-12-31
3900 | 自走式玉米收获机（含穗茎兼收玉米收获机） | 4行摘穗剥皮型自走式玉米收获机 | 自走式玉米收获机 | 雷沃重工股份有限公司(原:福田雷沃国际重工股份有限公司) | 4YZ-4J | 结构型式:自走式(摘穗剥皮型)；收获行数:4行；工作幅宽:2245MM | 结构型式:自走式(摘穗剥皮型)；收获行数:4行；工作幅宽:2245MM | 43000 | 部20160298 | 2020-12-31
3901 | 自走式玉米收获机（含穗茎兼收玉米收获机） | 4行摘穗剥皮型自走式玉米收获机 | 自走式玉米收获机 | 河北冀新农机有限公司 | 4YZB-4L | 4行割台；幅宽:2540MM；形式:自走式(摘穗剥皮型) | 1、规格型号4YZB-4L；2、结构形式:自走式(摘穗剥皮型)；3、结构尺寸(长×宽×高MM):6510×2620×3160；4、结构质量(KG):6350；5、配套动力(KW):118；6、配套发动机规格型号/额定转速(R/MIN):QC4118ZL/2300；7、工作行数(行):4；8、适用行距范围(MM):500∽700；9、工作幅宽(MM):2540；10、最大卸果穗高度(MM):2040；11、升运器最大通过高度(MM):3160；12、最小离地间隙(MM):270；13、最小通过半径(左转/右转)MM:6600/6900；14、拉茎辊型式:直刀四棱式；15、剥皮辊型式:(铁辊+胶辊)-胶辊；16、变速箱类型:机械式；17、轮距(导向轮/驱动轮)MM:1360/1550；18、轮胎规格(导向轮/驱动轮):(207/80-15)/(12.4-24)19、秸秆切碎机构型式:前置滚刀+中置甩刀；20、秸秆粉碎还田机型号规格:4JH-220. | 43000 | 冀2016T-020 | 2020-12-31
3902 | 自走式玉米收获机（含穗茎兼收玉米收获机） | 4行摘穗剥皮型自走式玉米收获机 | 玉米联合收获机 | 山东大启机械有限公司 | 4YZP-4A | 结构型式:摘穗、剥皮自走式发动机型号:YC4A140-T312/WP4G154E330/4M6-140U32配套发动机功率:103KW发动机额定转速:2400R/MIN外形尺寸:6300*2480*3240MM使用质量:5600KG工作行数:4行工作幅宽:2250MM适应行距范围:500-600MM最大卸果穗(粮)高度:2250MM最小离地间隙:270MM | 结构型式:摘穗、剥皮自走式配套发动机型号:YC4A140-T312/WP4G154E330/4M6-140U32功率:103KW外形尺寸:6300*2480*3240MM使用质量:5600KG工作行数:4行工作幅宽:2250MM适应行距范围:500-600MM最大卸果穗(粮)高度:2250MM最小离地间隙:270MM最小通过半径左转/右转:5750/6300MM理论作业速度:3.4-7.6KM/H剥皮辊型式:橡胶辊变速箱类型:机械式+无级变速轮轮距导向轮/驱动轮:1640/1800MM秸秆切碎还田机型式:甩刀式 | 43000 | 部20160008 | 2020-12-31
3903 | 自走式玉米收获机（含穗茎兼收玉米收获机） | 4行摘穗剥皮型自走式玉米收获机 | 玉米联合收获机 | 山东大启机械有限公司 | 4YZP-4B | 结构型式:摘穗、剥皮自走式发动机型号:YC4A140-T352(AYNYC)/WP4G154E330/4M6-140U32配套发动机功率:103/113/103KW发动机额定转速:2300R/MIN外形尺寸:7770*2500*3530MM使用质量:6940KG工作行数:4行工作幅宽:2500MM适应行距范围:450-650MM最大卸果穗(粮)高度:2050MM最小离地间隙:250MM | 结构型式:摘穗、剥皮自走式配套发动机型号:YC4A140-T352/WP4G154E330/4M6-140U32功率:103/113/103KW发动机额定转速:2300R/MIN外形尺寸:7770*2500*3530MM使用质量:6940KG工作行数:4行工作幅宽:2500MM适应行距范围:550-650MM最大卸果穗(粮)高度:2050MM最小离地间隙:245MM最小通过半径左转/右转:7850/8650MM理论作业速度:3.4-7.6KM/H剥皮辊型式:橡胶辊变速箱类型:机械式+无级变速轮轮距导向轮/驱动轮:1680/1750MM | 43000 | 部20160009 | 2020-12-31
3904 | 自走式玉米收获机（含穗茎兼收玉米收获机） | 4行摘穗剥皮型自走式玉米收获机 | 自走式玉米收获机 | 山东巨明机械有限公司 | 4YZP-4C | 4行割台；幅宽2.3M；形式:自走式(摘穗剥皮型) | 工作行数:4行；工作幅宽:2300MM；结构型式:自走式+前置切段+中置还田+剥皮；外形尺寸(长×宽×高):6800×2450×3200MM；结构质量:5350KG；适用行距范围:500-600MM；拉茎辊型式:六棱辊；摘穗辊型式:摘穗板；剥皮辊型式:全胶辊；变速箱类型:机械式(3+1)×2；秸秆粉碎还田机型号规格:前置370×3、中置:1JH-200； | 43000 | 部20160025 | 2020-12-31
3905 | 自走式玉米收获机（含穗茎兼收玉米收获机） | 4行摘穗剥皮型自走式玉米收获机 | 自走式玉米收获机 | 山东巨明机械有限公司 | 4YZP-4A | 4行割台；幅宽2.3M；形式:自走式(摘穗剥皮型) | 工作行数:4行；工作幅宽:2300MM；结构型式:自走轮式剥皮还田；外形尺寸(长×宽×高):7920×2580×3550MM；结构质量:6670KG；适用行距范围:450-600MM；拉茎辊型式:六棱辊式；剥皮辊型式:全胶辊；变速箱类型:(3+1)组成式；秸秆粉碎还田机型号规格:4J-200工作幅宽2000MM； | 43000 | 部20160131 | 2020-12-31
3906 | 自走式玉米收获机（含穗茎兼收玉米收获机） | 4行摘穗剥皮型自走式玉米收获机 | 自走式玉米收获机 | 山东巨明机械有限公司 | 4YZP-7 | 7行割台；幅宽2.43M；形式:自走式(摘穗剥皮型) | 工作行数:7行；工作幅宽:2430MM；结构型式:自走式+剥皮+中置还田；外形尺寸(长×宽×高):9600×3000×3800MM；结构质量:9000KG；适用行距范围:330MM；拉茎辊型式:六棱辊；摘穗辊型式:摘穗板；剥皮辊型式:平辊全胶辊；变速箱类型:机械式(4+1)；秸秆粉碎还田机型号规格:1JH-250； | 43000 | 部20160237 | 2020-12-31
3907 | 自走式玉米收获机（含穗茎兼收玉米收获机） | 4行摘穗剥皮型自走式玉米收获机 | 自走式玉米收获机 | 山东国丰机械有限公司 | 4YZP-4E | 4行割台；幅宽:2.4M；形式:自走式(摘穗剥皮型) | 4行割台；幅宽:2.4M；形式:自走式(摘穗剥皮型)；额定功率:103KW；选配功率:113KW； | 43000 | 部20160115 | 2020-12-31
3908 | 自走式玉米收获机（含穗茎兼收玉米收获机） | 4行摘穗剥皮型自走式玉米收获机 | 自走式玉米收获机 | 山东国丰机械有限公司 | 4YZP-4F | 4行割台；幅宽:2.3M；形式:自走式(摘穗剥皮型) | 4行割台；幅宽:2.3M；形式:自走式(摘穗剥皮型)；额定功率:118KW；选配功率:129KW； | 43000 | 部20160114 | 2020-12-31
3909 | 自走式玉米收获机（含穗茎兼收玉米收获机） | 4行摘穗剥皮型自走式玉米收获机 | 自走式玉米收获机 | 山东国丰机械有限公司 | 4YZP-4H | 4行割台；幅宽:2.45M；形式:自走式(摘穗剥皮型) | 4行割台；幅宽:2.45M；形式:自走式(摘穗剥皮型)；额定功率:118KW；选配功率:129KW； | 43000 | 部20153101 | 2020-12-31
3910 | 自走式玉米收获机（含穗茎兼收玉米收获机） | 4行摘穗剥皮型自走式玉米收获机 | 自走式玉米收获机 | 洛阳中收机械装备有限公司 | 4YZ-4G1 | 4行割台；幅宽:2.25M；形式:自走式(摘穗剥皮型) | 4行割台；幅宽:2.25M；形式:自走式(摘穗剥皮型) | 43000 | 部20160152 | 2020-12-31
3911 | 自走式玉米收获机（含穗茎兼收玉米收获机） | 4行摘穗剥皮型自走式玉米收获机 | 自走式玉米收获机 | 科乐收农业机械(山东)有限责任公司(原:山东科乐收金亿农业机械有限公司) | 4YZP-8 | 工作行数:5行；工作幅宽:2675MM；结构型式:自走式+后还田机+剥皮 | 结构型式:自走式+后还田机+剥皮；外形尺寸(长×宽×高MM):9100×3000×3600；发动机生产厂家:潍坊潍柴道依茨柴油机有限公司；型号:WP6G175E331；12小时标定功率/转速(KW/R/MIN):129/2200；生产率(HM2/H):0.4~0.68；整机结构重量(KG):9940；收获行数(行):5；适应行距(MM):450~550；工作幅宽(MM):2675；前、后轮胎规格:12.00-18/18.4-30；切碎机构型式:甩刀 | 43000 | 部20160593 | 2020-12-31
3912 | 自走式玉米收获机（含穗茎兼收玉米收获机） | 4行摘穗剥皮型自走式玉米收获机 | 自走式玉米收获机 | 科乐收农业机械(山东)有限责任公司(原:山东科乐收金亿农业机械有限公司) | 4YZP-4MJ | 工作行数:4行；工作幅宽:2280MM；结构型式:轮式自走+中置还田+玉米剥皮 | 配套发动机型号:YC4A140L-T20；功率:103KW；制造商:广西玉柴；潍柴113KW国三柴油机,WP4G154E330；外形尺寸:8200×2500×3400MM；结构质量:7300KG；工作行数:4行；适用行距范围:500-600MM；工作幅宽:2280MM；拉茎辊型式:六棱辊式；摘穗辊型式:摘穗板式；剥皮辊型式:橡胶辊+铸铁辊；变速箱类型:机械式(2档)；秸秆切碎机构型式:甩刀式；秸秆粉碎还田机型号规格:1JH-210 | 43000 | 部20160017 | 2020-12-31
3913 | 自走式玉米收获机（含穗茎兼收玉米收获机） | 4行摘穗剥皮型自走式玉米收获机 | 自走式玉米收获机 | 科乐收农业机械(山东)有限责任公司(原:山东科乐收金亿农业机械有限公司) | 4YZP-4C | 工作行数:4行；工作幅宽:2540MM；结构型式:轮式自走+茎秆切碎还田+玉米剥皮 | 4行割台；幅宽:2.54M；形式:自走式(摘穗剥皮型)；配套发动机型号:LR4N5Z-23；功率:103KW；制造商:一拖(洛阳)动力；增配:潍柴,113KW国三柴油机,WP4G154E331；外形尺寸:7200×2800×3550MM；结构质量:6300KG；适用行距范围:530-630MM；摘穗辊型式:螺旋筋式；剥皮辊型式:橡胶辊；变速箱类型:组合式3+1；秸秆切碎机构型式:甩刀式；秸秆粉碎还田机型号规格:1JH-220 | 43000 | 部20160018 | 2020-12-31
3914 | 自走式玉米收获机（含穗茎兼收玉米收获机） | 4行摘穗剥皮型自走式玉米收获机 | 自走式玉米收获机 | 山东五征集团有限公司 | 4YZP-4XH1 | 4行割台；幅宽:2.45M；形式:自走式(摘穗剥皮型) | 4行割台；幅宽:2.45M；形式:自走式(摘穗剥皮型) | 43000 | 部20160067 | 2020-12-31
3915 | 自走式玉米收获机（含穗茎兼收玉米收获机） | 4行摘穗剥皮型自走式玉米收获机 | 自走式玉米联合收获机 | 河北双箭王农业机械有限公司 | 4YZ-4B | 结构型式:摘穗剥皮型自走式工作行数:4行工作幅宽:2250MM外形尺寸(MM):7350X2400X3380结构质量(KG):6878 | 结构型式:摘穗剥皮型自走式外形尺寸(MM):7350X2400X3380结构质量(KG):6878工作行数:4行适用行距范围(MM):400-600工作幅宽:2250MM最大卸果穗高度(MM):2100果穗升运器最大通过高度(MM):3380最小离地间隙(MM):270最小通过半径左转(MM):≤8000最小通过半径右转(MM):≤7000理论作业速度(KM/H):1.55-5.0作业小时生产率(HM2/H):0.27-0.5单位面积燃油消耗量(KG/HM2):≤35拉茎辊结构型式:板式拉茎辊尺寸(直径X工作长度)(MM):Φ96X550剥皮辊型式:铁棍、胶辊混合式剥皮辊数量:8对(16辊)剥皮辊尺寸(直径X工作长度)(MM):Φ71X896变速箱类型:3+1机械式导向轮轮距1640MM驱动轮轮距1670MM轮胎规格导向轮(MM):10.0/75-15.3驱动轮(MM)15-24秸秆切碎机构型式:卧式甩刀式秸秆还田机安装位置:中置秸秆还田机型号规格:幅宽2000MM驾驶室:普通型果穗输送槽位置:中置果穗输送槽结构型式:链条、刮板配套发动机信息:1、型号规格:YC4A140-T352额定功率(KW):103额定转速R/MIN:2300结构型式:直列、直喷、水冷、四冲程汽缸数:4个制造商:广西玉柴机器股份有限公司2、型号规格:WP4.1G140E301额定功率(KW):103额定转速R/MIN:2200结构型式:直列、直喷、水冷、增压中冷、四冲程汽缸数:4个制造商:潍柴(潍坊)中型柴油机有限公司3、型号规格:YC4A150-T301额定功率(KW):113额定转速R/MIN:2300结构型式:立式、直列、水冷、四冲程、空空中冷汽缸数:4个制造商:广西玉柴机器股份有限公司 | 43000 | 部20160601 | 2020-12-31
3916 | 自走式玉米收获机（含穗茎兼收玉米收获机） | 4行摘穗剥皮型自走式玉米收获机 | 自走式玉米收获机 | 泰州常发农业装备有限公司 | 4YZB-4C | 4行割台；幅宽:2.42M；自走式(摘穗剥皮型) | 4YZB-4C结构形式:自走式(摘穗剥皮型)；作业行数(行):4；作业幅宽(M):2.42；配套动力(KW):103/113 | 43000 | 部20160294 | 2020-12-31
3917 | 自走式玉米收获机（含穗茎兼收玉米收获机） | 4行摘穗剥皮型自走式玉米收获机 | 自走式玉米收获机 | 泰州常发农业装备有限公司 | 4YZB-4D | 4行割台；幅宽:2.42M；自走式(摘穗剥皮型) | 4YZB-4D结构形式:自走式(摘穗剥皮型)；作业行数(行):4；作业幅宽(M):2.42；配套动力(KW):103/113 | 43000 | 部20160293 | 2020-12-31
3918 | 自走式玉米收获机（含穗茎兼收玉米收获机） | 4行摘穗剥皮型自走式玉米收获机 | 自走式玉米联合收获机 | 久保田农业机械(苏州)有限公司 | 4YZB-4(PRO1408Y-4) | 4行割台；幅宽2.3M；形式:自走式(摘穗剥皮型) | 4行割台；幅宽2.3M；形式:自走式(摘穗剥皮型) | 43000 | 苏农机（2016）第（0350）号 | 2020-12-31
3919 | 自走式玉米收获机（含穗茎兼收玉米收获机） | 4行摘穗剥皮型自走式玉米收获机 | 自走式玉米收获机 | 山东时风(集团)有限责任公司 | 4YZP-4A | 结构形式:自走式；发动机型号:YC4A150-T312、功率:110KW、制造商:广西玉柴机器股份有限公司、排放阶段:国Ⅲ阶段；拉茎辊型式:六棱辊、剥皮辊型式:胶辊、秸秆粉碎还田机幅宽:2100MM | 结构形式:自走式；发动机型号:YC4A150-T312、功率:110KW、制造商:广西玉柴机器股份有限公司、排放阶段:国Ⅲ阶段；拉茎辊型式:六棱辊、剥皮辊型式:胶辊、秸秆粉碎还田机幅宽:2100MM | 43000 | 部20160022 | 2020-12-31
3920 | 自走式玉米收获机（含穗茎兼收玉米收获机） | 4行摘穗剥皮型自走式玉米收获机 | 自走式玉米收获机 | 佳木斯常发佳联农业装备有限公司 | 4YZ-4E | 4行割台；幅宽:2.91M；自走式(摘穗剥皮型) | 果穗收获形式:摘穗剥皮型；作业行数(行):4；作业幅宽(M):2.91M；配套动力(KW):118 | 43000 | 部20170030 | 2021-12-31
3921 | 自走式玉米收获机（含穗茎兼收玉米收获机） | 4行摘穗剥皮型自走式玉米收获机 | 自走式玉米联合收获机 | 天津拖拉机制造有限公司 | 4YZ-4S | 4行割台；幅宽:2.2M；形式:自走式(摘穗剥皮型) | 1.外形尺寸:8250MM×2730MM×3500MM,2.配套发动机型号:LR4N5LU23/1180E,3.功率:118KW,排放标准:国Ⅲ,4.发动机型式核准证书号:CNFCG30669250005,制造商:一拖(洛阳)柴油机有限公司,5.结构质量:7400KG,6.工作行数:4行,7.适用行距范围:450MM-600MM,8.工作幅宽:2200MM,9.拉茎辊型式:对刀式,10.剥皮辊型式:铸铁辊+橡胶辊组合式,11.变速箱类型:机械式高、低档+静液压变速,12.秸秆切碎机构型式:甩刀式,13.秸秆粉碎还田机型号规格:CH-2050 | 43000 | 部20170038 | 2021-12-31
3922 | 自走式玉米收获机（含穗茎兼收玉米收获机） | 4行摘穗剥皮型自走式玉米收获机 | 自走式玉米收获机 | 河南豪丰农业装备有限公司 | 4YZX-4 | 收获行数:4行；幅宽:2.49M；形式:自走式(摘穗剥皮型) | 收获行数:4行；幅宽:2.49M；形式:自走式(摘穗剥皮型) | 43000 | 豫2016171 | 2021-12-31
3923 | 自走式玉米收获机（含穗茎兼收玉米收获机） | 4行摘穗剥皮型自走式玉米收获机 | 自走式玉米收获机 | 山东润源实业有限公司 | 4YZ-4C | 4行割台；幅宽:2.2M；形式:自走轮式(摘穗剥皮型) | 4行割台；幅宽:2200MM；形式:自走轮式(摘穗剥皮型) | 43000 | 部20170453 | 2021-12-31
3924 | 自走式玉米收获机（含穗茎兼收玉米收获机） | 4行摘穗剥皮型自走式玉米收获机 | 自走式玉米收获机 | 洛阳福格森机械装备有限公司 | 4YZ-4H | 4行割台；幅宽:2.35M；形式:自走式；发动机额定功率:118KW；外形尺寸(长×宽×高)(MM):7280×2670×3600；结构质量:6200KG | 型号规格:4YZ-4H结构型式:自走轮式；配套发动机(或拖拉机)型号规格:WP4G160E331、YC4A160-T351；配套发动机(或拖拉机)额定功率:(KW):118；配套发动机(或拖拉机)额定转速(R/MIN):2300；外形尺寸(长×宽×高)(MM):7280×2670×3600；结构质量(KG):6200；工作行数(行):4；适用行距范围(MM):400~600；工作幅宽(MM):2350；最大卸果穗高度(MM):2185；果穗升运器最大通过高度(MM):3600；最小离地间隙(MM):280；最小通过半径左转(MM):7500；最小通过半径右转(MM):7100；理论作业速度(KM/H):2~7；作业小时生产率(HM2/H):0.3~0.6；单位面积燃油消耗量(KG/HM2):≤30；拉茎辊型式:六棱棍；剥皮辊型式:胶铁组合辊；风扇型式:蜗壳式；风扇直径(MM):390/280；风扇数量(个):2；变速箱类型:机械式+无级变速；轮距导向轮(MM):1600；轮距驱动轮(MM):1720；轮胎规格导向轮:10-15；轮胎规格驱动轮:13.6-24；秸秆切碎机构型式:滚刀式(选装)；秸秆粉碎还田机型号规格:1JH-210； | 43000 | 豫2016164 | 2021-12-31
3925 | 自走式玉米收获机（含穗茎兼收玉米收获机） | 4行摘穗剥皮型自走式玉米收获机 | 自走式穗茎兼收玉米收获机 | 洛阳福格森机械装备有限公司 | 4YZQ-4 | 4行割台；幅宽:2.4M；形式:自走轮式(摘穗剥皮型) | 结构型式:自走轮式；配套发动机(或拖拉机)型号规格:WP4G160E331、YC4A160-T351；配套发动机(或拖拉机)额定功率:(KW):118；配套发动机(或拖拉机)额定转速(R/MIN):2300；外形尺寸(长×宽×高)(MM):7940×3050×4020；结构质量(KG):6800；工作行数(行):4；适用行距范围(MM):500~700；工作幅宽(MM):2400；最大卸果穗高度(MM):2360；果穗升运器最大通过高度(MM):3600；最小离地间隙(MM):300；最小通过半径左转(MM):8500；最小通过半径右转(MM):7800；理论作业速度(KM/H):2~6；作业小时生产率(HM2/H):0.2~0.4；单位面积燃油消耗量(KG/HM2):≤30；拉茎辊型式:六棱棍式；剥皮辊型式:胶铁组合辊；风扇型式:蜗壳式；风扇直径(MM):390/280；风扇数量(个):2；变速箱类型:机械式+无级变速；轮距导向轮(MM):1800；轮距驱动轮(MM):1800；轮胎规格导向轮:10.0/75-15.3；轮胎规格驱动轮:15-24；秸秆切碎机构型式:甩刀式；秸秆粉碎还田机型号规格:1JH-210； | 43000 | 豫2016166 | 2021-12-31
3926 | 自走式玉米收获机（含穗茎兼收玉米收获机） | 4行摘穗剥皮型自走式玉米收获机 | 自走式穗茎兼收玉米收获机 | 吉林牧神机械有限责任公司 | 4YZB-4A | 外形尺寸:9750×4080×3600MM,结构质量:9800KG,工作行数:4行,适用行距范围:550~680MM,工作幅宽:2750MM,拉茎辊型式:无、摘穗辊型式:圆柱四棱刀对刀式/圆柱六棱式、剥皮辊型式:铸铁辊+橡胶辊、变速箱类型:机械齿轮式,秸秆切碎机构型式:甩刀式、秸秆粉碎还田机型号规格:回收型4JS-2400. | 结构型式:轮式、摘穗、剥皮、秸秆回收；配套发动机(或拖拉机)额定功率KW:129/128/129；配套发动机(或拖拉机)额定转速R/MIN:2200/2200/2200；外形尺寸(长×宽×高)MM:9750×4080×3600；结构质量KG:9800；工作行数行:4；工作幅宽MM:2750；最大卸果穗高度MM:2500；最小离地间隙MM:≥300；单位面积燃油消耗量KG/HM2:30~34；剥皮辊型式:铸铁辊+橡胶辊；秸秆切碎机构型式:甩刀式 | 43000 | 部20170138 | 2021-12-31
3927 | 自走式玉米收获机（含穗茎兼收玉米收获机） | 4行摘穗剥皮型自走式玉米收获机 | 自走式玉米收获机 | 雷沃重工股份有限公司(原:福田雷沃国际重工股份有限公司) | 4YZ-4D | 结构型式:自走式(摘穗剥皮型)；收获行数:4行；工作幅宽:2490MM | 结构型式:自走式(摘穗剥皮型)；收获行数:4行；工作幅宽:2300MM | 43000 | 部20170570 | 2021-12-31
3928 | 自走式玉米收获机（含穗茎兼收玉米收获机） | 4行摘穗剥皮型自走式玉米收获机 | 自走式玉米收获机 | 雷沃重工股份有限公司(原:福田雷沃国际重工股份有限公司) | 4YZ-4J1 | 结构型式:自走式(摘穗剥皮型)；收获行数:4行；工作幅宽:2260MM | 结构型式:自走式(摘穗剥皮型)；收获行数:4行；工作幅宽:2260MM | 43000 | 部20170127 | 2021-12-31
3929 | 自走式玉米收获机（含穗茎兼收玉米收获机） | 4行摘穗剥皮型自走式玉米收获机 | 自走式玉米收获机 | 雷沃重工股份有限公司(原:福田雷沃国际重工股份有限公司) | 4YZ-4B5 | 结构型式:自走式(摘穗剥皮型)；收获行数:4行；工作幅宽:2270MM | 结构型式:自走式(摘穗剥皮型)；收获行数:4行；工作幅宽:2270MM | 43000 | 部20170133 | 2021-12-31
3930 | 自走式玉米收获机（含穗茎兼收玉米收获机） | 4行摘穗剥皮型自走式玉米收获机 | 自走式玉米收获机 | 雷沃重工股份有限公司(原:福田雷沃国际重工股份有限公司) | 4YZ-5A | 结构型式:自走式(摘穗剥皮型)；收获行数:5行；工作幅宽:2500MM；拉茎辊形式:板式；剥皮辊形式:胶辊+铸铁辊 | 结构型式:自走式(摘穗剥皮型)；收获行数:5行；工作幅宽:2500MM | 43000 | 部20170571 | 2021-12-31
3931 | 自走式玉米收获机（含穗茎兼收玉米收获机） | 4行摘穗剥皮型自走式玉米收获机 | 玉米联合收获机 | 山东大启机械有限公司 | 4YZP-4Q | 配套发动机型号:4M6-150U33/WP4G154E330；功率:110.3/113KW；工作尺寸:6250*2600*3250MM；工作行数:4行；工作幅宽:2225-2310(可调)MM；最大卸果穗高度:1880MM；最小离地间隙:280MM；摘穗机构摘穗辊/板型式:六棱式拉茎辊/摘穗辊 | 配套发动机型号:4M6-150U33/WP4G154E330；功率:110.3/113KW；工作尺寸:6250*2600*3250MM；工作行数:4行；工作幅宽:2225-2310(可调)MM；最大卸果穗高度:1880MM；最小离地间隙:280MM；摘穗机构摘穗辊/板型式:六棱式拉茎辊/摘穗辊 | 43000 | 鄂2017021 | 2021-12-31
3932 | 自走式玉米收获机（含穗茎兼收玉米收获机） | 4行摘穗剥皮型自走式玉米收获机 | 自走式玉米收获机 | 洛阳中收机械装备有限公司 | 4YZ-4D | 4行割台；幅宽:2.30M；形式:自走式(摘穗剥皮型) | 4行割台；幅宽:2.30M；形式:自走式(摘穗剥皮型) | 43000 | 豫2016154 | 2021-12-31
3933 | 自走式玉米收获机（含穗茎兼收玉米收获机） | 4行摘穗剥皮型自走式玉米收获机 | 自走式玉米收获机 | 爱科大丰(兖州)农业机械有限公司 | 4YZP-4D | 4行割台；幅宽:2.38M；形式:自走式(摘穗剥皮型) | 发动机型号:YC4A160-T311额定功率:118KW工作行数:4行工作幅宽:2380MM工作状态外形尺寸:7660X2670X3500MM配套发动机制造商:广西玉柴机器股份有限公司；排放阶段:中国第三阶段；型式核准号:CNFCG30158340002 | 43000 | 部20170144 | 2021-12-31
3934 | 自走式玉米收获机（含穗茎兼收玉米收获机） | 4行摘穗剥皮型自走式玉米收获机 | 自走式玉米收获机 | 山东五征集团有限公司 | 4YZP-4SAY | 4行割台；幅宽:2.36M；形式:自走式(摘穗剥皮型) | 4行割台；幅宽:2.36M；形式:自走式(摘穗剥皮型) | 43000 | 部20170183 | 2021-12-31
3935 | 自走式玉米收获机（含穗茎兼收玉米收获机） | 4行摘穗剥皮型自走式玉米收获机 | 自走式玉米收获机 | 山东牧神机械有限责任公司 | 4YZB-6 | 6行割台；幅宽:2.23M；形式:自走式(摘穗剥皮型) | 结构型式(自走式):摘穗、剥皮、粉碎还田；配套发动机额定功率KW:118；配套发动机额定转速R/MIN2300；工作状态外形尺寸(长×宽×高)MM:7850×2750×3655；工作行数:6；工作幅宽MM:2230；最大卸果穗高度MM:2420；果穗升运器结构型式:刮板、槽式；最大通过高度MM；3500；最小离地间隙MM:295；摘穗机构摘穗辊:板型式/板式；割台型式:卧式；割刀型式:甩刀式；集粮箱容积L:2900；秸秆处理机构型式:甩刀式；工作幅宽MM:2100； | 43000 | 部20170156 | 2021-12-31
3936 | 自走式玉米收获机（含穗茎兼收玉米收获机） | 4行摘穗剥皮型自走式玉米收获机 | 自走式玉米收获机 | 山东牧神机械有限责任公司 | 4YZB-4 | 4行割台；幅宽:2.75M；形式:自走式(摘穗剥皮型) | 结构型式(自走式):摘穗、剥皮、粉碎还田；配套发动机额定功率KW:118；配套发动机额定转速R/MIN:2300；工作状态外形尺寸(长×宽×高)MM:8000×3100×3500；工作行数:4；工作幅宽MM:2750；最大卸果穗高度MM:2400；果穗升运器结构型式:刮板、槽式；最大通过高度MM:3500；最小离地间隙MM:290；单位面积燃油消耗量KG/HM2:24~32；摘穗机构摘穗辊型式:板式；输送槽型式:刮板式；剥皮机剥皮辊型式:铸铁直辊+橡胶直辊；剥皮辊尺寸MM:1000(长度)；剥皮辊数量个:16；割台型式:卧式；割刀型式:甩刀式；集粮箱容积L:2900；秸秆处理工作幅宽MM:2500； | 43000 | 部20170158 | 2021-12-31
3937 | 自走式玉米收获机（含穗茎兼收玉米收获机） | 4行摘穗剥皮型自走式玉米收获机 | 自走式玉米收获机 | 河南豪丰机械制造有限公司 | 4YZ-4 | 收获行数:4行；幅宽:2.49M；形式:自走式(摘穗剥皮型) | 收获行数:4行；幅宽:2.49M；形式:自走式(摘穗剥皮型) | 43000 | 豫2016169 | 2021-12-31
3938 | 自走式玉米收获机（含穗茎兼收玉米收获机） | 4行摘穗型自走式玉米收获机 | 自走式玉米联合收获机 | 河北中农博远农业装备有限公司 | 4YZ-4A | 4行割台；幅宽2.26M；形式:自走式(摘穗型) | 结构形式:自走式,发动机额定功率:92KW,额定转速:2300R/MIN,外形尺寸:6820*2600*3350MM,结构质量:5600KG,工作行数:4行,工作行距范围:480-580MM,工作幅宽2260MM,最大卸果穗高度:2200MM,果穗升运器最大通过高度:3350MM,最小离地间隙:230MM,最小通过半径(左转)7800MM(右转)7300MM,理论作业速度:2-6KM/H,单位面积燃油消耗量:≤50KG/HM2；拉茎辊形式:六棱式,摘穗辊型式:板式,风扇形式:叶片,数量1个；变速箱形式:机械式；导向轮轮距:1640MM,驱动轮轮距1640MM；轮胎规格:导向轮10-15,驱动轮15-24,秸秆甩刀形式:甩刀式. | 35000 | 部20151534 | 2019-12-31
3939 | 自走式玉米收获机（含穗茎兼收玉米收获机） | 4行摘穗型自走式玉米收获机 | 玉米收获机 | 河北雷肯农业机械有限公司 | 4YZT-4 | 4行割台；幅宽:2.4M；形式:自走式(摘穗型) | 4行割台；幅宽:2.6M；形式:自走式(摘穗型) | 35000 | 冀2016T-039 | 2020-12-31
3940 | 自走式玉米收获机（含穗茎兼收玉米收获机） | 4行摘穗型自走式玉米收获机 | 自走式玉米收获机 | 勇猛机械股份有限公司 | 4YZ-4F | 4行割台；幅宽:2.45M；形式:自走式(摘穗型). | 4行割台；幅宽:2.45M；形式:自走式(摘穗型).①发动机型号:WP4.1G90E301；功率:66KW；制造商:潍柴动力股份有限公司、潍柴动力扬州柴油机有限责任公司；排放阶段:第Ⅲ阶段 | 35000 | TJ-2016T-31 | 2020-12-31
3941 | 自走式玉米收获机（含穗茎兼收玉米收获机） | 5行及以上摘穗剥皮型自走式玉米收获机 | 自走式玉米收获机 | 山东五征集团有限公司 | 4YZP-5Y | 5行割台；幅宽:2.83M；形式:自走式(摘穗剥皮型) | 5行割台；幅宽:2.83M；形式:自走式(摘穗剥皮型) | 45000 | 部2015553 | 2019-12-31
3942 | 自走式玉米收获机（含穗茎兼收玉米收获机） | 5行及以上摘穗剥皮型自走式玉米收获机 | 自走式玉米收获机 | 山东巨明机械有限公司 | 4YZP-5 | 5行割台；幅宽3.16M；形式:自走式(摘穗剥皮型) | 工作行数:5行；工作幅宽:3160MM；结构型式:轮式自走；剥皮辊型式:胶辊；工作状态外形尺寸(长×宽×高):9590×3600×3700MM；结构质量:9990KG；适用行距范围:530-630MM；拉茎辊型式:六棱式；摘穗辊型式:板式；变速箱类型:机械式；秸秆粉碎还田机型号:JHK3100； | 45000 | 部20151521 | 2019-12-31
3943 | 自走式玉米收获机（含穗茎兼收玉米收获机） | 5行及以上摘穗剥皮型自走式玉米收获机 | 自走式玉米收获机 | 雷沃重工股份有限公司(原:福田雷沃国际重工股份有限公司) | 4YZ-5A1 | 结构型式:自走式(摘穗剥皮型)；收获行数:5行；工作幅宽:2900MM | 结构型式:自走式(摘穗剥皮型)；收获行数:5行；工作幅宽:2900MM | 45000 | 部20151818 | 2019-12-31
3944 | 自走式玉米收获机（含穗茎兼收玉米收获机） | 5行及以上摘穗剥皮型自走式玉米收获机 | 自走式玉米收获机 | 勇猛机械股份有限公司 | 4YZ-5Z | 5行割台；幅宽:3.09M；形式:自走式(摘穗剥皮型). | 5行割台；幅宽:3.09M；形式:自走式(摘穗剥皮型).①发动机型号:WP6G160E330；功率:118KW；生产企业:潍柴动力股份有限公司；排放阶段:第Ⅲ阶段；②发动机型号:YC6J160-T330；功率:118KW；生产企业:广西玉柴机器股份有限公司；排放阶段:第Ⅲ阶段 | 45000 | 部20152545 | 2019-12-31
3945 | 自走式玉米收获机（含穗茎兼收玉米收获机） | 5行及以上摘穗剥皮型自走式玉米收获机 | 自走式玉米收获机 | 勇猛机械股份有限公司 | 4YZ-5B | 5行割台；幅宽:3.09M；形式:自走式(摘穗剥皮型). | 5行割台；幅宽:3.09M；形式:自走式(摘穗剥皮型).①发动机型号:WP6G175E331；功率:129KW；生产企业:潍柴动力股份有限公司；排放阶段:第Ⅲ阶段；②发动机型号:YC6J175-T302；功率:129KW；生产企业:广西玉柴机器股份有限公司；排放阶段:第Ⅲ阶段 | 45000 | 部20152543 | 2019-12-31
3946 | 自走式玉米收获机（含穗茎兼收玉米收获机） | 5行及以上摘穗剥皮型自走式玉米收获机 | 自走式玉米收获机 | 勇猛机械股份有限公司 | 4YZ-5D | 5行割台；幅宽:2.8M；形式:自走式(摘穗剥皮型). | 5行割台；幅宽:2.8M；形式:自走式(摘穗剥皮型).①发动机型号:WP6G175E331；功率:129KW；生产企业:潍柴动力股份有限公司；排放阶段:第Ⅲ阶段；②发动机型号:YC6J175-T302；功率:129KW；生产企业:广西玉柴机器股份有限公司；排放阶段:第Ⅲ阶段 | 45000 | 部20152555 | 2019-12-31
3947 | 自走式玉米收获机（含穗茎兼收玉米收获机） | 5行及以上摘穗剥皮型自走式玉米收获机 | 自走式玉米收获机 | 勇猛机械股份有限公司 | 4YZ-5C | 5行割台；幅宽:2.93M；形式:自走式(摘穗剥皮型). | 5行割台；幅宽:2.93M；形式:自走式(摘穗剥皮型).①发动机型号:WP6G175E331；功率:129KW；生产企业:潍柴动力股份有限公司；排放阶段:第Ⅲ阶段；②发动机型号:YC6J175-T302；功率:129KW；生产企业:广西玉柴机器股份有限公司；排放阶段:第Ⅲ阶段 | 45000 | 部20152544 | 2019-12-31
3948 | 自走式玉米收获机（含穗茎兼收玉米收获机） | 5行及以上摘穗剥皮型自走式玉米收获机 | 自走式玉米收获机 | 勇猛机械股份有限公司 | 4YZ-5A | 5行割台；幅宽:3.33M；形式:自走式(摘穗剥皮型). | 5行割台；幅宽:3.33M；形式:自走式(摘穗剥皮型).①发动机型号:WP6G175E331；功率:129KW；生产企业:潍柴动力股份有限公司；排放阶段:第Ⅲ阶段；②发动机型号:YC6J175-T302；功率:129KW；生产企业:广西玉柴机器股份有限公司；排放阶段:第Ⅲ阶段 | 45000 | 部20152542 | 2019-12-31
3949 | 自走式玉米收获机（含穗茎兼收玉米收获机） | 5行及以上摘穗剥皮型自走式玉米收获机 | 自走式玉米收获机 | 山东润源实业有限公司 | 4YZ-5S | 5行割台；幅宽:3M；形式:自走轮式(摘穗剥皮型) | 5行割台；幅宽:3000MM；形式:自走轮式(摘穗剥皮型) | 45000 | 部2015953 | 2019-12-31
3950 | 自走式玉米收获机（含穗茎兼收玉米收获机） | 5行及以上摘穗剥皮型自走式玉米收获机 | 自走式玉米收获机 | 山东五征集团有限公司 | 4YZP-5HY | 5行割台；幅宽:3.26M；形式:自走式(摘穗剥皮型) | 5行割台；幅宽:3.26M；形式:自走式(摘穗剥皮型) | 45000 | 部20160066 | 2020-12-31
3951 | 自走式玉米收获机（含穗茎兼收玉米收获机） | 5行及以上摘穗剥皮型自走式玉米收获机 | 自走式玉米收获机 | 科乐收农业机械(山东)有限责任公司(原:山东科乐收金亿农业机械有限公司) | 4YZP-5 | 工作行数:5行；工作幅宽:3210MM；结构型式:自走式摘穗、剥皮、秸秆粉碎还田 | 结构型式:自走式摘穗、剥皮、秸秆粉碎还田；外形尺寸(长×宽×高MM):9100×3400×3600；发动机生产厂家:潍坊潍柴道依茨柴油机有限公司；型号:WP6G175E331；12小时标定功率/转速(KW/R/MIN):129/2200；生产率(HM2/H):0.4~0.8；整机结构重量(KG):9310；收获行数(行):5；工作幅宽(MM):3210；适应行距(MM):620~680；前、后轮胎规格:12.00-18/18.4-30；切碎机构型式:甩刀 | 45000 | TJ-2016T-28 | 2020-12-31
3952 | 自走式玉米收获机（含穗茎兼收玉米收获机） | 5行及以上摘穗剥皮型自走式玉米收获机 | 自走式玉米收获机 | 洛阳中收机械装备有限公司 | 4YZ-5G | 5行割台；幅宽:2.95M；形式:自走式(摘穗剥皮型) | 5行割台；幅宽:2.95M；形式:自走式(摘穗剥皮型) | 45000 | 豫2015210 | 2020-12-31
3953 | 自走式玉米收获机（含穗茎兼收玉米收获机） | 5行及以上摘穗剥皮型自走式玉米收获机 | 自走式玉米收获机 | 洛阳中收机械装备有限公司 | 4YZ-8G | 8行割台；幅宽:2.82M；形式:自走式(摘穗剥皮型) | 8行割台；幅宽:2.82M；形式:自走式(摘穗剥皮型) | 45000 | 豫2015210 | 2020-12-31
3954 | 自走式玉米收获机（含穗茎兼收玉米收获机） | 5行及以上摘穗剥皮型自走式玉米收获机 | 自走式玉米收获机 | 山东巨明机械有限公司 | 4YZP-5A | 5行割台；幅宽3.1M；形式:自走式(摘穗剥皮型) | 工作行数:5行；工作幅宽:3100MM；结构型式:自走轮式+剥皮+中置还田；外形尺寸(长×宽×高):7750×3300×3500MM；结构质量:7140KG；适用行距范围:540-700MM；拉茎辊型式:六棱辊；摘穗辊型式:摘穗板；剥皮辊型式:全胶辊；变速箱类型:机械式(3+1)；秸秆粉碎还田机型号规格:1JH-310； | 45000 | 部20160235 | 2020-12-31
3955 | 自走式玉米收获机（含穗茎兼收玉米收获机） | 5行及以上摘穗剥皮型自走式玉米收获机 | 自走式玉米收获机 | 雷沃重工股份有限公司(原:福田雷沃国际重工股份有限公司) | 4YZ-8 | 结构型式:自走式(摘穗剥皮型)；收获行数:8行；工作幅宽:2800MM | 结构型式:自走式(摘穗剥皮型)；收获行数:8行；工作幅宽:2800MM | 45000 | 部20160144 | 2020-12-31
3956 | 自走式玉米收获机（含穗茎兼收玉米收获机） | 5行及以上摘穗剥皮型自走式玉米收获机 | 自走式玉米收获机 | 雷沃重工股份有限公司(原:福田雷沃国际重工股份有限公司) | 4YZ-5A2 | 结构型式:自走式(摘穗剥皮型)；收获行数:5行；工作幅宽:3250MM | 结构型式:自走式(摘穗剥皮型)；收获行数:5行；工作幅宽:3250MM | 45000 | 部20160023 | 2020-12-31
3957 | 自走式玉米收获机（含穗茎兼收玉米收获机） | 5行及以上摘穗剥皮型自走式玉米收获机 | 茎穗兼收型自走式玉米收获机 | 勇猛机械股份有限公司 | 4YZ-5HS | 5行割台；幅宽:3.33M；形式:自走式(摘穗剥皮型). | 5行割台；幅宽:3.33M；形式:自走式(摘穗剥皮型).①发动机型号:WP6G175E331；功率:129KW；生产企业:潍柴动力股份有限公司、潍坊潍柴道依茨柴油机有限公司；排放阶段:第Ⅲ阶段；②发动机型号:YC6J175-T302；功率:129KW；生产企业:广西玉柴机器股份有限公司；排放阶段:第Ⅲ阶段 | 45000 | TJ-2016T-21 | 2020-12-31
3958 | 自走式玉米收获机（含穗茎兼收玉米收获机） | 5行及以上摘穗剥皮型自走式玉米收获机 | 自走式玉米收获机 | 洛阳福格森机械装备有限公司 | 4YZ-5 | 5行割台；幅宽:2.9M；形式:自走轮式；发动机额定功率:133KW；外形尺寸(长×宽×高)(MM):9000×3300×3880；结构质量:9450KG | 型号规格:4YZ-5；结构型式:自走轮式；配套发动机型号规格:WP6T180E200；配套发动机额定功率(KW):133；配套发动机额定转速(R/MIN):2200；外形尺寸(长×宽×高)(MM):9000×3300×3880；结构质量(KG):9450；工作行数(行):5；适用行距范围(MM):500~600；工作幅宽(MM):2900；最大卸果穗高度(MM):2360；果穗升运器最大通过高度:3880；最小离地间隙(MM):350；最小通过半径(左转/右转)(MM):8100/8100；理论作业速度(KM/H):1.5~4.5；作业小时生产率(HM2/H):0.3~0.9；单位面积燃油消耗量(KG/HM2):≤35；拉茎辊型式:六棱辊式；剥皮辊型式:铁棍+橡胶辊；风扇型式:离心式；风扇直径(MM):400；风扇数量(个):1；变速箱类型:机械式+无极变速；轮距导向轮/驱动轮(MM):2060/1980；轮胎规格导向轮/驱动轮:12.00-18/18.4-30；秸秆切碎机构型式:甩刀式；秸秆粉碎还田机型号规格:1JH-270； | 45000 | 部20160148 | 2020-12-31
3959 | 自走式玉米收获机（含穗茎兼收玉米收获机） | 5行及以上摘穗剥皮型自走式玉米收获机 | 自走式玉米收获机 | 郑州中联收获机械有限公司 | 4YZ-5 | 结构形式:自走轮式(摘穗剥皮型)；额定功率:118KW；结构质量:9390KG；外形尺寸:9010*3500*3530；工作幅宽:3250MM；工作行数:5行； | 结构形式:自走轮式(摘穗剥皮型)；额定功率:118KW；结构质量:9390KG；外形尺寸:9010*3500*3530；工作幅宽:3250MM；工作行数:5行；适用行距范围:550-700MM；最大卸果穗高度:2380MM；果穗升运器最大通过高度:3040MM；最小离地间隙:345MM；理论作业速度:1.8-8KM/H；拉茎辊型式:六棱式；剥皮辊型式:铁辊+胶辊；秸秆粉碎还田机型号规格:1JHY-300. | 45000 | 豫2016032 | 2020-12-31
3960 | 自走式玉米收获机（含穗茎兼收玉米收获机） | 5行及以上摘穗剥皮型自走式玉米收获机 | 自走式(穗茎兼收)玉米收获机 | 新疆牧神机械有限责任公司 | 4YZB-5 | 结构型式:自走式；作业行数(行):5；适用行距范围MM:560/600/650；工作幅宽MM:3040/3200/3400；配套发动机额定功率KW:118；剥皮辊型式:铸铁直辊加橡胶直辊； | 工作状态外形尺寸(长*宽*高)MM:9400*3220*3500；结构型式:自走式；作业行数(行):5；适用行距范围MM:560/600/650；工作幅宽MM:3040/3200/3400；配套发动机额定功率KW:118；配套发动机额定转速R/MIN:2200；还田机结构型式:甩刀式；剥皮辊型式:铸铁直辊加橡胶直辊；卸粮方式:液压自卸式；结构质量KG:10000；最大卸果穗高度MM:2600；最小离地间隙MM:≥300. | 45000 | 新2016005 | 2020-12-31
3961 | 自走式玉米收获机（含穗茎兼收玉米收获机） | 5行及以上摘穗剥皮型自走式玉米收获机 | 自走式玉米收获机 | 山东五征集团有限公司 | 4YZP-5H | 5行割台；幅宽:3.26M；形式:自走式(摘穗剥皮型) | 5行割台；幅宽:3.26M；形式:自走式(摘穗剥皮型) | 45000 | 部20170182 | 2021-12-31
3962 | 自走式玉米收获机（含穗茎兼收玉米收获机） | 5行及以上摘穗剥皮型自走式玉米收获机 | 自走式玉米收获机 | 山东五征集团有限公司 | 4YZP-5DY | 5行割台；幅宽:2.83M；形式:自走式(摘穗剥皮型) | 5行割台；幅宽:2.83M；形式:自走式(摘穗剥皮型) | 45000 | 部20170184 | 2021-12-31
3963 | 自走式玉米收获机（含穗茎兼收玉米收获机） | 5行及以上摘穗剥皮型自走式玉米收获机 | 自走式玉米收获机 | 山东五征集团有限公司 | 4YZP-5EY | 5行割台；幅宽:2.83M；形式:自走式(摘穗剥皮型) | 5行割台；幅宽:2.83M；形式:自走式(摘穗剥皮型) | 45000 | 部20170185 | 2021-12-31
3964 | 自走式玉米收获机（含穗茎兼收玉米收获机） | 5行及以上摘穗剥皮型自走式玉米收获机 | 自走式玉米收获机 | 山东国丰机械有限公司 | 4YZP-5 | 5行及以上割台；幅宽:3.22M；形式:自走式(摘穗剥皮型) | 5行割台；幅宽:3.22M；形式:自走式(摘穗剥皮型)；额定功率:132.5KW； | 45000 | 部20170130 | 2021-12-31
3965 | 自走式玉米收获机（含穗茎兼收玉米收获机） | 5行及以上摘穗剥皮型自走式玉米收获机 | 自走式玉米收获机 | 雷沃重工股份有限公司(原:福田雷沃国际重工股份有限公司) | 4YZ-5A3 | 结构型式:自走式(摘穗剥皮型)；收获行数:4行；工作幅宽:2900MM | 结构型式:自走式(摘穗剥皮型)；收获行数:5行；工作幅宽:2900MM | 45000 | 部20170132 | 2021-12-31
3966 | 自走式玉米收获机（含穗茎兼收玉米收获机） | 5行及以上摘穗剥皮型自走式玉米收获机 | 自走式穗茎兼收玉米收获机 | 吉林牧神机械有限责任公司 | 4YZB-8A | 外形尺寸:9480×4230×3600,结构质量:10200KG,工作行数:8行,适用行距范围:300~750MM,工作幅宽:2820MM,拉茎辊型式:无、摘穗辊型式:圆柱四棱刀对刀式/圆柱六棱式、剥皮辊型式:铸铁辊+橡胶辊、变速箱类型:机械齿轮式,秸秆切碎机构型式:甩刀式、秸秆粉碎还田机型号规格:回收型4JS-2500. | 结构型式:轮式、摘穗、剥皮、秸秆回收；配套发动机(或拖拉机)额定功率KW:129/128/129；配套发动机(或拖拉机)额定转速R/MIN:2200/2200/2200；外形尺寸(长×宽×高)MM:9480×4230×3600；结构质量KG:10200；工作行数行:8；工作幅宽MM:2820；最大卸果穗高度MM:2500；最小离地间隙MM:≥300；单位面积燃油消耗量KG/HM2:30~34；剥皮辊型式:铸铁辊+橡胶辊；秸秆切碎机构型式:甩刀式 | 45000 | 部20170137 | 2021-12-31
3967 | 自走式玉米收获机（含穗茎兼收玉米收获机） | 5行及以上摘穗剥皮型自走式玉米收获机 | 自走式玉米收获机 | 佳木斯常发佳联农业装备有限公司 | 4YZ-5A | 5行割台；幅宽:3.48M；自走式(摘穗剥皮型) | 果穗收获形式:摘穗剥皮型；作业行数(行):5；作业幅宽(M):2.82；配套动力(KW):118 | 45000 | 部20170037 | 2021-12-31
3968 | 轮式拖拉机（不含皮带传动轮式拖拉机） | 200马力及以上四轮驱动拖拉机（动力换档或动力换向） | 轮式拖拉机 | 爱科(常州)农业机械有限公司 | MF2204 | 发动机标定功率:162KW驱动方式:四轮驱动 | 四轮驱动发动机型号74CW3.1192发动机生产厂家:AGCOSISUPOWER功率(KW)162转向形式方向盘外廓尺寸(MM)(长*宽*高)5540*3430*3120轴数2轴距(MM)2993轮距(MM)(前/后)1856-2256/1468-2743轮胎规格(前/后)16.9R30/520/85R42轮胎数(个)(前/后)2/2总质量(KG)7900驾驶室载人数(人)2 | 100000 | 部20160405 | 2020-12-31
3969 | 轮式拖拉机（不含皮带传动轮式拖拉机） | 200马力及以上四轮驱动拖拉机（动力换档或动力换向） | 轮式拖拉机 | 爱科(常州)农业机械有限公司 | MF2404 | 发动机标定功率:177KW驱动方式:四轮驱动 | 发动机型号74CW3.1193发动机生产厂家AGCOSISUPOWER功率(KW)177转向形式方向盘外廓尺寸(MM)(长*宽*高)5540*3430*3120轴数2轴距(MM)2993轮距(MM)(前/后)1856-2256/1468-2743轮胎规格(前/后)420/90R30/480/80R46轮胎数(个)(前/后)2/4总质量(KG)9000驾驶室载人数(人)2 | 100000 | 部20160404 | 2020-12-31.

## 附件2
附件2
江苏省2018年农机购置补贴第一批产品中需补充完善信息情况表
序号 | 机具品目 | 机具分档 | 产品名称 | 生产企业 | 型号 | 配置参数企业依据推广鉴定报告填报 | 配置参数企业填报 | 补贴额（元） | 推广证书编号 | 证书有效期截止日期 | 备注
1 | 自走履带式谷物联合收割机（全喂入） |  | 水稻联合收割机 | 常州东风农机集团有限公司 | 4LZ-5.5Z | 喂入量19.8T/H功率75KW |  |  |  | 2017-11-06 | 档次调整，重新投档.
2 | 深松机 |  | 全方位深松机 | 临洮县宏丰机械制造有限公司 | 1ZQ-240型 | 深松部件数量:3(铲)；全方位式 | 外形尺寸(长×宽×高):1320×2930×1260(MM),深松铲数量:3(个),工作幅宽:240(CM),结构质量:493(KG),深松铲结构形式:梯形框架凿形深松铲(/),配套拖拉机标定功率:58.8以上(KW),与拖拉机联接方式:三点悬挂(/),深松耕深:33(CM),作业小时生产率:0.7(HM2/H),铲间距:75(CM) |  | 甘农机2014120 | 2018-11-09 | 档次调整，重新投档
3 | 深松机 |  | 全方位深松机 | 山东奥龙农业机械制造有限公司 | 1SQ-75 | 全方位深松；深松铲2个 | 深松形式:全方位式；深松铲数量(个):2 |  | 2017TJ228 | 2021-12-31 | 档次调整，重新投档
4 | 深松机 |  | 深松整地联合作业机 | 山东奥龙农业机械制造有限公司 | 1SZL-230 | 深松形式:全方位深松；深松铲数量:4个 | 结构形式:单轴；复式作业:含深松、旋耕两种作业功能；深松铲数量(个):4；作业幅宽(M):2.3；深松铲型式:全方位曲面铲 |  | 2015TJ379 | 2019-12-31 | 档次调整，重新投档
5 | 深松机 |  | 全方位深松机 | 山东奥龙农业机械制造有限公司 | 1SQ-180 | 深松形式:全方位深松；深松铲数量:4个 | 深松形式:全方位式；深松铲数量(个):4 |  | 2015TJ380 | 2019-12-31 | 档次调整，重新投档
6 | 深松机 |  | 全方位深松机 | 山东奥龙农业机械制造有限公司 | 1SQ-190 | 全方位深松；深松铲4个 | 深松形式:全方位式；深松铲数量(个):4 |  | 2017TJ259 | 2021-12-31 | 档次调整，重新投档
7 | 深松机 |  | 深松机 | 郓城县工力有限公司 | 1S-200 | 配套动力≧66.2KW轮式拖拉机、工作幅宽200CM、深松深度≧30CM、深松铲数量:4个、深松铲结构型式:全方位曲面铲 | 配套动力≧66.2KW轮式拖拉机、工作幅宽200CM、深松深度≧30CM、深松铲数量:4个、深松铲结构型式:全方位曲面铲 |  | 2016TJ166 | 2020-12-31 | 档次调整，重新投档
8 | 深松机 |  | 深松整地联合作业机 | 江苏大力士机械制造有限公司 | 1SZL-230Q | 全方位式,深松铲:4个 | 全方位式,结构型式:悬挂式,配套动力(KW):88.2,重量(KG):1250,外形尺寸(长×宽×高)(MM):1850×2670×1500,深松铲结构型式:曲面铲,排列方式:单行,深松铲:4个,工作幅宽:2300MM,铲间距(CM):60+84+60,深松深度(CM)≥25,旋耕刀型号:IT245,旋耕刀数量:64把,刀轴传动方式:中间齿轮传动,整地机构型式:全方位深松旋耕 |  | 苏农机（2017）第（0110）号 | 2021-12-31 | 档次调整，重新投档
9 | 深松机 |  | 深松机 | 江苏大力士机械制造有限公司 | 1S-230Q | 全方位式,深松铲:4个 | 全方位式,结构型式:悬挂式,配套动力(KW):73.5,重量(KG):630,外形尺寸(长×宽×高)(MM):1800×2500×1350,深松铲结构型式:曲面铲,排列方式:双行,深松铲:4个,作业幅宽(MM):2300；铲间距(CM):63+78+63,深松深度(CM):≥30,整地结构型式:全方位深松 |  | 苏农机（2017）第（0111）号 | 2021-12-31 | 档次调整，重新投档
10 | 深松机 |  | 深松机 | 山东华运农机设备有限公司 | 1S-200 | 深松铲形式:全方位曲面铲；深松铲数量:4个 | 深松铲形式:全方位曲面铲；深松铲数量:4个；外形尺寸:1830X3120X1380MM；结构质量:845KG；配套拖拉机动力:≥73.5KW；整地机构型式:辊齿式；耕深:25~35CM；作业速度2~5KM/H. |  | 2015TJ475 | 2019-12-31 | 档次调整，重新投档
11 | 深松机 |  | 深松机 | 安徽省淮丰现代农业装备有限公司 | 1S-216Q | 深松铲数量:5个,深松形式:全方位深松 | 深松铲数量:5个,深松形势:全方位深松,外形尺寸(MM):1910*2240*1370 |  | 2017TJ203 | 2021-12-31 | 档次调整，重新投档
12 | 深松机 |  | 深松机 | 山东大华机械有限公司 | 1S-250 | 深松形式:全方位式；深松部件数量:4 | 深松形式:全方位式；深松部件数量:4；工作幅宽:2500MM； |  | 2013TJ126 | 2017-12-31 | 档次调整，重新投档
13 | 深松机 |  | 全方位深松机 | 菏泽新亚机械设备有限公司 | 1SQ-210 | 深松形式:全方位深松；深松部件(铲)数量:4个 | 深松形式:全方位深松；深松部件(铲)数量(个):4；深松铲结构型式:全方位曲面铲；铲间距(CM):75(中间)、67.5(两边)；外形尺寸(长×宽×高):1330MM×2570MM×1200MM；结构质量(KG):400；配套动力(KW):≥73.5；工作幅宽(CM):210；深松深度(CM):30-35；作业速度(KM/H):1.8-4；作业小时生产率(HM2/H):0.4-0.8 |  | 2015TJ376 | 2019-12-31 | 档次调整，重新投档
14 | 深松机 |  | 深松机 | 安徽邓氏机械制造有限公司 | 1S-200 | 结构质量:825KG、配套动力:73.5-99.3KW、深松铲:偏柱式、深松铲数量:4个、深松形式:全方位深松 | 外形尺寸:(1520*2630*1330)MM、结构质量:825KG、配套动力:(73.5-99.3)KW、深松形式:全方位深松、耕深深松:25-35CM、工作幅宽:200CM |  | 2017TJ270 | 2021-12-31 | 档次调整，重新投档
15 | 深松机 |  | 全方位深松机 | 山东源泉机械有限公司 | 1S-250 | 外形尺寸(长×宽×高MM):2960*2100*1500,结构质量:800KG,配套动力:≥89KW,深松铲结构型式:曲面铲,铲数量:4个,工作幅宽:250CM,铲间距:83.3CM,耕深:40CM深松形式:全方位深松 |  |  |  |  | 档次调整，重新投档
16 | 深松机 |  | 深松机 | 徐州凯尔农业装备股份有限公司 | 1S-200 | 全方位式；深松部件4个 |  |  |  |  | 档次调整，重新投档
17 | 深松机 |  | 深松机 | 淮北市华丰机械设备有限公司 | 1S-220 | 型号:1S-220；外形尺寸(长×宽×高):2320×1320×1100MM；结构质量:450KG；配套动力:≥66.2KW；深松铲结构形式:全方位曲面铲；数量:4个；工作幅宽:220CM；铲间距:73(铲柄)CM；耕深深松:30-40CM；作业速度:3-5KM/H；作业小时生产率:0.4-0.8HM2/H；深松形式:全方位深松 | 型号:1S-220；外形尺寸(长×宽×高):2320×1320×1100MM；结构质量:450KG；配套动力:≥66.2KW；深松铲结构形式:全方位曲面铲；数量:4个；工作幅宽:220CM；铲间距:73(铲柄)CM；耕深深松:30-40CM；作业速度:3-5KM/H；作业小时生产率:0.4-0.8HM2/H；深松形式:全方位深松 |  | 2015TJ355 | 2019-12-31 | 档次调整，重新投档
18 | 深松机 |  | 深松机 | 河南豪丰机械制造有限公司 | 1SS-200Q | 全方位式；深松部件4个 | 该产品的主要技术参数是:全方位式；深松部件4个 |  | 2016TJ517 | 2020-12-31 | 档次调整，重新投档
19 | 深松机 |  | 深松机 | 河南豪丰机械制造有限公司 | 1SS-250Q | 全方位式；深松部件6个 | 该产品的主要技术参数是:全方位式；深松部件6个 |  | 2016TJ518 | 2020-12-31 | 档次调整，重新投档
20 | 深松机 |  | 深松机 | 河南豪丰机械制造有限公司 | 1SS-280Q | 全方位式；深松部件6个 | 该产品的主要技术参数是:全方位式；深松部件6个 |  | 2016TJ519 | 2020-12-31 | 档次调整，重新投档
21 | 深松机 |  | 深松机 | 河南豪丰机械制造有限公司 | 1SS-310Q | 全方位式；深松部件6个 | 该产品的主要技术参数是:全方位式；深松部件6个 |  | 2016TJ520 | 2020-12-31 | 档次调整，重新投档
22 | 深松机 |  | 深松机 | 淮北市华丰机械设备有限公司 | 1S-310 | 型号:1S-310；外形尺寸(长×宽×高):3130×1700×1500MM；结构质量:650KG；配套动力:≥66.2KW；深松铲结构形式:全方位曲面铲；数量:6个；工作幅宽:310CM；铲间距:62CM；耕深深松:30-40CM；作业速度:3-5KM/H；作业小时生产率:0.9-1.5HM2/H；深松形式:全方位深松 | 型号:1S-310；外形尺寸(长×宽×高):3130×1700×1500MM；结构质量:650KG；配套动力:≥66.2KW；深松铲结构形式:全方位曲面铲；数量:6个；工作幅宽:310CM；铲间距:62CM；耕深深松:30-40CM；作业速度:3-5KM/H；作业小时生产率:0.9 |  | 2015TJ494 | 2019-12-31 | 档次调整，重新投档
23 | 深松机 |  | 深松机 | 徐州凯尔农业装备股份有限公司 | 1SS-H300 | 深松铲结构型式:凿式全方位；深松铲数量:6个 |  |  |  |  | 档次调整，重新投档
24 | 深松机 |  | 深松机 | 徐州凯尔农业装备股份有限公司 | 1SS-B300 | 深松铲结构型式:凿式全方位；深松铲数量:6个 |  |  |  |  | 档次调整，重新投档
25 | 深松机 |  | 深松机 | 徐州凯尔农业装备股份有限公司 | 1S-320 | 全方位式；深松部件6个 |  |  |  |  | 档次调整，重新投档
26 | 深松机 |  | 全方位深松机 | 山东源泉机械有限公司 | 1S-300 | 外形尺寸(长×宽×高MM):3460*2200*1540,结构质量:1082KG,配套动力:≥99.2KW,深松铲结构型式:曲面铲,铲数量:6个,工作幅宽:300CM,铲间距:60CM,耕深40CM,深松形式:全方位深松机 |  |  |  |  | 档次调整，重新投档
27 | 深松机 |  | 深松机 | 安徽邓氏机械制造有限公司 | 1S-300 | 结构质量:1130KG、配套动力:110.3KW、深松铲形式:偏柱式、深松铲数量:6个、深松形式:全方位深松 | 外形尺寸:(1460*3340*1385)MM、结构质量:1130KG、配套动力:110.3KW、深松形式:全方位深松、耕深深松:25-35CM、工作幅宽:300CM |  | 2017TJ271 | 2021-12-31 | 档次调整，重新投档
28 | 深松机 |  | 深松机 | 青岛鲁耕农业机械有限公司 | 1S-300B | 全方位式；深松部件6个 | 外形尺寸(长*宽*高)1690MM*3310MM*1418MM；结构质量860KG；配套动力≥96KW；深松铲结构形式曲面铲,深松铲数量6个；工作幅宽300CM；铲间距60CM；耕深40-50CM；作业速度5-7KM/H；作业小时生产率1.2-2.1HM2/H；深松形式全方位深松 |  | 2015TJ329 | 2019-12-31 | 档次调整，重新投档
29 | 深松机 |  | 深松机 | 青岛鲁耕农业机械有限公司 | 1S-350B | 全方位式；深松部件6个 | 外形尺寸(长*宽*高)1690MM*3800MM*1418MM；结构质量1200KG；配套动力≥121KW；深松铲结构形式曲面铲,深松铲数量6个；工作幅宽350CM；铲间距70CM；耕深40-50CM；作业速度5-7KM/H；作业小时生产率1.5-2.5HM2/H；深松形式全方位深松 |  | 2015TJ330 | 2019-12-31 | 档次调整，重新投档
30 | 深松机 |  | 深松机 | 青岛鲁耕农业机械有限公司 | 1S-450B | 全方位式；深松部件8个 | 外形尺寸(长*宽*高)1690MM*4800MM*1418MM；结构质量1438KG；配套动力≥154.3KW；深松铲结构形式曲面铲,深松铲数量8个；工作幅宽450CM；铲间距64.3CM；耕深40-50CM；作业速度5-7KM/H；作业小时生产率2.0-3.1HM2/H；深松形式全方位深松 |  | 2015TJ331 | 2019-12-31 | 档次调整，重新投档
31 | 深松机 |  | 全方位深松机 | 菏泽新亚机械设备有限公司 | 1SQ-270 | 深松形式:全方位深松；深松部件(铲)数量:6个 | 深松形式:全方位深松；深松部件(铲)数量(个):6；深松铲结构型式:全方位曲面铲；铲间距(CM):74(中间)、49(两边)；外形尺寸(长×宽×高):1950MM×3110MM×1380MM；结构质量(KG):700；配套动力(KW):≥91.9；工作幅宽(CM):270；深松深度(CM):30-35；作业速度(KM/H):1.8-4；作业小时生产率(HM2/H):0.5-1 |  | 2015TJ377 | 2019-12-31 | 档次调整，重新投档
32 | 深松机 |  | 深松机 | 江苏大力士机械制造有限公司 | 1S-310Q | 全方位式,深松铲:6个 | 全方位式,结构型式:悬挂式,配套动力(KW):88.2,重量(KG):890,外形尺寸(长×宽×高)(MM):2000×3200×1350,深松铲结构型式:曲面铲,排列方式:三行,深松铲:6个,作业幅宽(MM):3100；铲间距(CM):48+48+78+48+48,深松深度(CM):≥30,整地结构型式:全方位深松 |  | 苏农机（2017）第（0113）号 | 2021-12-31 | 档次调整，重新投档
33 | 深松机 |  | 深松机 | 山东华运农机设备有限公司 | 1S-280 | 深松形式:全方位深松；深松铲数量:6个 | 深松形式:全方位深松；深松铲数量:6个；外形尺寸:1830X3900X1380MM；结构质量:1090KG；配套拖拉机动力:≥88.2KW；深松铲结构型式:偏柱式；耕深:25~35CM；作业速度2~5KM/H. |  | 2017TJ085 | 2021-12-31 | 档次调整，重新投档
34 | 深松机 |  | 深松机 | 山东华运农机设备有限公司 | 1S-300 | 深松形式:全方位深松；深松铲数量:6个 | 深松形式:全方位深松；深松铲数量:6个；外型尺寸:1830X4100X1380MM；结构质量:1100KG；配套拖拉机动力:≥88.2KW；深松铲结构型式:偏柱式；耕深:25~35CM；作业速度2~5KM/H. |  | 2017TJ086 | 2021-12-31 | 档次调整，重新投档
35 | 深松机 |  | 深松机 | 山东华运农机设备有限公司 | 1S-230 | 深松铲形式:全方位曲面铲；深松铲数量:6个 | 深松铲形式:全方位曲面铲；深松铲数量:6个；外形尺寸:1830X3300X1380MM；结构质量:1000KG；配套拖拉机动力:≥88.2KW；整地机构型式:辊齿式；耕深:25~35CM；作业速度2~5KM/H. |  | 2015TJ476 | 2019-12-31 | 档次调整，重新投档
36 | 深松机 |  | 深松机 | 山东华运农机设备有限公司 | 1S-250 | 深松铲形式:全方位曲面铲；深松铲数量:6个 | 深松铲形式:全方位曲面铲；深松铲数量:6个；外形尺寸:1830X3600X1380MM；结构质量:1030KG；配套拖拉机动力:≥88.2KW；整地机构型式:辊齿式；耕深:25~35CM；作业速度2~5KM/H. |  | 2015TJ477 | 2019-12-31 | 档次调整，重新投档
37 | 深松机 |  | 深松机 | 郓城县工力有限公司 | 1S-300 | 配套动力≧88.2KW轮式拖拉机、工作幅宽300CM、深松深度≧30CM、深松铲数量:6个、深松铲结构型式:全方位曲面铲 | 配套动力≧88.2KW轮式拖拉机、工作幅宽300CM、深松深度≧30CM、深松铲数量:6个、深松铲结构型式:全方位曲面铲 |  | 2016TJ167 | 2020-12-31 | 档次调整，重新投档
38 | 深松机 |  | 深松整地联合作业机 | 山东奥龙农业机械制造有限公司 | 1SZL-310 | 深松形式:全方位深松；深松铲数量:6个 | 结构形式:单轴；复式作业:含深松、旋耕两种作业功能；深松铲数量(个):6；作业幅宽(M):3.1；深松铲型式:全方位曲面铲 |  | 2015TJ382 | 2019-12-31 | 档次调整，重新投档
39 | 深松机 |  | 全方位深松机 | 山东奥龙农业机械制造有限公司 | 1SQ-280 | 深松形式:全方位深松；深松铲数量:6个 | 深松形式:全方位式；深松铲数量(个):6 |  | 2015TJ381 | 2019-12-31 | 档次调整，重新投档
40 | 深松机 |  | 全方位深松机 | 山东奥龙农业机械制造有限公司 | 1SQ-300 | 全方位深松；深松铲6个 | 深松形式:全方位式；深松铲数量(个):6 |  | 2017TJ260 | 2021-12-31 | 档次调整，重新投档
41 | 深松机 |  | 全方位深松机 | 山东奥龙农业机械制造有限公司 | 1SQZ-410 | 全方位深松；深松铲8个 | 深松形式:全方位式；深松铲数量(个):8 |  | 2017TJ229 | 2021-12-31 | 档次调整，重新投档
42 | 深松机 |  | 深松机 | 蚌埠玛斯特机械设备有限公司 | 1S-200 | 深松形式:全方位式；深松部件(铲)数量(个):6 |  |  |  |  | 档次调整，重新投档
43 | 自走式玉米收获机（含穗茎兼收玉米收获机） |  | 自走式玉米联合收获机 | 河北中农博远农业装备有限公司 | 4YZ-4B | 4行割台；幅宽2.32M；形式:自走式(摘穗剥皮型) | 结构形式:自走式,发动机额定功率:92KW,额定转速:2300R/MIN,外形尺寸:6820*2600*3350MM,结构质量:5600KG,工作行数:4行,工作行距范围:480-580MM,工作幅宽2260MM,最大卸果穗高度:2200MM,果穗升运器最大通过高度:3350MM,最小离地间隙:230MM,最小通过半径(左转)7800MM(右转)7300MM,理论作业速度:2-6KM/H,单位面积燃油消耗量:≤50KG/HM2；拉茎辊形式:六棱式,摘穗辊型式:板式,风扇形式:叶片,数量1个；变速箱形式:机械式；导向轮轮距:1640MM,驱动轮轮距1640MM；轮胎规格:导向轮10-15,驱动轮15-24,秸秆甩刀形式:甩刀式. |  | 部20151534 | 2019-12-31 | 核实证书，重新投档
44 | 自走式玉米收获机（含穗茎兼收玉米收获机） |  | 茎穗兼收型玉米收获机 | 河北英虎农业机械制造有限公司 | 4YZBQ-4 | 4行割台；工作幅宽:2.33M；形式:自走式(摘穗剥皮型) | 配套动力:132.5KW、结构尺寸:(长×宽×高)(M):6.88×2.76×3.55工作行数:4行、工作幅宽:2.33M |  | 冀2016T-289 | 2020-12-31 | 核实证书，重新投档
45 | 深松机 |  | 深松整地联合作业机 | 西安亚澳农机股份有限公司 | 1SZL-220 | 深松部装:6个 | 工作幅宽:220CM；配套动力:58.8-73.5KW；传动方式:中间齿轮传动；深松铲结构型式:凿形；铲间距:45-55CM；深松铲数量:4个； |  | 部20160228 | 2020-12-31 | 企业自填参数与检验报告不一致，重新投档
46 | 穴播机 |  | 玉米施肥精量播种机 | 任丘市双印农业机械制造有限公司 | 2BYZF-2 | 排种器形式:精量,播种行数:2行 | 基本配置:机架、种箱、肥箱、播种机构、排肥机构、开沟器、地轮,播种机构采用了指夹式排种器和株距变速器,可实现8种不同株距的单粒播种.配套动力11-22KW.主要参数:外形尺寸:1500×1260×1000㎜结构质量:150㎏,行距:400-900㎜,工作行数:2行,工作幅宽:800-1800㎜,排种器形式:指夹式,数量2个,排肥器形式:外槽轮2个,传动机构形式:轴传动﹢链传动,开沟器形式:铲式,地轮形式:胶轮,直径380㎜ |  | 2014T—075 | 2018-09-14 | 提供指夹式达到精度要求证明，重新投档
47 | 穴播机 |  | 玉米施肥精量播种机 | 任丘市双印农业机械制造有限公司 | 2BYZF-3 | 排种器形式:精量,播种行数:3行 | 基本配置:机架、种箱、肥箱、播种机构、排肥机构、开沟器、地轮,播种机构采用了指夹式排种器和株距变速器,可实现8种不同株距的单粒播种.配套动力11-22KW.主要参数:外形尺寸:1500×1650×1000㎜结构质量:200㎏,行距:500-600㎜,工作行数:3行,工作幅宽:1500-1800㎜,排种器形式:指夹式,数量3个,排肥器形式:外槽轮3个,传动机构形式:轴传动﹢链传动,开沟器形式:铲式,地轮形式:胶轮,直径380㎜ |  | 2014T-076 | 2018-09-14 | 提供指夹式达到精度要求证明，重新投档
48 | 穴播机 |  | 玉米施肥播种机 | 任丘市喜洋洋农业机械有限公司 | 2BYFZ-2 | 1)整机质量:120KG；2)外形尺寸(长×宽×高):1520MM×1310MM×1000MM；3)行数:2行；4)行距:50CM~70CM；5)工作幅宽:110CM~140CM；6)排种器形式:指夹式；7)传动机构形式:轴传动+链传动；8)开沟器形式:锄铲式；9)配套动力功率:11~20.6KW； | 1)整机质量:120KG；2)外形尺寸(长×宽×高):1520MM×1310MM×1000MM；3)行数:2行；4)行距:50CM~70CM；5)工作幅宽:110CM~140CM；6)排种器形式:指夹式；7)传动机构形式:轴传动+链传动；8)开沟器形式:锄铲式；9)配套动力功率:11~20.6KW； |  | 2014T-131 | 2018-12-31 | 提供指夹式达到精度要求证明，重新投档
49 | 穴播机 |  | 玉米施肥播种机 | 任丘市喜洋洋农业机械有限公司 | 2BYFZ-3 | 1)整机质量:170KG；2)外形尺寸(长×宽×高):1510MM×1750MM×1000MM；3)行数:3行；4)行距:50CM~70CM；5)工作幅宽:150CM~210CM；6)排种器形式:指夹式；7)传动机构形式:轴传动+链传动；8)开沟器形式:锄铲式；9)配套动力功率:11~20.6KW； | 1)整机质量:170KG；2)外形尺寸(长×宽×高):1510MM×1750MM×1000MM；3)行数:3行；4)行距:50CM~70CM；5)工作幅宽:150CM~210CM；6)排种器形式:指夹式；7)传动机构形式:轴传动+链传动；8)开沟器形式:锄铲式；9)配套动力功率:11~20.6KW； |  | 2014T-130 | 2018-12-31 | 提供指夹式达到精度要求证明，重新投档
50 | 穴播机 |  | 玉米精量播种机 | 菏泽新亚机械设备有限公司 | 2BYF-2 | 精量指夹式排种器；播种行数:2行 | 排种器形式:指夹式；播种行数(行):2；排种器数量(个):2；外行尺寸(长×宽×高):1500MM×1300MM×1000MM；结构质量(KG):138；行距(CM):60；工作幅宽(CM):120；排肥器形式:外槽轮式；排肥器数量(个):2；传动机构形式:链条、齿轮、链轮；开沟器形式:锄铲铲；地轮形式:平面胶轮；地轮直径(CM):Φ40；配套动力范围(KW):8.8-13.2 |  | 2014TJ154 | 2018-09-24 | 提供指夹式达到精度要求证明，重新投档
51 | 穴播机 |  | 玉米精量播种机 | 菏泽新亚机械设备有限公司 | 2BYF-3 | 精量指夹式排种器；播种行数:3行 | 排种器形式:指夹式；播种行数(行):3；排种器数量(个):3；外行尺寸(长×宽×高):1500MM×1700MM×1000MM；结构质量(KG):202；行距(CM):60；工作幅宽(CM):180；排肥器形式:外槽轮式；排肥器数量(个):3；传动机构形式:链条、齿轮、链轮；开沟器形式:锄铲铲；地轮形式:平面胶轮；地轮直径(CM):Φ40；配套动力范围(KW):11-22 |  | 2014TJ155 | 2018-09-24 | 提供指夹式达到精度要求证明，重新投档
52 | 穴播机 |  | 精量播种机 | 保定市鑫飞达农机装备有限公司 | 2BYZF-3 | 精量排种器；播种行数3行 | 结构尺寸(长*宽*高MM):1480*1660*1010整机质量(KG):200配套动力(KW):14.7-25.7行距(CM):50-60工作幅宽(CM):150-180排种器(形式/数量):指夹式/3个排肥器(形式/数量):外槽轮式/3个传动机构形式:链传动+轴传动开沟器形式:锄铲式地轮(形式/直径):橡胶轮胎/Φ40播种行数(行):3排种器形式:精量播种器 |  | 2015T-066 | 2019-12-31 | 提供指夹式达到精度要求证明，重新投档
53 | 穴播机 |  | 玉米精量施肥播种机 | 西安亚澳农机股份有限公司 | 2BYF-4(200) | 指夹式精量排种器；播种行数4行 | 外形尺寸(毫米):2150×2450×1250配套动力(千瓦):47.8-73.5幅宽(厘米):200生产率(公顷/小时):0.30-0.90结构质量(KG):780 |  | 部20151316 | 2019-12-31 | 提供指夹式达到精度要求证明，重新投档
54 | 穴播机 |  | 玉米精量施肥播种机 | 西安亚澳农机股份有限公司 | 2BYF-5(220) | 指夹式精量排种器；播种行数5行 | 外形尺寸(毫米):2150×2650×1250配套动力(千瓦):47.8-73.5幅宽(厘米):220生产率(公顷/小时):0.32-1.06结构质量(KG):810 |  | 部20151317 | 2019-12-31 | 提供指夹式达到精度要求证明，重新投档
55 | 穴播机 |  | 玉米精量播种机 | 菏泽新亚机械设备有限公司 | 2BYF-5 | 精量指夹式排种器；播种行数:5行 | 排种器形式:指夹式；播种行数(行):5；排种器数量(个):5；外行尺寸(长×宽×高):1500MM×2800MM×1000MM；结构质量(KG):450；行距(CM):60；工作幅宽(CM):300；排肥器形式:外槽轮式；排肥器数量(个):5；传动机构形式:链条、齿轮、链轮；开沟器形式:尖铲铲；地轮形式:橡胶轮；地轮直径(CM):Φ40；配套动力范围(KW):37-66 |  | 2014TJ156 | 2018-09-24 | 提供指夹式达到精度要求证明，重新投档
56 | 穴播机 |  | 玉米精量播种机 | 山东大华机械有限公司 | 2BYF-5 | 排种器型式:指夹式；播种行数:5 | 排种器型式:指夹式；播种行数5行；开沟器形式:锄铲式 |  | 部20170148 | 2021-12-31 | 提供指夹式达到精度要求证明，重新投档
57 | 穴播机 |  | 玉米施肥播种机 | 任丘市喜洋洋农业机械有限公司 | 2BYFZ-4 | 1)整机质量:210KG；2)外形尺寸(长×宽×高):1560MM×2200MM×1050MM；3)行数:4行；4)行距:50CM~65CM；5)工作幅宽:200CM~260CM；6)排种器形式:指夹式；7)传动机构形式:轴传动+链传动；8)开沟器形式:锄铲式；9)配套动力功率:22~73.5KW； | 1)整机质量:210KG；2)外形尺寸(长×宽×高):1560MM×2200MM×1050MM；3)行数:4行；4)行距:50CM~65CM；5)工作幅宽:200CM~260CM；6)排种器形式:指夹式；7)传动机构形式:轴传动+链传动；8)开沟器形式:锄铲式；9)配套动力功率:22~73.5KW； |  | 2014T-129 | 2018-12-31 | 提供指夹式达到精度要求证明，重新投档
58 | 穴播机 |  | 玉米施肥播种机 | 任丘市喜洋洋农业机械有限公司 | 2BYFZ-5 | 1)整机质量:263KG；2)外形尺寸(长×宽×高):1560MM×2800MM×1000MM；3)行数:5行；4)行距:50CM~60CM；5)工作幅宽:250CM~300CM；6)排种器形式:指夹式；7)传动机构形式:轴传动+链传动；8)开沟器形式:锄铲式；9)配套动力功率:22~73.5KW； | 1)整机质量:263KG；2)外形尺寸(长×宽×高):1560MM×2800MM×1000MM；3)行数:5行；4)行距:50CM~60CM；5)工作幅宽:250CM~300CM；6)排种器形式:指夹式；7)传动机构形式:轴传动+链传动；8)开沟器形式:锄铲式；9)配套动力功率:22~73.5KW； |  | 2014T-128 | 2018-12-31 | 提供指夹式达到精度要求证明，重新投档
59 | 穴播机 |  | 玉米施肥精量播种机 | 任丘市振华农具有限公司 | 2BYZF-4 | 型号:2BYZF-4,外形尺寸(MM):1600*2150*1010,结构质量(KG):295,行距(CM):45-60,工作行数:4,工作幅宽(CM):180-240,排种器形式:指夹式,排种器数量:4,排肥器形式:外槽轮,排肥器数量:4,传动机构形式:链传动+轴传动,开沟器形式:铲式,地轮形式:胶轮,地轮直径(CM):40,防堵工作部件形式:防缠棍,配套动力范围(KW):22-36.8 | 型号:2BYZF-4,外形尺寸(MM):1600*2150*1010,结构质量(KG):295,行距(CM):45-60,工作行数:4,工作幅宽(CM):180-240,排种器形式:指夹式,排种器数量:4,排肥器形式:外槽轮,排肥器数量:4,传动机构形式:链传动+轴传动,开沟器形式:铲式,地轮形式:胶轮,地轮直径(CM):40,防堵工作部件形式:防缠棍,配套动力范围(KW):22-36.8 |  | 2015T-169 | 2019-12-31 | 提供指夹式达到精度要求证明，重新投档
60 | 穴播机 |  | 玉米施肥精量播种机 | 任丘市双印农业机械制造有限公司 | 2BYZF-4 | 排种器形式:精量,播种行数:4行 | 基本配置:机架、种箱、肥箱、播种机构、排肥机构、开沟器、地轮,播种机构采用了指夹式排种器和株距变速器,可实现8种不同株距的单粒播种.配套动力22-36.8KW.主要参数:外形尺寸:1500×2250×1000㎜；结构质量:260㎏,行距:500-600㎜,工作行数:4行,工作幅宽:2000-2400㎜,排种器形式:指夹式,数量4个,排肥器形式:外槽轮4个,传动机构形式:轴传动﹢链传动,开沟器形式:铲式,地轮形式:胶轮,直径380㎜ |  | 2014T—077 | 2018-09-14 | 提供指夹式达到精度要求证明，重新投档
61 | 穴播机 |  | 玉米施肥精量播种机 | 任丘市双印农业机械制造有限公司 | 2BYZF-5 | 排种器形式:穴播(指夹式)；播种行数(行):5 | 机架、种箱、肥箱、播种机构、排肥机构、开沟器、地轮,播种机构采用了指夹式排种器和株距变速器,可实现8种不同株距的单粒播种.配套动力36.8-73.5KW.主要参数:外形尺寸:1500×2750×1000㎜；结构质量:350㎏,行距:500-600㎜,工作行数:5行,工作幅宽:2500-3000㎜,排种器形式:指夹式,数量5个,排肥器形式:外槽轮5个,传动机构形式:轴传动﹢链传动,开沟器形式:铲式,地轮形式:胶轮,直径380㎜ |  | 2014T—078 | 2018-09-14 | 提供指夹式达到精度要求证明，重新投档
62 | 穴播机 |  | 玉米精量播种机 | 山东大华机械有限公司 | 2BYF-6 | 排种器型式:指夹式；播种行数:6 | 排种器型式:指夹式；开沟器形式:锄铲式；播种行数:6行； |  | 部20170147 | 2021-12-31 | 提供指夹式达到精度要求证明，重新投档
63 | 穴播机 |  | 玉米施肥精量播种机 | 河北神禾农业机械有限公司 | 2BYMF-6 | 排种器形式:指夹式、播种行数:6行 | 型号:2BYCF-6、外形尺寸(长×宽×高)2300㎜×3500㎜×1400㎜、结构质量:760㎏、行距:45㎝-65㎝、工作行数:6行、工作幅宽:270㎝-390㎝、排种器形式:勺轮式、排种器数量:6个、排肥器形式:外槽轮式、排肥器数量个:6个、传动机构形式:链传动+轴传动、开沟器形式:铲式(肥)、靴脚式(种)、地轮形式:胶轮、地轮直径:38㎝、配套动力范围:66KW-88KW |  | 2013T-162 | 2017-10-09 | 提供指夹式达到精度要求证明，重新投档
64 | 水稻插秧机 |  | 钵苗乘坐式高速插秧机 | 常州亚美柯机械设备有限公司 | 2ZB-6A(RXA-60T) | 四轮乘坐式；6行； | 整机结构型式:乘坐式六行；配套动力生产企业:上海兴博实业有限公司；牌号型号:GT1300；结构型式:斜式风冷4冲程汽油机；标定功率:6.6KW；额定转速:3600R/MIN；燃油种类:汽车用无铅汽油；外形尺寸(长×宽×高):3250×2105×2150MM、结构质量:726KG、工作行数:6行、行距:330MM、穴距(MM):124、130、132、138、141、145、147、155、157、165、168、179、207、219、234、249、265、282；栽植机构型式:回转滑道式 |  | 部20131157 | 2017-12-11 | 重新投档
65 | 水稻插秧机 |  | 钵苗乘坐式高速插秧机 | 常州亚美柯机械设备有限公司 | 2ZB-6AK(RXA-60TK) | 四轮乘坐式；6行； | 整机结构型式:钵苗乘坐式六行；外形尺寸(长×宽×高):3250×2105×2150MM(运输)/3250×2730×2150MM(作业)、结构质量:726KG、工作行数:6行、行距:330/270MM(宽窄行)、穴距(MM):124、130、132、138、141、145、147、155、157、165、168、179、207、219、234、249、265、282；插秧机构:回转滑道式. |  | 部20170229 | 2021-12-31 | 重新投档
66 | 水稻插秧机 |  | 钵苗乘坐式高速插秧机 | 常州亚美柯机械设备有限公司 | 2ZB-6(RX-60AM) | 四轮乘坐式；6行； | 整机结构型式:钵苗乘坐式六行；外形尺寸(长×宽×高):3140×2960×2010MM(工作)/3140×1890×1420MM(运输)；整机质量:537KG；配套动力生产企业:久保田株式会社；牌号型号:GH340；结构型式:立式、风冷、4冲程汽油机；标定功率/额定转速:5.9/3600(KW/R/MIN)；燃油种类:汽车用无铅汽油；工作行数:6行；行距:330MM；穴距(MM):120、130、140、150、160、170、180、200、220、240；插秧深度:10-40MM；作业速度:0.2-1.2KM/H；作业小时生产率:0.26-0.37HM2/H；单位作业量燃油消耗量:4.2-5.4KG/HM2；插秧机构型式:回转滑道式 |  | 部20152720 | 2019-12-31 | 重新投档
67 | 自走履带式谷物联合收割机（全喂入） |  | 稻麦联合收割机(打捆) | 山东大启机械有限公司 | 4LZK-2.0 | 结构型式:履带式自走喂入式配套发动机生产企业:一拖(洛阳)柴油机有限公司牌号型号:LR4B3ZU23/0735E结构型式:直列、直喷、四行程、水冷、增压额定功率:73.5KW工作状态外形尺寸:5900*2750*3200MM整机使用质量:4800KG割台宽度:2360MM喂入量:2.0KW最小离地间隙:240MM接粮方式:机械卸粮 | 结构型式:履带式自走喂入式配套发动机生产企业:一拖(洛阳)柴油机有限公司牌号型号:LR4B3ZU23/0735E结构型式:直列、直喷、四行程、水冷、增压额定功率:73.5KW额定转速:2300R/MIN工作状态外形尺寸:5900*2750*3200MM整机使用质量:4800KG割台宽度:2360MM喂入量:2.0KW最小离地间隙:240MM理论作业速度:0.3-4.0KM/H纯工作小时生产率:0.2-0.47HM2/H每公顷燃油消耗量:15-33KG/HM2割刀型式:标Ⅱ型割台搅龙型式:螺旋扒齿式拨乔轮型式:偏心弹齿式直径:Φ942MM拨禾轮板数:5个脱粒滚筒数量:1个型式(主滚筒):横轴流杆齿式尺寸(主滚筒):Φ570*1680MM凹板筛型式:栅格式打捆尺寸:(300-800)*320*420MM风扇型式:蜗壳离心式直径:Φ327MM数量:1个履带规格:90MM*62节*450MM轨距:1480MM最小通过半径(左/右转):3900/3700MM变速箱类型:(3*2+1)组成式制动器型式:盘式复脱器型式:自脱粒式接粮方式:机械卸粮 |  | 部20131071 | 2017-12-11 | 有细分档，重新投档
68 | 打（压）捆机 |  | 履带自走式方草捆打捆机 | 星光农机股份有限公司 | 9YFL-1.9 | 捡拾宽度:1900MM | 捡拾器宽度:1900MM；结构型式:履带自走式；打结器数量:2个(国三动力；发动机型号:YN4A062-30CR；功率:42KW；制造商:昆明云内动力股份有限公司) |  | 2016TJ111 | 2020-12-31 | 有细分档，重新投档
69 | 打（压）捆机 |  | 自走式秸秆捡拾打捆机 | 南通棉花机械有限公司 | MJDZ(9YZ)-190 | 捡拾宽度:1900MM | 捡拾宽度:1900MM；1.7M≤捡拾宽度1.9M<2.2M,:结构形式:自走式配套功率:48KW；外形尺寸:长*宽*高(MM)5700*2700*2570；发动机信息:发动机型号:4L88；功率:55KW；制造商:常柴股份有限公司；排放阶段:第三阶段. |  | 苏农机（2017）第（0086）号 | 2021-12-31 | 有细分档，重新投档
70 | 打（压）捆机 |  | 自走式秸秆捡拾打捆机 | 南通棉花机械有限公司 | MJDZ(9YZ)-230 | 捡拾宽度:2300MM | 捡拾宽度:2300MM；基本配置:结构形式:自走式配套功率:55KW；发动机信息:发动机型号:4L88；功率:55KW；制造商:常柴股份有限公司；排放阶段:第三阶段. |  | 苏农机（2017）第（0087）号 | 2021-12-31 | 有细分档，重新投档
71 | 水稻插秧机 |  | 手扶式水稻插秧机 | 浙江立地农机有限公司 | 2ZS-630 | 结构型式:手扶步进式,标准功率/标定转速(KW/(R/MIN)):3.3/3600,燃油种类:无铅燃油,外型尺寸(长*宽*高)MM:2370*2100*920,结构质量(KG):194,工作行数(行):6行,行距(MM):300,穴距(MM):120,140,160,180,210,插秧深度(MM):7-37(5级),作业速度(KM/H):1.008~2.772,作业小时生产率(HM2/H):≤0.2,单位作业量燃油消耗量(KG/HM2):≤6.0 | 结构型式:手扶步进式外形尺寸(长×宽×高)(MM):2370×2100×920配套动力型式:风冷单缸四冲程汽油发动机标定功率/转速(KW/R/MIN)3.3/3600插秧行数(行):6插秧行距(CM):30插秧穴距(CM):17、15、13插秧深度(CM):2.0~4.0作业小时生产率(HM2/H):0.12~2.0. |  | 部 20151040 | 2019-12-31 | 在有关省份受处理
72 | 喷杆式喷雾机（含牵引式、自走式、悬挂式喷杆喷雾机） |  | 牵引式喷杆喷雾机 | 浙江俏宇机车部件有限公司 | 3WPQ-1000 | 喷幅:18M；形式:牵引式 | 型式:牵引式；喷杆喷幅:18M；喷杆作业(整机作业)常用工作压力:0.2-0.5MPA；药箱容量:1000L；配套喷头型式:扇形雾喷头 |  | 2016TJ568 | 2020-12-31 | 在有关省份受处理
73 | 轮式拖拉机（不含皮带传动轮式拖拉机） |  | 轮式拖拉机 | 安徽省传奇农业机械制造有限公司 | CQ1854 | 标定功率:136KW,驱动方式:四轮驱动 | 外廓尺寸(长×宽×高):5450MM×3550MM×3050MM轴距:2880MM最小使用质量:7500KG标定功率:136KW标定转速:2200R/MIN驱动方式:四轮驱动 |  | 2017TJ242 | 2021-12-31 | 重新投档
74 | 自走履带式谷物联合收割机（全喂入） |  | 履带式全喂入水稻联合收割机 | 山东金大丰机械有限公司 | 4LZ-5 | 喂入量:5KG/S；自走履带式；喂入方式:全喂入 |  |  |  |  | 重新自主投档
75 | 自走式玉米收获机（含穗茎兼收玉米收获机） |  | 自走式玉米收获机 | 山东白龙机械有限公司 | 4YZP-2A | 2行割台；幅宽1.17M；自走式(摘穗剥皮型) | 配套发动机型号规格:4B2-45V32；额定功率:33.1KW；额定转速(R/MIN):2400；外形尺寸(长×宽×高MM):4740×1470×2550；结构质量:2520KG；工作行数:2行；工作幅宽:1170MM；结构形式:自走式(摘穗剥皮型)；适用行距范围:550~700MM；拉茎辊型式:六棱式；剥皮辊型式:螺旋橡胶辊式；变速箱类型:(3+1)×2；秸秆切碎机构型式:卧式回转切割式 |  | 部20170149 | 2021-12-31 | 重新自主投档
76 | 自走式玉米收获机（含穗茎兼收玉米收获机） |  | 自走式玉米联合收获机 | 中联重机股份有限公司 | 4YZ-2G1 | 形式:自走式(摘穗剥皮型)；行数:2行；作业幅宽:1.36M；配套动力:73.5KW | 形式:自走式(摘穗剥皮型)；行数:2行；作业幅宽:1.36M；配套动力:73.5KW |  | 部20151867 | 2019-12-31 | 重新自主投档
77 | 自走式玉米收获机（含穗茎兼收玉米收获机） |  | 自走式玉米联合收获机 | 中联重机股份有限公司 | 4YZ-3G | 形式:自走式(摘穗剥皮型)；行数:3行；作业幅宽:1.74M；配套动力:92KW | 形式:自走式(摘穗剥皮型)；行数:3行；作业幅宽:1.74M；配套动力:92KW |  | 部20131351 | 2017-12-31 | 重新自主投档
78 | 自走式玉米收获机（含穗茎兼收玉米收获机） |  | 自走式玉米联合收获机 | 中联重机股份有限公司 | 4YZ-3G1 | 形式:自走式(摘穗剥皮型)；行数:3行；作业幅宽:1.74M；配套动力:92KW | 形式:自走式(摘穗剥皮型)；行数:3行；作业幅宽:1.74M；配套动力:92KW |  | 部20151868 | 2019-12-31 | 重新自主投档
79 | 自走式玉米收获机（含穗茎兼收玉米收获机） |  | 自走式玉米联合收获机 | 中联重机股份有限公司 | 4YZ-3CM | 形式:自走式(摘穗剥皮型)；行数:3行；作业幅宽:1.95M；配套动力:103KW | 形式:自走式(摘穗剥皮型)；行数:3行；作业幅宽:1.95M；配套动力:103KW |  | 部20151464 | 2019-12-31 | 重新自主投档
80 | 自走式玉米收获机（含穗茎兼收玉米收获机） |  | 自走式玉米联合收获机 | 中联重机股份有限公司 | 4YZ-3C1 | 形式:自走式(摘穗剥皮型)；行数:3行；作业幅宽:1.95M；配套动力:103KW | 形式:自走式(摘穗剥皮型)；行数:3行；作业幅宽:1.95M；配套动力:103KW |  | 部20151503 | 2019-12-31 | 重新自主投档
81 | 自走式玉米收获机（含穗茎兼收玉米收获机） |  | 自走式玉米联合收获机 | 中联重机股份有限公司 | 4YZ-3E | 形式:自走式(摘穗剥皮型)；行数:3行；作业幅宽:2.04M；配套动力:103KW | 形式:自走式(摘穗剥皮型)；行数:3行；作业幅宽:2.04M；配套动力:103KW |  | 部20151472 | 2019-12-31 | 重新自主投档
82 | 自走式玉米收获机（含穗茎兼收玉米收获机） |  | 自走式玉米联合收获机 | 中联重机股份有限公司 | 4YZ-3EH | 形式:自走式(摘穗剥皮型)；行数:3行；作业幅宽:2.035M；配套动力:103KW | 形式:自走式(摘穗剥皮型)；行数:3行；作业幅宽:2.035M；配套动力:103KW |  | 部20152504 | 2019-12-31 | 重新自主投档
83 | 自走式玉米收获机（含穗茎兼收玉米收获机） |  | 自走式玉米联合收获机 | 中联重机股份有限公司 | 4YZ-4CM2 | 形式:自走式(摘穗剥皮型)；行数:4行；作业幅宽:2.32M；配套动力:118KW | 形式:自走式(摘穗剥皮型)；行数:4行；作业幅宽:2.32M；配套动力:118KW |  | 部20160587 | 2020-12-31 | 重新自主投档
84 | 自走式玉米收获机（含穗茎兼收玉米收获机） |  | 自走式玉米联合收获机 | 中联重机股份有限公司 | 4YZ-4CM | 形式:自走式(摘穗剥皮型)；行数:4行；作业幅宽:2.2M；配套动力:103KW | 形式:自走式(摘穗剥皮型)；行数:4行；作业幅宽:2.2M；配套动力:103KW |  | 部20151465 | 2019-12-31 | 重新自主投档
85 | 自走式玉米收获机（含穗茎兼收玉米收获机） |  | 自走式玉米联合收获机 | 中联重机股份有限公司 | 4YZ-4CM1 | 形式:自走式(摘穗剥皮型)；行数:4行；作业幅宽:2.2M；配套动力:103KW | 形式:自走式(摘穗剥皮型)；行数:4行；作业幅宽:2.2M；配套动力:103KW |  | 部20151466 | 2019-12-31 | 重新自主投档
86 | 自走式玉米收获机（含穗茎兼收玉米收获机） |  | 自走式玉米联合收获机 | 中联重机股份有限公司 | 4YZ-4C4 | 形式:自走式(摘穗剥皮型)；行数:4行；作业幅宽:2.2M；配套动力:103KW | 形式:自走式(摘穗剥皮型)；行数:4行；作业幅宽:2.2M；配套动力:103KW |  | 部20151469 | 2019-12-31 | 重新自主投档
87 | 自走式玉米收获机（含穗茎兼收玉米收获机） |  | 自走式玉米联合收获机 | 中联重机股份有限公司 | 4YZ-4C1 | 形式:自走式(摘穗剥皮型)；行数:4行；作业幅宽:2.2M；配套动力:103KW | 形式:自走式(摘穗剥皮型)；行数:4行；作业幅宽:2.2M；配套动力:103KW |  | 部20151468 | 2019-12-31 | 重新自主投档
88 | 自走式玉米收获机（含穗茎兼收玉米收获机） |  | 自走式玉米联合收获机 | 中联重机股份有限公司 | 4YZ-4EH | 形式:自走式(摘穗剥皮型)；行数:4行；作业幅宽:2.2M；配套动力:103KW | 形式:自走式(摘穗剥皮型)；行数:4行；作业幅宽:2.2M；配套动力:103KW |  | 部20152505 | 2019-12-31 | 重新自主投档
89 | 自走式玉米收获机（含穗茎兼收玉米收获机） |  | 自走式玉米联合收获机 | 中联重机股份有限公司 | 4YZ-4CH | 形式:自走式(摘穗剥皮型)；行数:4行；作业幅宽:2.2M；配套动力:103KW | 形式:自走式(摘穗剥皮型)；行数:4行；作业幅宽:2.2M；配套动力:103KW |  | 部20151471 | 2019-12-31 | 重新自主投档
90 | 自走式玉米收获机（含穗茎兼收玉米收获机） |  | 自走式玉米联合收获机 | 中联重机股份有限公司 | 4YZ-4E | 形式:自走式(摘穗剥皮型)；行数:4行；作业幅宽:2.2M；配套动力:103KW | 形式:自走式(摘穗剥皮型)；行数:4行；作业幅宽:2.2M；配套动力:103KW |  | 部20151473 | 2019-12-31 | 重新自主投档
91 | 自走式玉米收获机（含穗茎兼收玉米收获机） |  | 自走式玉米联合收获机 | 中联重机股份有限公司 | 4YZ-4CMH | 形式:自走式(摘穗剥皮型)；行数:4行；作业幅宽:2.2M；配套动力:103KW | 形式:自走式(摘穗剥皮型)；行数:4行；作业幅宽:2.2M；配套动力:103KW |  | 部20151467 | 2019-12-31 | 重新自主投档
92 | 自走式玉米收获机（含穗茎兼收玉米收获机） |  | 自走式玉米联合收获机 | 中联重机股份有限公司 | 4YZ-4H1 | 形式:自走式(摘穗剥皮型)；行数:4行；作业幅宽:2.6M；配套动力:117KW或118KW | 形式:自走式(摘穗剥皮型)；行数:4行；作业幅宽:2.6M；配套动力:117KW或118KW |  | 部20151871 | 2019-12-31 | 重新自主投档
93 | 自走式玉米收获机（含穗茎兼收玉米收获机） |  | 自走式玉米联合收获机 | 中联重机股份有限公司 | 4YZ-4A2 | 形式:自走式(摘穗剥皮型)；行数:4行；作业幅宽:2.6M；配套动力:117KW或118KW | 形式:自走式(摘穗剥皮型)；行数:4行；作业幅宽:2.6M；配套动力:117KW或118KW |  | 部20152507 | 2019-12-31 | 重新自主投档
94 | 自走式玉米收获机（含穗茎兼收玉米收获机） |  | 自走式玉米联合收获机 | 中联重机股份有限公司 | 4YZ-4A | 形式:自走式(摘穗剥皮型)；行数:4行；作业幅宽:2.56M；配套动力:117KW或118KW | 形式:自走式(摘穗剥皮型)；行数:4行；作业幅宽:2.56M；配套动力:117KW或118KW |  | 部20152506 | 2019-12-31 | 重新自主投档
95 | 自走式玉米收获机（含穗茎兼收玉米收获机） |  | 自走式玉米联合收获机 | 中联重机股份有限公司 | 4YZ-4A1 | 形式:自走式(摘穗剥皮型)；行数:4行；作业幅宽:2.45M；配套动力:118KW | 形式:自走式(摘穗剥皮型)；行数:4行；作业幅宽:2.45M；配套动力:118KW |  | 部20131375 | 2017-12-31 | 重新自主投档
96 | 自走式玉米收获机（含穗茎兼收玉米收获机） |  | 穗茎兼收型玉米收获机 | 河北双箭王农业机械有限公司 | 4YZQ-4 | 结构型式:穗茎兼收型自走式工作行数:4行工作幅宽:2580MM外形尺寸(MM):7450X2900X3770结构质量(KG):7250 | 结构型式:穗茎兼收型自走式工作行数:4行外形尺寸(MM):7450X2900X3770结构质量(KG):7250适用行距范围(MM):500-700工作幅宽:2580MM最大卸果穗高度(MM):2100果穗升运器最大通过高度(MM):3470最小离地间隙(MM):270最小通过半径左转(MM):8400最小通过半径右转(MM):7400理论作业速度KM/H:1.55-5.52作业小时生产率HM2/H:0.33-0.5单位面积燃油消耗量KG/HM2:≤35拉茎辊型式:板式拉茎辊尺寸(直径X工作长度)(MM):Φ96X630变速箱类型:3+1机械式导向轮轮距1820MM驱动轮轮距2090MM轮胎规格导向轮(MM):10.0/75-15.3驱动轮(MM)15-24秸秆切碎机构型式:滚筒式秸秆粉碎还田机安装位置:中置秸秆粉碎还田机型号规格:幅宽2200MM驾驶室:普通型果穗输送槽位置:右侧置果穗输送槽结构型式:链条、刮板配套发动机1.型号规格:WP6G180E330额定功率(KW):132.5额定转速(R/MIN):2200结构型式:直列、直喷、水冷、四冲程、增压中冷、汽缸数:6个制造商:潍柴(潍坊)中型柴油机有限公司2.型号规格:YC6J180-T300额定功率(KW):133额定转速(R/MIN):2200结构型式:立式、直列、水冷、四冲程、空空中冷汽缸数:6个制造商:广西玉柴机器股份有限公司 |  | 部20160602 | 2020-12-31 | 重新自主投档
97 | 自走式玉米收获机（含穗茎兼收玉米收获机） |  | 自走式玉米联合收获机 | 中联重机股份有限公司 | 4YZ-5A2 | 形式:自走式(摘穗剥皮型)；行数:5行；作业幅宽:2.825M；配套动力:117KW或118KW | 形式:自走式(摘穗剥皮型)；行数:5行；作业幅宽:2.825M；配套动力:117KW或118KW |  | 部20152509 | 2019-12-31 | 重新自主投档
98 | 自走式玉米收获机（含穗茎兼收玉米收获机） |  | 自走式玉米联合收获机 | 中联重机股份有限公司 | 4YZ-5A | 形式:自走式(摘穗剥皮型)；行数:5行；作业幅宽:2.825M；配套动力:117KW或118KW | 形式:自走式(摘穗剥皮型)；行数:5行；作业幅宽:2.825M；配套动力:117KW或118KW |  | 部20152508 | 2019-12-31 | 重新自主投档
99 | 粮食烘干机 |  | 批式循环谷物干燥机 | 山东润银商贸有限公司 | 5HPX-32 | 外形尺寸:(长*宽*高)6078*5355*12070(MM)；结构型式:固定式；处理方式:批式循环；整机质量:11800KG；循环批处理量(批式循环式):32T；电机总功率:17.27KW | 结构型式:固定式；外形尺寸:(长*宽*高)6078*5355*12070(MM)；整机质量:11800KG；处理方式:批式循环；循环批处理量(批式循环式):32T；电机总功率:17.27KW |  | 2015TJ077 | 2019-12-31 | 重新自主投档
100 | 粮食烘干机 |  | 低温循环式干燥机 | 安徽山水农业科技有限公司 | H300 | 批处理量30T；循环式 | 处理方式:循环式；结构型式:固定式；循环式批处理量(T):30. |  | 部20152491 | 2019-12-31 | 重新自主投档
101 | 粮食烘干机 |  | 批式循环谷物干燥机 | 巩义市科邦机械有限公司 | 5H-KB-35 | 批处理量35T；循环式； | 型号名称:5H-KB-35型批式循环谷物干燥机；结构型式:循环式；干燥方式:间接加热；干燥机机体外形尺寸(长×宽×高):3500MM×4400MM×13330MM；干燥段数量/每段高度:3/750(个/MM)；缓苏段数量/每段高度:1/610(个/MM)；热风机数量:2；热风机型号:4-72-5.1CY90-4；热风机电机功率:4.0KW；热风炉型号名称:5H-60型热风炉；热风炉引烟风机型号:4-72-3.2A；热风炉燃料种类:煤；排粮电机功率:0.4KW |  | 部20170661 | 2021-12-31 | 重新自主投档
102 | 粮食烘干机 |  | 批式循环谷物干燥机 | 安徽禾阳机械科技有限公司 | 5HXL-30 | 批处理量:30T；处理方式:循环式 | 批处理量:30T；处理方式:循环式；结构型式:固定式；功率(KW):18.1 |  | 2017TJ130 | 2021-12-31 | 重新自主投档
103 | 粮食烘干机 |  | 批式循环谷物干燥机 | 江西开门子现代农机装备有限公司 | 5HP-32 | 型号:5HP-32；结构型式:批式循环；整机质量:9300KG；加热方式:间接加热；外形尺寸:5000*3700*12500；最大处理量:≥2700(水稻)≥3800(小麦、玉米)KG/H；加热炉:1.型式:热风炉；2.点火方式:人工；3.燃料消耗量:标煤100,生物质160；电机总功率:15.77KW；安全装置:故障自动报警、温度控制、电机过载保护、满粮报警、漏电保护、自动关机 | 型号名称:5HP-32型批式循环谷物干燥机；结构型式:循环式；干燥方式:间接加热；干燥机机体外形尺寸:5000*3700*12500；批次处理量:32T；干燥速率:0.8%H；干燥段数量/每段高度:3/740个/MM；装机容量:59M3；缓苏段数量/每段高度:1/5450；热风温度范围:45-120℃；热风机:1.数量:1；2.型号名称:4-72NO6A型离心风机；3.转速:1450R/MIN；4.风压:900PA；5.流量:12000M3/H；6.电机功率:5.5KW；热风炉/燃烧器等:1.型号名称:5LM-30型节能型热风炉；2.炉排型式:梁式炉条；3.换热器型式:列管式；引烟风机:1.型号:4-72；2.转速:2900R/MIN；3.流量:3000M3/H；4.电机功率:2.2KW；热功率:1340KJ/H；燃料种类:燃煤；加热方式:间接热风；排粮电机功率:0.4KW；提升机生产率:40T/H；提升机电机功率:4KW |  | 部20170780 | 2021-12-31 | 重新自主投档
104 | 粮食烘干机 |  | 循环式谷物干燥机 | 江苏三喜机械有限公司 | SL-320 | 处理方式:循环式；循环式批处理量(T):32 | 处理方式:循环式；循环式批处理量(T):32 |  | 苏农机（2016）第（0013）号 | 2020-12-31 | 重新自主投档
105 | 粮食烘干机 |  | 批式循环谷物干燥机 | 安徽野田农业装备有限公司 | 5HP-32 | 结构型式:固定式整机质量:6300KG外形尺寸:4190MM×5200MM×12560MM小时处理量(稻谷):≥1600KG/H循环批处理量(批式循环式):32T处理方式:批式循环加热方式:间接加热电机总功率:17.87KW干燥机箱体外形尺寸(长×宽×高):3255MM×3100MM×8260MM安全装置:过载保护、漏电保护、满粮报警、故障报警、灭火器等 | 结构型式:固定式整机质量:6300KG外形尺寸:4190MM×5200MM×12560MM小时处理量(稻谷):≥1600KG/H循环批处理量(批式循环式):32T处理方式:批式循环加热方式:间接加热电机总功率:17.87KW干燥机箱体外形尺寸(长×宽×高):3255MM×3100MM×8260MM安全装置:过载保护、漏电保护、满粮报警、故障报警、灭火器等 |  | 2016TJ601 | 2020-12-31 | 重新自主投档
106 | 粮食烘干机 |  | 谷物烘干机 | 河南中农福安农业装备有限公司 | 5HY-32A | 结构型式:批式循环,批处理量:21(T),整机功率:22.1(KW),整机质量:9000(KG) | 结构型式:批式循环,批处理量:21T,整机功率:22.1KW,整机质量:9000KG |  | 豫2015159 | 2020-12-31 | 重新自主投档
107 | 粮食烘干机 |  | 批式循环谷物干燥机 | 合肥麦稻之星机械有限公司 | 5HGM-60 | 处理方式:批式循环；批处理量:60T | 结构形式:固定式；处理方式:批式循环；批处理量:60T；外形尺寸(长×宽×高):7653×4724×20958MM；；电机总功率:28.25KW；整机质量:14190KG；加热方式:间接加热；安全装置:自动水分仪、自动点火、自动停机、温控装置、故障报警装置、满粮报警装置、电气过载保护装置、漏电保护装置 |  | 2016TJ574 | 2020-12-31 | 重新自主投档
108 | 粮食烘干机 |  | 批式循环谷物干燥机 | 合肥麦稻之星机械有限公司 | 5HGM-30D | 批处理量:30T；处理方式:批式循环 | 结构形式:固定式；处理方式:批式循环；批处理量:30T；外形尺寸(长×宽×高):5650×3199×14194MM；；电机总功率:15.12KW；整机质量:6150KG；加热方式:间接加热；安全装置:自动水分仪、自动点火、自动停机、温控装置、故障报警装置、满粮报警装置、电气过载保护装置、漏电保护装置 |  | 2016TJ573 | 2020-12-31 | 重新自主投档
109 | 粮食烘干机 |  | 三久远红外线干燥机 | 上海三久机械有限公司 | PRO-500E | 结构形式:循环式；外形尺寸(长*宽*高):6120*7386*13188；电机总功率:26.7KW；燃烧机:枪型双喷嘴,高压自动点火,最大燃烧量:62.4；批次处理量:50吨；减干率0.5-1.2%； | 结构形式:循环式；外形尺寸(长*宽*高):6120*7386*13188；电机总功率:26.7KW；燃烧机:枪型双喷嘴,高压自动点火,最大燃烧量:62.4；批次处理量:50吨；减干率0.5-1.2%； |  | 部2015642 | 2019-12-31 | 重新自主投档
110 | 粮食烘干机 |  | 粮食烘干机 | 连云港市三安矿山机械制造有限公司 | 5HSA-30 | 批处理量≥30T；循环式 | 结构型式:批式循环；整机质量(含热风炉):8200KG；外形尺寸:5560*5260*12300MM；处理量≥2200KG/H；批处理量:30吨/批；电机总功率:21.3KW；加热方式:间接加热；选配热源:蒸汽换热器；安全装置:满量报警、热继电器、温控仪、过载保护装置、漏电保护装置、熄火时自动断油装置. |  | 苏农机（2016）第（0193）号 | 2020-12-31 | 重新自主投档
111 | 轮式拖拉机（不含皮带传动轮式拖拉机） |  | 轮式拖拉机 | 山拖农机装备有限公司 | NS700C | 驱动方式:两轮驱动；发动机标定功率(KW):51.5 | 驱动方式:两轮驱动；发动机标定功率(KW):51.5 |  | 部20170614 | 2021-12-31 | 重新自主投档
112 | 铧式犁（翻转犁） | 单体幅宽35CM及以上,3-4铧翻转犁 | 悬挂翻转犁 | 河北农哈哈机械集团有限公司 | 1LF-435 | 单体幅宽:350MM；犁体数量:左右各4个 |  | 2400 |  |  | 操作辅助管理系统中证书信息不全或到期，重新投档
113 | 铧式犁（翻转犁） | 单体幅宽35CM及以上,3-4铧翻转犁 | 液压翻转双向犁 | 河北双鹰农机有限公司 | 1LF-435 | 规格型号:1LF-435,犁体数量:左右各4个个,犁体工作幅宽:35CM,最大耕深:30CM,工作幅宽:140CM |  | 2400 |  |  | 操作辅助管理系统中证书信息不全或到期，重新投档
114 | 铧式犁（翻转犁） | 单体幅宽35CM及以上,3-4铧翻转犁 | 液压翻转犁 | 徐州凯尔农业装备股份有限公司 | 1LFT-450 | 单侧铧体个数:4个；单体幅宽:50CM. |  | 2400 |  |  | 操作辅助管理系统中证书信息不全或到期，重新投档
115 | 铧式犁（翻转犁） | 单体幅宽35CM及以上,3-4铧翻转犁 | 液压翻转犁 | 徐州凯尔农业装备股份有限公司 | 1LFT-435 | 单体幅宽35CM,双侧各4铧犁体 |  | 2400 |  |  | 操作辅助管理系统中证书信息不全或到期，重新投档
116 | 铧式犁（翻转犁） | 单体幅宽35CM及以上,3-4铧翻转犁 | 液压翻转犁 | 徐州凯尔农业装备股份有限公司 | 1LFT-446 | 单体幅宽46CM,双侧各4铧犁体 |  | 2400 |  |  | 操作辅助管理系统中证书信息不全或到期，重新投档
117 | 铧式犁（翻转犁） | 单体幅宽35CM及以上,3-4铧翻转犁 | 液压翻转犁 | 淮北市华丰机械设备有限公司 | 1LF-435 | 型号规格:1LF-435；结构型式:液压翻转犁；外形尺寸(长×宽×高):3250×1520×1450MM；机器质量:700KG；配套拖拉机标定功率:80.8~95.6KW；与拖拉机配套连接方式:悬挂；悬挂类型:三点悬挂；翻转机构型式:液压式；犁体数量:4×2个；犁体工作幅宽:350MM；调幅犁调整幅宽范围1400MM；犁体纵向距离:60CM；犁体工作幅宽与犁体纵向距离之比:1∶1.7；犁体水平基面到犁架底面的高度:680MM；最大耕深:28CM；犁架主梁底面宽度80MM；每米工作幅宽质量:579KG；运输间隙>30CM；后通过角(°):22；犁轮(限深轮、运输轮、尾轮)类型:限深轮；数量:1个；直径×宽度(或规格):Φ360×120MM；限深轮调节范围:12CM；犁体单体幅宽:350MM |  | 2400 |  |  | 操作辅助管理系统中证书信息不全或到期，重新投档
118 | 铧式犁（翻转犁） | 单体幅宽35CM及以上,3-4铧翻转犁 | 液压翻转犁 | 淮北市华丰机械设备有限公司 | 1LF-335 | 配套拖拉机标定功率:73.5~88.2KW；与拖拉机配套连接方式:悬挂；悬挂类型:三点悬挂；翻转机构型式:液压式；犁体数量:3×2个；犁体单体幅宽:350MM. |  | 2400 |  |  | 操作辅助管理系统中证书信息不全或到期，重新投档
119 | 铧式犁（翻转犁） | 单体幅宽35CM及以上,3-4铧翻转犁 | 液压翻转调幅四铧犁 | 商丘市黄河机械制造有限公司 | 1LFT-445 | 单体幅宽:45CM单侧犁体个数:4个 |  | 2400 |  |  | 操作辅助管理系统中证书信息不全或到期，重新投档
120 | 铧式犁（翻转犁） | 单体幅宽35CM及以上,3-4铧翻转犁 | 可调幅液压翻转犁 | 河南豪丰机械制造有限公司 | 1LYF-435 | 单体幅宽35CM；铧体数量4个 |  | 2400 |  |  | 操作辅助管理系统中证书信息不全或到期，重新投档
121 | 铧式犁（翻转犁） | 单体幅宽35CM及以上,5-6铧翻转犁 | 可调幅液压翻转犁 | 河南豪丰机械制造有限公司 | 1LYF-535 | 单体幅宽35CM；铧体数量5个 |  | 3200 |  |  | 操作辅助管理系统中证书信息不全或到期，重新投档
122 | 铧式犁（翻转犁） | 单体幅宽35CM及以上,5-6铧翻转犁 | 液压翻转犁 | 山东鑫港新能源科技有限公司 | ILF-535 | 结构形式:垂直翻转式悬挂双向犁.外形尺寸MM:3500×1800×1500.机器质量KG:920.配套拖拉机标定功率:≥88.24与拖拉机配套连接方式:悬挂式.悬挂类型:三点悬挂.翻转机构型式:液压.犁体工作幅宽MM:350.犁体纵向距离CM:60.犁体水平基面到犁架底面的高度MM:680.最大耕深CM:≥20.犁架主梁底面宽度MM:80.每米工作幅宽质量KG:525 |  | 3200 |  |  | 操作辅助管理系统中证书信息不全或到期，重新投档
123 | 铧式犁（翻转犁） | 单体幅宽35CM及以上,5-6铧翻转犁 | 液压翻转犁 | 徐州凯尔农业装备股份有限公司 | 1LFT-650 | 单侧铧体个数:6个；单体幅宽:50CM. |  | 3200 |  |  | 操作辅助管理系统中证书信息不全或到期，重新投档
124 | 铧式犁（翻转犁） | 单体幅宽35CM及以上,5-6铧翻转犁 | 液压翻转犁 | 徐州凯尔农业装备股份有限公司 | 1LFTA-550 | 单体幅宽50CM,双侧各5铧犁体 |  | 3200 |  |  | 操作辅助管理系统中证书信息不全或到期，重新投档
125 | 铧式犁（翻转犁） | 单体幅宽35CM及以上,5-6铧翻转犁 | 液压翻转犁 | 徐州凯尔农业装备股份有限公司 | 1LFT-535 | 单体幅宽35CM,双侧各5铧犁体 |  | 3200 |  |  | 操作辅助管理系统中证书信息不全或到期，重新投档
126 | 铧式犁（翻转犁） | 单体幅宽35CM及以上,5-6铧翻转犁 | 液压翻转犁 | 徐州凯尔农业装备股份有限公司 | 1LFT-540 | 单体幅宽40CM,双侧各5铧犁体 |  | 3200 |  |  | 操作辅助管理系统中证书信息不全或到期，重新投档
127 | 铧式犁（翻转犁） | 单体幅宽35CM及以上,5-6铧翻转犁 | 液压翻转犁 | 徐州凯尔农业装备股份有限公司 | 1LFT-546 | 单体幅宽46CM,双侧各5铧犁体 |  | 3200 |  |  | 操作辅助管理系统中证书信息不全或到期，重新投档
128 | 铧式犁（翻转犁） | 单体幅宽35CM及以上,5-6铧翻转犁 | 液压翻转犁 | 徐州凯尔农业装备股份有限公司 | 1LFT-550 | 单体幅宽50CM,双侧各5铧犁体 |  | 3200 |  |  | 操作辅助管理系统中证书信息不全或到期，重新投档
129 | 铧式犁（翻转犁） | 单体幅宽35CM及以上,5-6铧翻转犁 | 液压翻转双向犁 | 河北双鹰农机有限公司 | 1LF-A535 | 规格型号:1LF-A535,犁体数量:10个,犁体工作幅宽:350MM,最大耕深:30CM, |  | 3200 |  |  | 操作辅助管理系统中证书信息不全或到期，重新投档
130 | 铧式犁（翻转犁） | 单体幅宽35CM及以上,5-6铧翻转犁 | 悬挂翻转犁 | 河北农哈哈机械集团有限公司 | 1LF-535 | 单体幅宽:350MM；犁体数量:左右各5个 |  | 3200 |  |  | 操作辅助管理系统中证书信息不全或到期，重新投档
131 | 田园管理机 | 功率4KW及以上田园管理机配套功率≥4KW | 田园管理机 | 山东白龙机械有限公司 | 3TG-4Q | 配套功率:4.1KW；传动方式:链条与开沟培土器配套； |  | 600 |  |  | 操作辅助管理系统中证书信息不全或到期，重新投档
132 | 田园管理机 | 功率4KW及以上田园管理机配套功率≥4KW | 田园管理机 | 潍坊福晟机械有限公司 | 3TG-5Q | 发动机型号:177(1/2CD)/P-1重庆鼎工机电有限公司,功率:5.2KW,外形尺寸(长×宽×高)(MM)主机:1615×620×1100,整机质量(KG)主机:95KG,与开沟配套外形尺寸(长×宽×高)(MM):1800×850×950,连接方式:直联,传动方式:链传动,结构质量(KG):132KG,与培土配套外形尺寸(长×宽×高)(MM):1800×600×1000,结构质量(KG):127KG,连接方式:直联,传动方式:链传动,开沟配套工作幅宽(CM):13KG,开沟深度(CM):10-20,培土配套工作幅宽(CM):21KG,培土高度(CM):10-25. |  | 600 |  |  | 操作辅助管理系统中证书信息不全或到期，重新投档
133 | 田园管理机 | 功率4KW及以上田园管理机配套功率≥4KW | 田园管理机 | 莱州市华弘机械有限公司 | 3TG-4.6Q | 结构形式:双轮驱动式；配套发动机:重庆鼎工机电有限公司；额定转速:1800R/MIN；型号名称:177F/P汽油机一台；外形尺寸:1850X600X1000MM；开沟:1850X600X920；培土:1850X600X1070MM；结构质量:105KG；主传动方式:三角皮带加齿轮传动；连接方式:直联；开沟刀一副,培土刀一副；行走胶轮铁轮各一副；开沟幅宽12CM,开沟深度10-20CM,培土幅宽16CM,培土高度:10-25CM； |  | 600 |  |  | 操作辅助管理系统中证书信息不全或到期，重新投档
134 | 田园管理机 | 功率4KW及以上田园管理机配套功率≥4KW | 多功能田园管理机 | 北京多力多机械设备制造有限公司 | 3TG-5.0Q | 汽油:配套功率4.8KW |  | 600 |  |  | 操作辅助管理系统中证书信息不全或到期，重新投档
135 | 田园管理机 | 功率4KW及以上田园管理机配套功率≥4KW | 多功能田园管理机 | 北京多力多机械设备制造有限公司 | 3TG-4.5A | 水冷柴油:配套功率4.5KW |  | 600 |  |  | 操作辅助管理系统中证书信息不全或到期，重新投档
136 | 田园管理机 | 功率4KW及以上田园管理机配套功率≥4KW | 多功能田园管理机 | 北京多力多机械设备制造有限公司 | 3TG-4.5B | 风冷柴油:配套功率4.45KW |  | 600 |  |  | 操作辅助管理系统中证书信息不全或到期，重新投档
137 | 田园管理机 | 功率4KW及以上田园管理机配套功率≥4KW | 多功能田园管理机 | 北京多力多机械设备制造有限公司 | 3TG-4.5Q | 汽油:配套功率4.45KW |  | 600 |  |  | 操作辅助管理系统中证书信息不全或到期，重新投档
138 | 田园管理机 | 功率4KW及以上田园管理机配套功率≥4KW | 田园管理机 | 无锡开普动力有限公司 | 3TG-4 | 发动机功率4.4KW,配KM178FS |  | 600 |  |  | 操作辅助管理系统中证书信息不全或到期，重新投档
139 | 田园管理机 | 功率4KW及以上田园管理机配套功率≥4KW | 田园管理机 | 无锡开普动力有限公司 | 3TG-6 | 额定功率6.3KW,KM186FS风冷柴油机 |  | 600 |  |  | 操作辅助管理系统中证书信息不全或到期，重新投档
140 | 田园管理机 | 功率4KW及以上田园管理机配套功率≥4KW | 田园管理机 | 潍坊三农机械有限公司 | 3TG-4Q | 结构型式:单轮驱动式、配套发动机(功率4.0KW、制造商重庆涪柴动力机械制造有限公司、型号名称170F)；外形尺寸1560*500*900,结构质量(58KG),传动方式三角带,配套农具:与耕锄器配套,数量3把,工作宽幅30-42CM,与开沟器配套,数量1,工作幅宽28CM,开沟深度10-15CM,与培土器配套,工作幅宽13CM,培土高度15CM. |  | 600 |  |  | 操作辅助管理系统中证书信息不全或到期，重新投档
141 | 田园管理机 | 功率4KW及以上田园管理机配套功率≥4KW | 田园管理机 | 云南佳叶工贸有限公司 | 3TG-5.5Q | 结构形式:手扶式；整机尺寸(长*宽*高):1700*700*1300(MM)；整机质量(KG):135；配套发动机额定功率(KW):5.5(汽油). |  | 600 |  |  | 操作辅助管理系统中证书信息不全或到期，重新投档
142 | 田园管理机 | 功率4KW及以上田园管理机配套功率≥4KW | 田园管理机 | 福建文丰农业机械有限公司 | WF-3TG5.5DQ | 配套功率:5.5KW；结构形式:单轮、外形尺寸:1600*600*1000、结构质量:90KG、传动方式:三角皮带传动和直齿传动、连接方式:直接连接、配套农具:旋转刀片式,10把,200-400MM |  | 600 |  |  | 操作辅助管理系统中证书信息不全或到期，重新投档
143 | 田园管理机 | 功率4KW及以上田园管理机配套功率≥4KW | 田园管理机 | 福建文丰农业机械有限公司 | WF-3TG5.5SQ | 配套功率:5.5KW；结构形式:双轮、外形尺寸:1680*700*960MM、结构质量:137KG、传动方式:三角皮带传动和直齿传动、连接方式:直接连接、配套农具:旋转刀片式、10-18把、300-600MM. |  | 600 |  |  | 操作辅助管理系统中证书信息不全或到期，重新投档
144 | 深松机 | 3铲及以下深松机 | 深松机 | 潍坊盛瑞零部件有限公司 | 1S-150 | 深松机深松部件2个(深松铲数量:2个) |  | 1170 |  |  | 操作辅助管理系统中证书信息不全或到期，重新投档
145 | 深松机 | 3铲及以下深松机 | 深松机 | 江苏斯道夫机械有限公司 | 1S-200 | 外形尺寸(长X宽X高):2130MMX2005MMX1560MM,结构质量为1180KG,配套动力为66.2-88.2KW,工作幅宽为2000MM,深松耕深为0-400MM,作业速度为2-4KM/H,纯作业小时生产率为0.4-0.7HM2/H |  | 1170 |  |  | 操作辅助管理系统中证书信息不全或到期，重新投档
146 | 深松机 | 4—5铲深松机 | 深松机 | 江苏斯道夫机械有限公司 | 1S-300 | 外形尺寸(长X宽X高):2500MMX3000MMX1560MM,结构质量为1310KG,配套动力为95.6-147.1KW,工作幅宽为3000MM,深松耕深为0-400MM,作业速度为2-4KM/H,纯作业小时生产率为0.6-1.0HM2/H |  | 1800 |  |  | 操作辅助管理系统中证书信息不全或到期，重新投档
147 | 深松机 | 4—5铲深松机 | 深松整地联合作业机 | 山东奥龙农业机械制造有限公司 | 1SZL-250 | 深松铲数量:5个 |  | 1800 |  |  | 操作辅助管理系统中证书信息不全或到期，重新投档
148 | 深松机 | 4—5铲深松机 | 深松整地联合作业机 | 河北农哈哈机械集团有限公司 | 1SZL-230 | 深松铲部件4个 |  | 1800 |  |  | 操作辅助管理系统中证书信息不全或到期，重新投档
149 | 深松机 | 4—5铲深松机 | 深松整地联合作业机 | 河北农哈哈机械集团有限公司 | 1SZL-200 | 深松铲工作部件:4个 |  | 1800 |  |  | 操作辅助管理系统中证书信息不全或到期，重新投档
150 | 深松机 | 4—5铲深松机 | 深松机 | 河北农哈哈机械集团有限公司 | 1S-220 | 深松铲部件:4个 |  | 1800 |  |  | 操作辅助管理系统中证书信息不全或到期，重新投档
151 | 深松机 | 4—5铲深松机 | 深松整地联合作业机 | 河北农哈哈机械集团有限公司 | 1SZL-250 | 深松铲部件4个 |  | 1800 |  |  | 操作辅助管理系统中证书信息不全或到期，重新投档
152 | 深松机 | 4—5铲深松机 | 深松机 | 山东福生金地农业机械装备有限公司 | 1S-250 | 深松部件4个 |  | 1800 |  |  | 操作辅助管理系统中证书信息不全或到期，重新投档
153 | 深松机 | 4—5铲深松机 | 深松机 | 潍坊盛瑞零部件有限公司 | 1S-230 | 深松机深松部件4个(深松铲数量:4个) |  | 1800 |  |  | 操作辅助管理系统中证书信息不全或到期，重新投档
154 | 深松机 | 4—5铲深松机 | 深松机 | 河南豪丰机械制造有限公司 | 1SS-240D | 深松部件4个 |  | 1800 |  |  | 操作辅助管理系统中证书信息不全或到期，重新投档
155 | 深松机 | 6铲及以上深松机 | 深松机 | 河南豪丰机械制造有限公司 | 1SS-350D | 深松部件6个 |  | 2400 |  |  | 操作辅助管理系统中证书信息不全或到期，重新投档
156 | 深松机 | 6铲及以上深松机 | 深松机 | 徐州凯尔农业装备股份有限公司 | 1SS-ZM300 | 深松部件7个 |  | 2400 |  |  | 操作辅助管理系统中证书信息不全或到期，重新投档
157 | 深松机 | 6铲及以上深松机 | 深松机 | 徐州凯尔农业装备股份有限公司 | 1S-300 | 深松部件9个 |  | 2400 |  |  | 操作辅助管理系统中证书信息不全或到期，重新投档
158 | 深松机 | 6铲及以上深松机 | 深松机 | 潍坊盛瑞零部件有限公司 | 1S-270 | 深松机深松部件6个(深松铲数量:6) |  | 2400 |  |  | 操作辅助管理系统中证书信息不全或到期，重新投档
159 | 深松机 | 6铲及以上深松机 | 深松机 | 潍坊盛瑞零部件有限公司 | 1S-300 | 深松部件6个(深松铲数量:6) |  | 2400 |  |  | 操作辅助管理系统中证书信息不全或到期，重新投档
160 | 深松机 | 6铲及以上深松机 | 深松机 | 潍坊盛瑞零部件有限公司 | 1S-330 | 深松部件6个(深松铲数量:6) |  | 2400 |  |  | 操作辅助管理系统中证书信息不全或到期，重新投档
161 | 深松机 | 6铲及以上深松机 | 深松机 | 山东福生金地农业机械装备有限公司 | 1S-300 | 结构形式:悬挂式工作幅宽:300CM铲间距:50CM深松铲结构形式:偏柱曲面铲排列方式:前2后4数量:6 |  | 2400 |  |  | 操作辅助管理系统中证书信息不全或到期，重新投档
162 | 深松机 | 6铲及以上深松机 | 深松机 | 蚌埠玛斯特机械设备有限公司 | 1S-180 | 深松部件(铲)数量(个):6 |  | 2400 |  |  | 操作辅助管理系统中证书信息不全或到期，重新投档
163 | 深松机 | 6铲及以上振动式深松机 | 深松整地联合作业机 | 徐州凯尔农业装备股份有限公司 | 1SZL-380 | 振动式；深松部件7个 |  | 4000 |  |  | 操作辅助管理系统中证书信息不全或到期，重新投档
164 | 平地机（含激光平地机） | 幅宽2-3M激光平地机 | 激光平地机 | 连云港志诚农机有限公司 | 12JPD-2.5 | 外形尺寸(长X宽X高):3600×2500×3700(MM)；工作幅宽:2.5M,整机质量:500KG；连接方式:牵引式；平整度:≤1.5CM；作业速度:5~10KM/H；推土板最大入土深度:10CM. |  | 12000 |  |  | 操作辅助管理系统中证书信息不全或到期，重新投档
165 | 平地机（含激光平地机） | 幅宽2-3M激光平地机 | 旱地激光平地机 | 河南豪丰机械制造有限公司 | 1JPD-200 | 幅宽:2M |  | 12000 |  |  | 操作辅助管理系统中证书信息不全或到期，重新投档
166 | 平地机（含激光平地机） | 幅宽3M及以上激光平地机 | 旱地激光平地机 | 河南豪丰机械制造有限公司 | 1JPD-360 | 幅宽:3.6M |  | 13500 |  |  | 操作辅助管理系统中证书信息不全或到期，重新投档
167 | 平地机（含激光平地机） | 幅宽3M及以上激光平地机 | 激光平地机 | 连云港志诚农机有限公司 | 12JPD-3.0 | 外形尺寸(长X宽X高):3600×3000×3700(MM)；工作幅宽:3.0M,整机质量:550KG；连接方式:牵引式 |  | 13500 |  |  | 操作辅助管理系统中证书信息不全或到期，重新投档
168 | 穴播机 | 普通2—3行穴播机 | 玉米精量播种机 | 淮北市华丰机械设备有限公司 | 2BYF-3 | 工作行数:3行；工作幅宽:210CM；排种器形式:勺轮立式圆盘；数量:2个；排肥器形式:外槽轮式；数量:3个； |  | 600 |  |  | 操作辅助管理系统中证书信息不全或到期，重新投档
169 | 穴播机 | 普通2—3行穴播机 | 玉米精量播种机 | 淮北市华丰机械设备有限公司 | 2BYF-2 | 工作行数:2行；工作幅宽:140CM；排种器形式:勺轮立式圆盘；数量:2个；排肥器形式:外槽轮式；数量:2个； |  | 600 |  |  | 操作辅助管理系统中证书信息不全或到期，重新投档
170 | 穴播机 | 普通2—3行穴播机 | 花生铺膜播种机 | 山东白龙机械有限公司 | 2MB-1/2 |  |  | 600 |  |  | 操作辅助管理系统中证书信息不全或到期，重新投档
171 | 穴播机 | 普通2—3行穴播机 | 玉米免耕施肥精播机 | 安徽久力机械设备有限公司 | 2BMS-2A | 配套动力(KW):8.8-13.2；外形尺寸(MM):1200×900×910；结构质量(KG):140；行距(CM):40-65；播种行数:2行；工作幅宽(CM):80-130；排种器形式:勺轮式；排种器数量:2个；排肥器形式:外槽轮式；排肥器数量:2个 |  | 600 |  |  | 操作辅助管理系统中证书信息不全或到期，重新投档
172 | 穴播机 | 普通2—3行穴播机 | 玉米免耕施肥精播机 | 安徽久力机械设备有限公司 | 2BMS-2 | 配套动力(KW):13.2-18；外形尺寸(MM):1200×1290×1100；结构质量(KG):128；行距(CM):70；播种行数:2行；工作幅宽(CM):140；排种器形式:勺轮式；排种器数量:2个；排肥器形式:外槽轮式；排肥器数量:2个 |  | 600 |  |  | 操作辅助管理系统中证书信息不全或到期，重新投档
173 | 穴播机 | 普通2—3行穴播机 | 玉米覆膜精量播种机 | 任丘市超鹰农机有限公司 | 2MBS-1/2 | 配套动力KW:11~22；外形尺寸:1960MM×1180MM×1070MM；结构质量:150KG；行距:30CM~44CM；播种行数:2行；工作幅宽:60CM~88CM；排种器形式:勺轮鸭嘴式排种器；排种器数量:2个；排肥器形式:外槽轮式；排肥器数量:4个；传动机构形式:齿轴、链条传动；开沟器形式及数量:2个铲式；地轮形式及直径:直径38MM直径520MM钢板焊接式地轮；节水方式铺放PE滴灌带；铺膜幅数1；适用膜宽600MM~900MM |  | 600 |  |  | 操作辅助管理系统中证书信息不全或到期，重新投档
174 | 穴播机 | 普通2—3行穴播机 | 勺轮铺膜穴播机 | 河北农哈哈机械集团有限公司 | 2BPSF-2 | 普通排种器；播种行数:2行 |  | 600 |  |  | 操作辅助管理系统中证书信息不全或到期，重新投档
175 | 穴播机 | 普通2—3行穴播机 | 全覆膜滴灌精量播种机 | 河北农哈哈机械集团有限公司 | 2BQPSF-2 | 播种行数:2行；排种器形式:普通排种器 |  | 600 |  |  | 操作辅助管理系统中证书信息不全或到期，重新投档
176 | 穴播机 | 普通4—5行穴播机 | 铺膜施肥穴播机 | 河北农哈哈机械集团有限公司 | 2BPSF-2/4 | 普通排种器；播种行数:4行 |  | 1500 |  |  | 操作辅助管理系统中证书信息不全或到期，重新投档
177 | 穴播机 | 普通4—5行穴播机 | 玉米免耕施肥精播机 | 安徽久力机械设备有限公司 | 2BMS-4 | 配套动力(KW):14.3-30.75；外形尺寸(MM):2200×1290×1100；结构质量(KG):261；行距(CM):50-70；播种行数:4行；工作幅宽(CM):200-280；排种器形式:勺轮式；排种器数量:4个；排肥器形式:外槽轮式；排肥器数量:4个 |  |  |  |  | 操作辅助管理系统中证书信息不全或到期，重新投档
178 | 穴播机 | 普通4—5行穴播机 | 玉米精量播种机 | 淮北市华丰机械设备有限公司 | 2BYF-5 | 工作行数:5行；工作幅宽:350CM；排种器形式:勺轮立式圆盘；数量:5个；排肥器形式:外槽轮式；数量:5个； |  | 1500 |  |  | 操作辅助管理系统中证书信息不全或到期，重新投档
179 | 穴播机 | 普通4—5行穴播机 | 玉米精量播种机 | 淮北市华丰机械设备有限公司 | 2BYF-4 | 工作行数:4行；工作幅宽:280CM；排种器形式:勺轮立式圆盘；数量:4个；排肥器形式:外槽轮式；数量:4个； |  | 1500 |  |  | 操作辅助管理系统中证书信息不全或到期，重新投档
180 | 小粒种子播种机 | 3-5行气力式小粒种子播种机3行≤播种行数≤5行；施肥、播种等复式作业；排种器:气力式 | 小籽粒施肥精播机 | 河南豪丰机械制造有限公司 | 2BSJ-4 | 播种行数4行；具有施肥和播种复式作业功能；气力式排种器 |  | 1500 |  |  | 操作辅助管理系统中证书信息不全或到期，重新投档
181 | 小粒种子播种机 | 3-5行气力式小粒种子播种机3行≤播种行数≤5行；施肥、播种等复式作业；排种器:气力式 | 油菜直播机 | 河南豪丰机械制造有限公司 | 2BYJ-4 | 播种行数4行；具有施肥和播种复式作业功能；气力式排种器 |  | 1500 |  |  | 操作辅助管理系统中证书信息不全或到期，重新投档
182 | 小粒种子播种机 | 3-5行气力式小粒种子播种机3行≤播种行数≤5行；施肥、播种等复式作业；排种器:气力式 | 小籽粒旋耕施肥播种机 | 河南豪丰机械制造有限公司 | 2BXSJ-5 | 播种行数5行；具有施肥和播种复式作业功能；气力式排种器 |  | 1500 |  |  | 操作辅助管理系统中证书信息不全或到期，重新投档
183 | 小粒种子播种机 | 6行及以上气力式小粒种子播种机播种行数≥6行；施肥、播种等复式作业；排种器:气力式 | 油菜直播机 | 河南豪丰机械制造有限公司 | 2BYJ-8 | 播种行数8行；具有施肥和播种复式作业功能；气力式排种器 |  | 4500 |  |  | 操作辅助管理系统中证书信息不全或到期，重新投档
184 | 水稻插秧机 | 4行及以上手扶步进式水稻插秧机(简易型） | 水稻插秧机 | 盐城熔石科技有限公司 | 2ZS-4 | 四行手扶并列式,采用3.3KW,3600转通用汽油动力,行距300MM,穴距6档可调,移送3档可调,612MM水田轮,曲柄强制插秧 |  |  |  |  | 操作辅助管理系统中证书信息不全或到期，重新投档
185 | 水稻插秧机 | 4行手扶步进式水稻插秧机 | 手扶式水稻插秧机 | 盐城市捷新机械有限公司 | 2ZS-4-II | 结构形式:手扶步进式外形尺寸:2140*1630*910(MM)整机质量:172KG配套动力:雅马哈或江动汽油发动机,3.3/3600(KW/R/MIN)工作行数:4行行距:300(MM)株距:120/140/160/180/210(MM)插秧深度:7-37MM作业速度:1.0-2.8KM/H作业小时生产率:0.1-0.2HM2/H耗油量:2.0-5.6KG/HM2行走轮结构形式:粗轮毂橡胶轮行走轮直径:660MM插秧机构型式:曲柄摇杆式 |  | 3200 |  |  | 操作辅助管理系统中证书信息不全或到期，重新投档
186 | 水稻插秧机 | 4行手扶步进式水稻插秧机 | 手扶式水稻插秧机 | 潍坊久瑞田农业装备有限公司 | 2ZS-4 | 手扶步进式:4行 |  | 3200 |  |  | 操作辅助管理系统中证书信息不全或到期，重新投档
187 | 水稻插秧机 | 4行手扶步进式水稻插秧机 | 步行式机动水稻插秧机 | 常州东风农机集团有限公司 | 2ZX-425 | 工作行数4行步行式 |  | 3200 |  |  | 操作辅助管理系统中证书信息不全或到期，重新投档
188 | 水稻插秧机 | 6行及以上手扶步进式水稻插秧机 | 步行式机动水稻插秧机 | 常州东风农机集团有限公司 | 2ZX-625 | 工作行数6行步行式 |  | 5500 |  |  | 操作辅助管理系统中证书信息不全或到期，重新投档
189 | 水稻插秧机 | 6行及以上手扶步进式水稻插秧机 | 手扶式水稻插秧机 | 潍坊久瑞田农业装备有限公司 | 2ZS-6 | 手扶步进式:6行 |  | 5500 |  |  | 操作辅助管理系统中证书信息不全或到期，重新投档
190 | 水稻插秧机 | 6行及以上手扶步进式水稻插秧机 | 手扶式水稻插秧机 | 潍坊禾田农业装备机械有限公司 | 2ZS-6 | 结构型式:手扶式配套发动机:汽油,单缸,风冷四冲程,3.5/3600.外形尺寸:2370*2280*910.结构质量:190KG.行数:6.行距300MM.穴距:120.140.160.180.210MM.插秧深度:10-30MM.作业速度:1.01-2.77KM/H.行走轮:660橡胶防滑轮.插植结构型式:曲柄摇杆式 |  | 5500 |  |  | 操作辅助管理系统中证书信息不全或到期，重新投档
191 | 水稻插秧机 | 6行及以上手扶步进式水稻插秧机 | 手扶式水稻插秧机 | 盐城市捷新机械有限公司 | 2ZS-6 | 手扶步进式；6行及以上 |  | 5500 |  |  | 操作辅助管理系统中证书信息不全或到期，重新投档
192 | 水稻插秧机 | 6行及以上手扶步进式水稻插秧机 | 水稻插秧机 | 盐城熔石科技有限公司 | 2S-6 | 6行两轮驱动手扶式,采用3.3KW,3600转通用汽油动力,1.008-2.772/KMH,0.24-0.45HM2/H,行距300MM,穴距调节采用更换齿轮和手柄调节,挡位6档,插秧深度7-37MM,移距10.8、14、15.5MM,取样深度7-17,栽植频率0-344株/分 |  | 5500 |  |  | 操作辅助管理系统中证书信息不全或到期，重新投档
193 | 水稻插秧机 | 6行及以上独轮乘坐式水稻插秧机 | 乘坐式水稻插秧机 | 潍坊禾田农业装备机械有限公司 | 2Z-6300 | 结构型式:乘坐式.配套发动机:单缸,四冲程,风冷柴油机,3.68/2600.外形尺寸:2600*2120*1300MM.结构质量:290KG.工作行数:6.行距:300MM.穴距:120.140.170MM.插秧深度:10-30MM.作业速度:1.26-2.09KM/H.插植结构型式:曲柄摇杆式 |  | 3500 |  |  | 操作辅助管理系统中证书信息不全或到期，重新投档
194 | 水稻插秧机 | 6—7行四轮乘坐式水稻插秧机 | 高速乘坐式水稻插秧机 | 一拖(黑龙江)东方红工业园有限公司 | 2ZG-6 | 四轮乘坐式；6行 |  | 29000 |  |  | 操作辅助管理系统中证书信息不全或到期，重新投档
195 | 水稻插秧机 | 6—7行四轮乘坐式水稻插秧机 | 高速乘坐式插秧机 | 江苏常发农业装备股份有限公司 | 2ZC-6 | 高速乘坐式,6行 |  | 29000 |  |  | 操作辅助管理系统中证书信息不全或到期，重新投档
196 | 水稻插秧机 | 6—7行四轮乘坐式水稻插秧机 | 高速乘坐式插秧机 | 江苏常发农业装备股份有限公司 | 2ZC-6A | 高速乘坐式,6行 |  | 29000 |  |  | 操作辅助管理系统中证书信息不全或到期，重新投档
197 | 蘑菇灭菌器（容积≥20立方米） | 容积45-60m3；功率10KW及以上 | 食用菌灭菌器 | 连云港贝斯特机械设备有限公司 | BMQ-45 | 设计容积:45±10%M3工作电压:380V配套动力:11KW灭菌温度:121~126℃ |  | 28000 |  |  | 操作辅助管理系统中证书信息不全或到期，重新投档
198 | 蘑菇灭菌器（容积≥20立方米） | 容积45-60m3；功率10KW及以上 | 食用菌灭菌器 | 连云港贝斯特机械设备有限公司 | BMQ-60 | 设计容积:60±10%M3工作电压:380V配套动力:11KW灭菌温度:121~126℃ |  | 28000 |  |  | 操作辅助管理系统中证书信息不全或到期，重新投档
199 | 蘑菇灭菌器（容积≥20立方米） | 容积20-45m3；功率7KW及以上 | 食用菌灭菌器 | 连云港贝斯特机械设备有限公司 | BMQ-30 | 设计容积:30±10%M3工作电压:380V配套动力:11KW灭菌温度:121~126℃ |  | 15000 |  |  | 操作辅助管理系统中证书信息不全或到期，重新投档
200 | 动力喷雾机（含担架式、推车式机动喷雾机） | 动力喷雾机 | 担架式机动喷雾机 | 重庆耀虎动力机械有限公司 | YH3WZ-25 | 型式:担架式；配套动力标定功率:3.6KW；配套动力规格型号:YH168F；配套动力名称:汽油发动机. |  | 290 |  |  | 操作辅助管理系统中证书信息不全或到期，重新投档
201 | 动力喷雾机（含担架式、推车式机动喷雾机） | 动力喷雾机 | 担架式机动喷雾机 | 宁波奥晟机械有限公司 | 3WZ-36 | 配套动力型号:168F/P,功率/转速:3.1/3600KW/R/MIN,配套泵型式:柱塞式,配套泵工作压力:2.0-3.5MPA,配套泵流量:30-40L/MIN,配套泵转速:700-800L/MIN,喷枪喷量:≥7.0L/MIN |  | 290 |  |  | 操作辅助管理系统中证书信息不全或到期，重新投档
202 | 动力喷雾机（含担架式、推车式机动喷雾机） | 动力喷雾机 | 手推式喷雾机 | 宁波奥晟机械有限公司 | AS-160 | 配套动力型号:168F/P,功率/转速:3.1/3600KW/R/MIN,配套泵型式:柱塞式,配套泵工作压力:2.0-3.5MPA,配套泵流量:32-36L/MIN,配套泵转速:800-900L/MIN,喷枪喷量:≥7.0L/MIN药液箱容量:140L |  | 290 |  |  | 操作辅助管理系统中证书信息不全或到期，重新投档
203 | 动力喷雾机（含担架式、推车式机动喷雾机） | 动力喷雾机 | 担架式机动喷雾机 | 嘉兴市天地植保机械厂 | 3WZ-45 | 汽油机功率3.2/3600；柱塞泵工作压力1.5-3.5 |  | 290 |  |  | 操作辅助管理系统中证书信息不全或到期，重新投档
204 | 动力喷雾机（含担架式、推车式机动喷雾机） | 动力喷雾机 | 担架式机动喷雾机 | 台州欧溢农业机械科技有限公司 | OE-25D | 结构形式:担架式；配套动力:差速电动机；额定转速:1400R/MIN；工作压力:1.5-2.5MPA |  | 290 |  |  | 操作辅助管理系统中证书信息不全或到期，重新投档
205 | 动力喷雾机（含担架式、推车式机动喷雾机） | 动力喷雾机 | 担架式机动喷雾机 | 台州欧溢农业机械科技有限公司 | OE-25K | 结构形式:担架式；配套动力:汽油发动机；工作压力:1.5-2.5MPA |  | 290 |  |  | 操作辅助管理系统中证书信息不全或到期，重新投档
206 | 动力喷雾机（含担架式、推车式机动喷雾机） | 动力喷雾机 | 担架式动力喷雾机 | 山东金奥机械有限公司 | 3WH-36 | 配套动力:170F,喷枪喷量:8.5L/MIN,工作压力:1.0~2.5MPA |  | 290 |  |  | 操作辅助管理系统中证书信息不全或到期，重新投档
207 | 喷杆式喷雾机（含牵引式、自走式、悬挂式喷杆喷雾机） | 12m以下悬挂及牵引式喷杆喷雾机 | 悬挂式喷杆喷雾机 | 山东金奥机械有限公司 | 3WX-450 | 药箱容量:450L、喷雾工作压力:0.2~0.4MPA、喷杆喷幅:8M |  | 900 |  |  | 操作辅助管理系统中证书信息不全或到期，重新投档
208 | 喷杆式喷雾机（含牵引式、自走式、悬挂式喷杆喷雾机） | 12m以下悬挂及牵引式喷杆喷雾机 | 喷杆式喷雾机 | 邯郸市沃达丰农业药械有限公司 | 3W-400-10 | 结构型式:悬挂式；喷幅:10米 |  | 900 |  |  | 操作辅助管理系统中证书信息不全或到期，重新投档
209 | 喷杆式喷雾机（含牵引式、自走式、悬挂式喷杆喷雾机） | 12m以下悬挂及牵引式喷杆喷雾机 | 悬挂式喷杆喷雾机 | 常州东风农机集团有限公司 | 3WX-500 | 喷杆喷幅11M药箱容量500L |  | 900 |  |  | 操作辅助管理系统中证书信息不全或到期，重新投档
210 | 喷杆式喷雾机（含牵引式、自走式、悬挂式喷杆喷雾机） | 12m以下悬挂及牵引式喷杆喷雾机 | 悬挂式葡萄喷雾机 | 常州东风农机集团有限公司 | 3WX-500A | 该喷雾机为悬挂式葡萄喷雾机,喷幅为11M以下 |  | 900 |  |  | 操作辅助管理系统中证书信息不全或到期，重新投档
211 | 喷杆式喷雾机（含牵引式、自走式、悬挂式喷杆喷雾机） | 12—18m悬挂及牵引式喷杆喷雾机 | 喷杆式喷雾机 | 邯郸市沃达丰农业药械有限公司 | 3W-650-12 | 结构形式:悬挂式；喷幅:12米 |  | 2200 |  |  | 操作辅助管理系统中证书信息不全或到期，重新投档
212 | 喷杆式喷雾机（含牵引式、自走式、悬挂式喷杆喷雾机） | 12—18m悬挂及牵引式喷杆喷雾机 | 喷杆式喷雾机 | 威海欧源农业机械有限公司 | 3WP-400-12 | 结构形式:悬挂式；喷杆喷幅:12.2M；药箱容积:400L；泵流量:60L/MIN |  | 2200 |  |  | 操作辅助管理系统中证书信息不全或到期，重新投档
213 | 喷杆式喷雾机（含牵引式、自走式、悬挂式喷杆喷雾机） | 12—18m悬挂及牵引式喷杆喷雾机 | 喷杆式喷雾机 | 中机美诺科技股份有限公司 | 3860 | 喷幅:12.5米；药箱容积:1000升；型式:悬挂式 |  | 2200 |  |  | 操作辅助管理系统中证书信息不全或到期，重新投档
214 | 喷杆式喷雾机（含牵引式、自走式、悬挂式喷杆喷雾机） | 18m及以上悬挂及牵引式喷杆喷雾机 | 喷杆式喷雾机 | 中机美诺科技股份有限公司 | 3880 | 喷幅:22米；药箱容积:1500升；型式:悬挂式； |  | 5000 |  |  | 操作辅助管理系统中证书信息不全或到期，重新投档
215 | 喷杆式喷雾机（含牵引式、自走式、悬挂式喷杆喷雾机） | 18m及以上悬挂及牵引式喷杆喷雾机 | 喷杆式喷雾机 | 中机美诺科技股份有限公司 | 3800 | 喷幅:25米；药箱容积:1500升；型式:悬挂式 |  | 5000 |  |  | 操作辅助管理系统中证书信息不全或到期，重新投档
216 | 喷杆式喷雾机（含牵引式、自走式、悬挂式喷杆喷雾机） | 18m及以上悬挂及牵引式喷杆喷雾机 | 喷杆式喷雾机 | 中机美诺科技股份有限公司 | 3920 | 喷幅22米；药箱容积:3000升；型式:牵引式； |  | 5000 |  |  | 操作辅助管理系统中证书信息不全或到期，重新投档
217 | 喷杆式喷雾机（含牵引式、自走式、悬挂式喷杆喷雾机） | 18m及以上悬挂及牵引式喷杆喷雾机 | 悬挂式喷杆喷雾机 | 富锦市立兴植保机械制造有限公司 | 3WPX-1000 | 喷幅:20.8M；形式:悬挂式； |  | 5000 |  |  | 操作辅助管理系统中证书信息不全或到期，重新投档
218 | 喷杆式喷雾机（含牵引式、自走式、悬挂式喷杆喷雾机） | 18m及以上悬挂及牵引式喷杆喷雾机 | 牵引式喷杆喷雾机 | 富锦市立兴植保机械制造有限公司 | 3WPQ-2000 | 喷幅:20.8M；形式:牵引式； |  | 5000 |  |  | 操作辅助管理系统中证书信息不全或到期，重新投档
219 | 喷杆式喷雾机（含牵引式、自走式、悬挂式喷杆喷雾机） | 18m及以上悬挂及牵引式喷杆喷雾机 | 悬挂式喷杆喷雾机 | 安徽卫民现代农业装备有限公司 | 3WPG-160-800 | 型式:悬挂式；药箱容积:800L；喷幅:19米 |  | 5000 |  |  | 操作辅助管理系统中证书信息不全或到期，重新投档
220 | 喷杆式喷雾机（含牵引式、自走式、悬挂式喷杆喷雾机） | 18m及以上悬挂及牵引式喷杆喷雾机 | 牵引式喷杆喷雾机 | 石家庄保东农业机械有限公司 | 3WP-1000 | 1.喷杆喷幅:18.6M2.型式:牵引式 |  | 5000 |  |  | 操作辅助管理系统中证书信息不全或到期，重新投档
221 | 喷杆式喷雾机（含牵引式、自走式、悬挂式喷杆喷雾机） | 18m及以上悬挂及牵引式喷杆喷雾机 | 喷杆式喷雾机 | 邯郸市沃达丰农业药械有限公司 | 3W-1200-21 | 结构形式:悬挂式；喷幅:22米 |  | 5000 |  |  | 操作辅助管理系统中证书信息不全或到期，重新投档
222 | 风送式喷雾机（含自走式、牵引式风送喷雾机） | 其它自走风送式喷雾机 | 自走式风送喷雾机 | 台州马道农业机械有限公司 | 3WZ-MD20 | 药箱容量:360L；喷幅半径(单边射程):≥20M；型式:自走式 |  | 2000 |  |  | 操作辅助管理系统中证书信息不全或到期，重新投档
223 | 风送式喷雾机（含自走式、牵引式风送喷雾机） | 药箱容积≥300L,喷幅半径≥6M,牵引式、车载式等 | 风送式喷雾机 | 威海欧源农业机械有限公司 | 3WG-200A | 结构形式:牵引式；药箱容积:370L；喷幅半径:15M；配套功率:3KW |  | 2000 |  |  | 操作辅助管理系统中证书信息不全或到期，重新投档
224 | 风送式喷雾机（含自走式、牵引式风送喷雾机） | 自走式,药箱容积≥300L,喷幅≥6M(不含三轮机型和以四轮拖拉机、变型运输车辆等底盘为基础的自走式机型) | 自走式风送喷雾机 | 丰兆航太(南京)机械化有限公司 | 3WZF-500 | 350L≤药箱容积<1000L,喷幅半径≥6M1.规格型号:3WZF-5002.型式:风送式喷雾机(自走式)3.外型尺寸(长X宽X高):2780X1200X2050MM(运输状态尺寸)4.配套动力:单缸四冲程柴油机,型号FJ190R,14KW,2200R/MIN5.风机型式:轴流式,叶轮直径550MM,转速3000R/MIN6.液泵型式:三缸柱塞泵,工作压力1.5-3.5MPA,工作流量31-56L/MIN,转速500-900R/MIN7.药箱容积:500L |  | 4000 |  |  | 操作辅助管理系统中证书信息不全或到期，重新投档
225 | 茶园防霜机 | 功率2.4KW以上茶园防霜机 | 茶园防霜机 | 镇江古田农业环境工程有限公司 | DFC1030-3K | 风扇电机功率:2.48KW；摇头电机功率:19W；扇径:Φ1000MM；风扇叶片数:3；风扇转速:950R/MIN；风机摆角:90°；风机俯角:20-45°；风机高度:6.5M；整机重量:44KG,；控制柜型号:AMC20. |  | 3500 |  |  | 操作辅助管理系统中证书信息不全或到期，重新投档
226 | 自走轮式谷物联合收割机（全喂入） | 3—4kg/s自走轮式谷物联合收割机（全喂入） | 自走轮式谷物联合收割机 | 洛阳中收机械装备有限公司 | 4LZ-3A | 喂入量:3KG/S；自走轮式；喂入方式:全喂入 |  | 10000 |  |  | 操作辅助管理系统中证书信息不全或到期，重新投档
227 | 自走轮式谷物联合收割机（全喂入） | 4—5kg/s自走轮式谷物联合收割机（全喂入） | 自走轮式谷物联合收割机 | 洛阳中收机械装备有限公司 | 4LZ-4C2 | 喂入量:4KG/S；自走轮式；喂入方式:全喂入 |  | 11000 |  |  | 操作辅助管理系统中证书信息不全或到期，重新投档
228 | 自走轮式谷物联合收割机（全喂入） | 4—5kg/s自走轮式谷物联合收割机（全喂入） | 自走轮式谷物联合收割机 | 洛阳中收机械装备有限公司 | 4LZ-4B | 喂入量:4KG/S；自走轮式；喂入方式:全喂入 |  | 11000 |  |  | 操作辅助管理系统中证书信息不全或到期，重新投档
229 | 自走轮式谷物联合收割机（全喂入） | 4—5kg/s自走轮式谷物联合收割机（全喂入） | 自走轮式谷物联合收割机 | 洛阳中收机械装备有限公司 | 4LZ-4B1 | 喂入量:4KG/S；自走轮式；喂入方式:全喂入 |  | 11000 |  |  | 操作辅助管理系统中证书信息不全或到期，重新投档
230 | 自走轮式谷物联合收割机（全喂入） | 4—5kg/s自走轮式谷物联合收割机（全喂入） | 自走轮式谷物联合收割机 | 洛阳中收机械装备有限公司 | 4LZ-4C1 | 喂入量:4KG/S；自走轮式；喂入方式:全喂入 |  | 11000 |  |  | 操作辅助管理系统中证书信息不全或到期，重新投档
231 | 自走轮式谷物联合收割机（全喂入） | 5—6kg/s自走轮式谷物联合收割机（全喂入） | 自走轮式谷物联合收割机 | 洛阳中收机械装备有限公司 | 4LZ-5C1 | 喂入量:5KG/S；自走轮式；喂入方式:全喂入 |  | 24000 |  |  | 操作辅助管理系统中证书信息不全或到期，重新投档
232 | 自走轮式谷物联合收割机（全喂入） | 5—6kg/s自走轮式谷物联合收割机（全喂入） | 自走轮式谷物联合收割机 | 洛阳中收机械装备有限公司 | 4LZ-5C | 喂入量:5KG/S；自走轮式；喂入方式:全喂入 |  | 24000 |  |  | 操作辅助管理系统中证书信息不全或到期，重新投档
233 | 自走轮式谷物联合收割机（全喂入） | 5—6kg/s自走轮式谷物联合收割机（全喂入） | 自走轮式谷物联合收割机 | 洛阳中收机械装备有限公司 | 4LZ-5A | 喂入量:5KG/S；自走轮式；喂入方式:全喂入 |  | 24000 |  |  | 操作辅助管理系统中证书信息不全或到期，重新投档
234 | 自走轮式谷物联合收割机（全喂入） | 5—6kg/s自走轮式谷物联合收割机（全喂入） | 自走轮式谷物联合收割机 | 洛阳中收机械装备有限公司 | 4LZ-5B | 喂入量:5KG/S；自走轮式；喂入方式:全喂入 |  | 24000 |  |  | 操作辅助管理系统中证书信息不全或到期，重新投档
235 | 自走轮式谷物联合收割机（全喂入） | 5—6kg/s自走轮式谷物联合收割机（全喂入） | 自走轮式谷物联合收割机 | 洛阳中收机械装备有限公司 | 4LZ-5B1 | 喂入量:5KG/S；自走轮式；喂入方式:全喂入 |  | 24000 |  |  | 操作辅助管理系统中证书信息不全或到期，重新投档
236 | 自走轮式谷物联合收割机（全喂入） | 5—6kg/s自走轮式谷物联合收割机（全喂入） | 全喂入联合收割机 | 约翰·迪尔(佳木斯)农业机械有限公司 | 4LZ-5B(W80) | 喂入量:5KG/S；自走轮式；喂入方式:全喂入 |  | 24000 |  |  | 操作辅助管理系统中证书信息不全或到期，重新投档
237 | 自走轮式谷物联合收割机（全喂入） | 5—6kg/s自走轮式谷物联合收割机（全喂入） | 全喂入联合收割机 | 约翰·迪尔(佳木斯)农业机械有限公司 | 4LZ-5A(W80) | 喂入量:5KG/S；自走轮式；喂入方式:全喂入 |  | 24000 |  |  | 操作辅助管理系统中证书信息不全或到期，重新投档
238 | 自走轮式谷物联合收割机（全喂入） | 6—7kg/s自走轮式谷物联合收割机（全喂入） | 全喂入联合收割机 | 约翰·迪尔(佳木斯)农业机械有限公司 | 4LZ-6A(W80) | 喂入量:6KG/S；自走轮式；喂入方式:全喂入 |  | 27000 |  |  | 操作辅助管理系统中证书信息不全或到期，重新投档
239 | 自走轮式谷物联合收割机（全喂入） | 6—7kg/s自走轮式谷物联合收割机（全喂入） | 全喂入联合收割机 | 约翰·迪尔(佳木斯)农业机械有限公司 | 4LZ-6C(W80) | 喂入量:6KG/S；自走轮式；喂入方式:全喂入 |  | 27000 |  |  | 操作辅助管理系统中证书信息不全或到期，重新投档
240 | 自走轮式谷物联合收割机（全喂入） | 6—7kg/s自走轮式谷物联合收割机（全喂入） | 自走式谷物联合收割机 | 焦作泰利机械制造股份有限公司 | 4LZ-6 | 结构形式:自走轮式；喂入量:6KG/S；外形尺寸(工作状态):6700MMX3080MMX3320MM；整机使用质量:5720KG；割台宽度:2580MM；发动机型号:YC4A140-T351；配套功率及制造商:103KW、中国.广西玉柴机器股份有限公司；作业率及小时生产率(T/H):21.6 |  | 27000 |  |  | 操作辅助管理系统中证书信息不全或到期，重新投档
241 | 自走轮式谷物联合收割机（全喂入） | 6—7kg/s自走轮式谷物联合收割机（全喂入） | 自走轮式谷物联合收割机 | 濮阳市农发机械制造有限公司 | 4LZ-6 | 喂入量:6KG/S；自走轮式；喂入方式:全喂入 |  | 27000 |  |  | 操作辅助管理系统中证书信息不全或到期，重新投档
242 | 自走轮式谷物联合收割机（全喂入） | 6—7kg/s自走轮式谷物联合收割机（全喂入） | 自走轮式谷物联合收割机 | 洛阳中收机械装备有限公司 | 4LZ-6B1 | 喂入量:6KG/S；自走轮式；喂入方式:全喂入 |  | 27000 |  |  | 操作辅助管理系统中证书信息不全或到期，重新投档
243 | 自走轮式谷物联合收割机（全喂入） | 6—7kg/s自走轮式谷物联合收割机（全喂入） | 自走轮式谷物联合收割机 | 洛阳中收机械装备有限公司 | 4LZ-6B3 | 喂入量:6KG/S；自走轮式；喂入方式:全喂入 |  | 27000 |  |  | 操作辅助管理系统中证书信息不全或到期，重新投档
244 | 自走轮式谷物联合收割机（全喂入） | 6—7kg/s自走轮式谷物联合收割机（全喂入） | 自走轮式谷物联合收割机 | 洛阳中收机械装备有限公司 | 4LZ-6B | 喂入量:6KG/S；自走轮式；喂入方式:全喂入 |  | 27000 |  |  | 操作辅助管理系统中证书信息不全或到期，重新投档
245 | 自走轮式谷物联合收割机（全喂入） | 6—7kg/s自走轮式谷物联合收割机（全喂入） | 自走轮式谷物联合收割机 | 洛阳中收机械装备有限公司 | 4LZ-6B2 | 喂入量:6KG/S；自走轮式；喂入方式:全喂入 |  | 27000 |  |  | 操作辅助管理系统中证书信息不全或到期，重新投档
246 | 自走轮式谷物联合收割机（全喂入） | 6—7kg/s自走轮式谷物联合收割机（全喂入） | 自走轮式谷物联合收割机 | 洛阳中收机械装备有限公司 | 4LZ-6A | 喂入量:6KG/S；自走轮式；喂入方式:全喂入 |  | 27000 |  |  | 操作辅助管理系统中证书信息不全或到期，重新投档
247 | 自走轮式谷物联合收割机（全喂入） | 6—7kg/s自走轮式谷物联合收割机（全喂入） | 自走轮式谷物联合收割机 | 洛阳中收机械装备有限公司 | 4LZ-6 | 喂入量:6KG/S；自走轮式；喂入方式:全喂入 |  | 27000 |  |  | 操作辅助管理系统中证书信息不全或到期，重新投档
248 | 自走轮式谷物联合收割机（全喂入） | 6—7kg/s自走轮式谷物联合收割机（全喂入） | 自走式谷物联合收割机 | 科乐收农业机械(山东)有限责任公司(原:山东科乐收金亿农业机械有限公司) | 4LZ-6 | 喂入量:21.6T/H(6KG/S)；结构型式:自走轮式；喂入方式:全喂入 |  | 27000 |  |  | 操作辅助管理系统中证书信息不全或到期，重新投档
249 | 自走轮式谷物联合收割机（全喂入） | 7kg/s及以上自走轮式谷物联合收割机 | 自走轮式谷物联合收割机 | 洛阳中收机械装备有限公司 | 4LZ-7A | 喂入量:7KG/S；自走轮式；喂入方式:全喂入 |  | 33000 |  |  | 操作辅助管理系统中证书信息不全或到期，重新投档
250 | 自走轮式谷物联合收割机（全喂入） | 7kg/s及以上自走轮式谷物联合收割机 | 谷物联合收获机 | 一拖(黑龙江)东方红工业园有限公司 | 4LZ-9 | 喂入量:32.4T/H；自走轮式；喂入方式:全喂入 |  | 33000 |  |  | 操作辅助管理系统中证书信息不全或到期，重新投档
251 | 自走轮式谷物联合收割机（全喂入） | 7kg/s及以上自走轮式谷物联合收割机 | 全喂入联合收割机 | 约翰·迪尔(佳木斯)农业机械有限公司 | 4LZ-13(S660) | 喂入量:13KG/S；自走轮式；喂入方式:全喂入 |  | 33000 |  |  | 操作辅助管理系统中证书信息不全或到期，重新投档
252 | 自走轮式谷物联合收割机（全喂入） | 7kg/s及以上自走轮式谷物联合收割机 | 全喂入联合收割机 | 约翰·迪尔(佳木斯)农业机械有限公司 | 4LZ-8(W230) | 喂入量:8KG/S；自走轮式；喂入方式:全喂入 |  | 33000 |  |  | 操作辅助管理系统中证书信息不全或到期，重新投档
253 | 自走轮式谷物联合收割机（全喂入） | 7kg/s及以上自走轮式谷物联合收割机 | 自走式谷物联合收割机 | 山东联亿重工有限公司 | 4LZ-8 | 喂入量:8KG/S；自走轮式；喂入方式:全喂入 |  | 33000 |  |  | 操作辅助管理系统中证书信息不全或到期，重新投档
254 | 自走轮式谷物联合收割机（全喂入） | 7kg/s及以上自走轮式谷物联合收割机 | 自走式水稻联合收割机 | 潍坊速博世达农业装备有限公司 | 4LZ-8 | 喂入量:8KG/S；形式:自走轮式；喂入方式:全喂入 |  | 33000 |  |  | 操作辅助管理系统中证书信息不全或到期，重新投档
255 | 自走轮式谷物联合收割机（全喂入） | 7kg/s及以上自走轮式谷物联合收割机 | 自走式水稻联合收割机 | 潍坊速博世达农业装备有限公司 | 4LZ-10 | 喂入量:10KG/S；形式:自走轮式；喂入方式:全喂入 |  | 33000 |  |  | 操作辅助管理系统中证书信息不全或到期，重新投档
256 | 自走轮式谷物联合收割机（全喂入） | 7kg/s及以上自走轮式谷物联合收割机 | 自走式水稻联合收获机 | 潍坊速博世达农业装备有限公司 | 4LZ-14 | 喂入量:14KG/S；形式:自走轮式；喂入方式:全喂入 |  | 33000 |  |  | 操作辅助管理系统中证书信息不全或到期，重新投档
257 | 自走轮式谷物联合收割机（全喂入） | 7kg/s及以上自走轮式谷物联合收割机 | 自走式谷物联合收割机 | 郑州三中收获实业有限公司 | 4LZ-8 | 喂入方式:全喂入；喂入量:8KG/S；结构形式:自走轮式 |  | 33000 |  |  | 操作辅助管理系统中证书信息不全或到期，重新投档
258 | 自走轮式谷物联合收割机（全喂入） | 7kg/s及以上自走轮式谷物联合收割机 | 自走轮式谷物联合收割机 | 洛阳中收机械装备有限公司 | 4LZ-9A | 喂入量9KG/S；自走轮式；喂入方式:全喂入 |  | 33000 |  |  | 操作辅助管理系统中证书信息不全或到期，重新投档
259 | 自走轮式谷物联合收割机（全喂入） | 7kg/s及以上自走轮式谷物联合收割机 | 自走轮式谷物联合收割机 | 洛阳中收机械装备有限公司 | 4LZ-8A | 喂入量:8KG/S；自走轮式；喂入方式:全喂入 |  | 33000 |  |  | 操作辅助管理系统中证书信息不全或到期，重新投档
260 | 自走轮式谷物联合收割机（全喂入） | 7kg/s及以上自走轮式谷物联合收割机 | 自走轮式谷物联合收割机 | 洛阳中收机械装备有限公司 | 4LZ-8 | 喂入量:8KG/S；自走轮式；喂入方式:全喂入 |  | 33000 |  |  | 操作辅助管理系统中证书信息不全或到期，重新投档
261 | 自走轮式谷物联合收割机（全喂入） | 7kg/s及以上自走轮式谷物联合收割机 | 自走式全喂入谷物联合收割机 | 许昌车神汽车有限责任公司 | 4LZ-10 | 喂入量:36T/H,自走轮式,喂入方式:全喂入. |  | 33000 |  |  | 操作辅助管理系统中证书信息不全或到期，重新投档
262 | 自走轮式谷物联合收割机（全喂入） | 7kg/s及以上自走轮式谷物联合收割机 | 自走式全喂入谷物联合收割机 | 许昌车神汽车有限责任公司 | 4LZ-8.5 | 喂入量:30.6T/H,自走轮式,全喂入. |  | 33000 |  |  | 操作辅助管理系统中证书信息不全或到期，重新投档
263 | 自走履带式谷物联合收割机（全喂入） | 0.6—1kg/s自走履带式谷物联合收割机（全喂入）；包含1—1.5kg/s自走履带式水稻联合收割机（全喂入） | 小型收割机 | 重庆鑫源农机股份有限公司 | 4LZ-0.9LB | 喂入量0.9KG/S；自走履带式；喂入方式:全喂入 |  | 5000 |  |  | 操作辅助管理系统中证书信息不全或到期，重新投档
264 | 自走履带式谷物联合收割机（全喂入） | 0.6—1kg/s自走履带式谷物联合收割机（全喂入）；包含1—1.5kg/s自走履带式水稻联合收割机（全喂入） | 谷物联合收割机 | 四川刚毅科技集团有限公司 | 4L-0.6C | 技术参数:检验报告试验条件(作物品种):小麦、水稻；喂入量0.6KG/S、配套动力:9.2KW；自走履带式；喂入方式:全喂入 |  | 5000 |  |  | 操作辅助管理系统中证书信息不全或到期，重新投档
265 | 自走履带式谷物联合收割机（全喂入） | 0.6—1kg/s自走履带式谷物联合收割机（全喂入）；包含1—1.5kg/s自走履带式水稻联合收割机（全喂入） | 谷物联合收割机 | 四川刚毅科技集团有限公司 | 4L-0.9B | 技术参数:检验报告试验条件(作物品种):小麦、水稻；喂入量:0.9KG/S、配套动力:9.2KW；自走履带式；喂入方式:全喂入 |  | 5000 |  |  | 操作辅助管理系统中证书信息不全或到期，重新投档
266 | 自走履带式谷物联合收割机（全喂入） | 0.6—1kg/s自走履带式谷物联合收割机（全喂入）；包含1—1.5kg/s自走履带式水稻联合收割机（全喂入） | 谷物联合收割机 | 四川刚毅科技集团有限公司 | 4L-0.6A | 技术参数:检验报告试验条件(作物品种):小麦、水稻；喂入量:0.6KG/S、配套动力:7.5KW；自走履带式；喂入方式:全喂入 |  | 5000 |  |  | 操作辅助管理系统中证书信息不全或到期，重新投档
267 | 自走履带式谷物联合收割机（全喂入） | 1.5—2.1kg/s自走履带式谷物联合收割机（全喂入）；包含2.1—3kg/s自走履带式水稻联合收割机（全喂入） | 谷物联合收割机 | 四川刚毅科技集团有限公司 | 4LZ-1.6 | 技术参数:检验报告试验条件(作物品种):小麦、水稻；喂入量1.6KG/S、配套动力:33KW；自走履带式；喂入方式:全喂入 |  | 9000 |  |  | 操作辅助管理系统中证书信息不全或到期，重新投档
268 | 自走履带式谷物联合收割机（全喂入） | 2.1—3kg/s自走履带式谷物联合收割机（全喂入）；包含3—4kg/s自走履带式水稻联合收割机（全喂入） | 全喂入联合收割机 | 常州东风农机集团有限公司 | 4LZ-2.5Z | 履带自走式纵轴流全喂入喂入量2.1KG/S |  | 12000 |  |  | 操作辅助管理系统中证书信息不全或到期，重新投档
269 | 自走履带式谷物联合收割机（全喂入） | 3—4kg/s自走履带式谷物联合收割机（全喂入）；包含4kg/s-5 kg/s自走履带式水稻联合收割机（全喂入） | 全喂入联合收割机 | 常州东风农机集团有限公司 | 4LZ-3.5Z | 割台宽度2000MM喂入量12.6T/H |  | 15000 |  |  | 操作辅助管理系统中证书信息不全或到期，重新投档
270 | 自走履带式谷物联合收割机（全喂入） | 4kg/s-5 kg/s自走履带式谷物联合收割机（全喂入）；包含5kg/s-6 kg/s 自走履带式水稻联合收割机（全喂入） | 谷物联合收割机 | 湖北双利农机制造有限公司 | 4LZ-4.0 | 喂入量:4.0KG/S；自走履带式；喂入方式:全喂入 | 自走履带式谷物联合收割机(全喂入)；喂入量:4KG/S | 19000 | 鄂2015066 |  | 操作辅助管理系统中证书信息不全或到期，重新投档
271 | 自走履带式谷物联合收割机（全喂入） | 4kg/s-5 kg/s自走履带式谷物联合收割机（全喂入）；包含5kg/s-6 kg/s 自走履带式水稻联合收割机（全喂入） | 全喂入自走式谷物联合收割机 | 南通凯鑫精密机械有限公司 | 4LZ-4.0 | 喂入量:14.4T/H；自走履带式；喂入方式:全喂入 | 喂入量:14.4T/H；自走履带式；喂入方式:全喂入 | 19000 | 苏农机（2016）第（0081）号 |  | 操作辅助管理系统中证书信息不全或到期，重新投档
272 | 自走履带式谷物联合收割机（全喂入） | 4kg/s-5 kg/s自走履带式谷物联合收割机（全喂入）；包含5kg/s-6 kg/s 自走履带式水稻联合收割机（全喂入） | 履带式全喂入谷物联合收割机 | 爱科大丰(兖州)农业机械有限公司 | 4LZ-4.0 | 喂入量:4KG/S；自走履带式；喂入方式:全喂入 | 发动机型号:4D32ZT31/884发动机厂家:浙江新柴股份有限公司额定功率:65KW工作状态外形尺寸:4830X2560X2770MM整机质量:2650KG割台宽度:2200MM | 19000 | 部20160027 |  | 操作辅助管理系统中证书信息不全或到期，重新投档
273 | 自走履带式谷物联合收割机（全喂入） | 4kg/s-5 kg/s自走履带式谷物联合收割机（全喂入）；包含5kg/s-6 kg/s 自走履带式水稻联合收割机（全喂入） | 全喂入联合收割机 | 星光农机股份有限公司 | 4LZ-4.6S | 喂入量:4.6KG/S,自走履带式,喂入方式:全喂入 | 结构型式:履带自走式全喂入式；工作状态外形尺寸(长×宽×高):4700MM×2840MM×2765MM；整机使用质量:2905KG；割台宽度:2600MM；喂入量:4.6KG/S；履带规格(节距×节数×宽):90MM×49节×400MM；变速箱类型:三挡齿轮变速箱+液压无级变速器(HST)；接粮方式:机械卸粮(国三动力；发动机型号:4K41ZT31/1004；功率:73.5KW；制造商:浙江新柴股份有限公司) | 19000 | 部2015304 |  | 操作辅助管理系统中证书信息不全或到期，重新投档
274 | 自走履带式谷物联合收割机（全喂入） | 4kg/s-5 kg/s自走履带式谷物联合收割机（全喂入）；包含5kg/s-6 kg/s 自走履带式水稻联合收割机（全喂入） | 履带式全喂入谷物联合收割机 | 雷沃重工股份有限公司(原:福田雷沃国际重工股份有限公司) | 4LZ-4F | 结构型式:自走履带式；喂入方式:全喂入；喂入量:4KG/S | 结构型式:自走轮式；喂入方式:全喂入；喂入量:4KG/S | 19000 | 部2015370 |  | 操作辅助管理系统中证书信息不全或到期，重新投档
275 | 半喂入联合收割机 | 4行及以上35马力及以上半喂入联合收割机 | 半喂入联合收割机 | 泰州常发农业装备有限公司 | 4LB-150 | 作业行数(行):4；配套功率:48KW(国三51.5KW) |  | 42000 |  |  | 操作辅助管理系统中证书信息不全或到期，重新投档
276 | 半喂入联合收割机 | 4行及以上35马力及以上半喂入联合收割机 | 半喂入联合收割机 | 常州东风农机集团有限公司 | 4LBZ-150 | 半喂入割台宽度1500MM功率48KW |  | 42000 |  |  | 操作辅助管理系统中证书信息不全或到期，重新投档
277 | 自走式玉米收获机（含穗茎兼收玉米收获机） | 3行摘穗型自走式玉米收获机 | 自走式穗茎兼收玉米收获机 | 青岛豪特农机制造有限公司 | 4YZQ-3 | 结构尺寸(长X宽X高CM):754X246X355整机质量(KG):6100配套动力(KW):92发动机额定转速(R/MIN):2300工作行数(行):3适用行距范围(MM):550~750工作幅宽(MM):2000最大卸果穗高度(MM):2510果穗升运器最大通过高度(MM):2510最小离地间隙(MM):≥250最小通过半径(左转MM):7900最小通过半径(右转MM):7800理论作业速度(KM/H):2.0~6.2作业小时生产率(HM2/H):0.3~0.6单位面积燃油消耗量KG/HM2:≤45摘穗辊型式:卧式螺旋式割刀型式:往复式刀杆风扇(型式):离心式风扇(直径MM):Φ480风扇(数量个):1变速箱类型:机械式轮距(导向轮MM):1650轮距(驱动轮MM):1700轮胎规格(导向轮):10-15轮胎规格(驱动轮):15-24秸秆切碎机构型式:螺旋切刀式秸秆粉碎还田机型号规格:DH3-1700 |  | 28000 |  |  | 操作辅助管理系统中证书信息不全或到期，重新投档
278 | 自走式玉米收获机（含穗茎兼收玉米收获机） | 2行摘穗剥皮型自走式玉米收获机 | 自走式玉米收获机 | 赵县金利机械有限公司 | 4YZP-2 | 结构形式:自走式、配套发动机:(型号:4L68、额定功率:40KW、额定转速:2600R/MIN)外形尺寸:5250MM×1350MM×2890MM结构质量:2020KG、工作行数:2行、适应行距范围:550-650MM、工作宽幅:1120MM、摘穗辊形式:纵卧螺旋肋式、剥皮辊形型式:胶辊+铁辊、秸秆切碎机构型式:卧式 |  | 21000 |  |  | 操作辅助管理系统中证书信息不全或到期，重新投档
279 | 自走式玉米收获机（含穗茎兼收玉米收获机） | 2行摘穗剥皮型自走式玉米收获机 | 自走式玉米收获机 | 山东金大丰机械有限公司 | 4YZP-2W | 2行割台；幅宽:1.185M；形式:自走式(摘穗剥皮型) |  | 21000 |  |  | 操作辅助管理系统中证书信息不全或到期，重新投档
280 | 自走式玉米收获机（含穗茎兼收玉米收获机） | 2行摘穗剥皮型自走式玉米收获机 | 自走式玉米收获机 | 山东金大丰机械有限公司 | 4YZP-2C | 2行割台；幅宽:1.36M；形式:自走式(摘穗剥皮型) |  | 21000 |  |  | 操作辅助管理系统中证书信息不全或到期，重新投档
281 | 自走式玉米收获机（含穗茎兼收玉米收获机） | 2行摘穗剥皮型自走式玉米收获机 | 自走式玉米收获机 | 山东金大丰机械有限公司 | 4YZP-2 | 2行割台；幅宽:1.385M；形式:自走式(摘穗剥皮型) |  | 21000 |  |  | 操作辅助管理系统中证书信息不全或到期，重新投档
282 | 自走式玉米收获机（含穗茎兼收玉米收获机） | 2行摘穗剥皮型自走式玉米收获机 | 自走式玉米收获机 | 沂南县凯粒莱机械有限公司 | 4YZ-2A | 工作行数:2行割台；工作幅宽:1.140M；结构形式:自走式(摘穗剥皮型) |  | 21000 |  |  | 操作辅助管理系统中证书信息不全或到期，重新投档
283 | 自走式玉米收获机（含穗茎兼收玉米收获机） | 2行摘穗剥皮型自走式玉米收获机 | 2行摘穗剥皮型自走式玉米收获机 | 河北沃丰机械有限公司 | 4YH-2A1 | 2行割台；幅宽:1110MM；配套动力:53KW；形式:自走式(摘穗剥皮型)；轮距:1300MM |  | 21000 |  |  | 操作辅助管理系统中证书信息不全或到期，重新投档
284 | 自走式玉米收获机（含穗茎兼收玉米收获机） | 2行摘穗剥皮型自走式玉米收获机 | 自走式玉米收获机 | 山东瑞泽重工有限公司 | 4YZP-2 | 2行割台；幅宽(M):1.55M；形式:自走式(摘穗剥皮型) |  | 21000 |  |  | 操作辅助管理系统中证书信息不全或到期，重新投档
285 | 自走式玉米收获机（含穗茎兼收玉米收获机） | 2行摘穗剥皮型自走式玉米收获机 | 自走式玉米收获机 | 洛阳中收机械装备有限公司 | 4YZ-2B1 | 2行割台；幅宽:1.45M；形式:自走式(摘穗剥皮型) |  | 21000 |  |  | 操作辅助管理系统中证书信息不全或到期，重新投档
286 | 自走式玉米收获机（含穗茎兼收玉米收获机） | 2行摘穗剥皮型自走式玉米收获机 | 自走式玉米收获机 | 武城县志鑫机械有限公司 | 4YZP-2A | 2行割台；幅宽:1200MM；形式:自走式(摘穗剥皮型)； |  | 21000 |  |  | 操作辅助管理系统中证书信息不全或到期，重新投档
287 | 自走式玉米收获机（含穗茎兼收玉米收获机） | 3行摘穗剥皮型自走式玉米收获机 | 自走式玉米收获机 | 武城县志鑫机械有限公司 | 4YZP-3 | 3行割台；幅宽:1735MM；形式:自走式(摘穗剥皮型)； |  | 39000 |  |  | 操作辅助管理系统中证书信息不全或到期，重新投档
288 | 自走式玉米收获机（含穗茎兼收玉米收获机） | 3行摘穗剥皮型自走式玉米收获机 | 自走式玉米收获机 | 武城县志鑫机械有限公司 | 4YZP-3A | 3行割台；幅宽:1950MM；形式:自走式(摘穗剥皮型)； |  | 39000 |  |  | 操作辅助管理系统中证书信息不全或到期，重新投档
289 | 自走式玉米收获机（含穗茎兼收玉米收获机） | 3行摘穗剥皮型自走式玉米收获机 | 自走式玉米联合收获机 | 常州东风农机集团有限公司 | 4YZB-3 | 工作行数为3行额定功率为92KW摘穗辊为螺旋辊剥皮辊为4组全橡胶槽型排列 |  | 39000 |  |  | 操作辅助管理系统中证书信息不全或到期，重新投档
290 | 自走式玉米收获机（含穗茎兼收玉米收获机） | 3行摘穗剥皮型自走式玉米收获机 | 自走式玉米联合收获机 | 常州东风农机集团有限公司 | 4YZB-3A | 工作行数3行额定功率103KW摘穗辊为螺旋辊剥皮辊为4组全橡胶槽型排列 |  | 39000 |  |  | 操作辅助管理系统中证书信息不全或到期，重新投档
291 | 自走式玉米收获机（含穗茎兼收玉米收获机） | 3行摘穗剥皮型自走式玉米收获机 | 自走式玉米收获机 | 潍坊盛瑞零部件有限公司 | 4YZ-3B2 | 3行割台；幅宽:2.01M；自走式(摘穗剥皮型) |  | 39000 |  |  | 操作辅助管理系统中证书信息不全或到期，重新投档
292 | 自走式玉米收获机（含穗茎兼收玉米收获机） | 3行摘穗剥皮型自走式玉米收获机 | 自走式玉米联合收获机 | 潍坊盛瑞零部件有限公司 | 4YZ-3B1 | 3行割台；幅宽:2.01M；自走式(摘穗剥皮型). |  | 39000 |  |  | 操作辅助管理系统中证书信息不全或到期，重新投档
293 | 自走式玉米收获机（含穗茎兼收玉米收获机） | 3行摘穗剥皮型自走式玉米收获机 | 自走式玉米收获机 | 山东五征集团有限公司 | 4YZP-3 | 3行割台；幅宽:1.8M；形式:自走式(摘穗剥皮型) |  | 39000 |  |  | 操作辅助管理系统中证书信息不全或到期，重新投档
294 | 自走式玉米收获机（含穗茎兼收玉米收获机） | 3行摘穗剥皮型自走式玉米收获机 | 自走式玉米联合收获机 | 佳和保丰河北农业机械制造有限公司 | 4YZB-3A | 结构形式:自走式(摘穗剥皮型)作业行数(行):3作业幅宽(M):2功率:88.2KW |  | 39000 |  |  | 操作辅助管理系统中证书信息不全或到期，重新投档
295 | 自走式玉米收获机（含穗茎兼收玉米收获机） | 3行摘穗剥皮型自走式玉米收获机 | 玉米收获机 | 河北君峰收获机械有限公司 | 4YZB-3A | 结构尺寸(长*宽*高):5400MM*1860MM*2800MM整机质量:3550KG配套动力:78KW型号规格:4YZB-3A机构型式:自走式工作行数:3行适用行距范围:450MM-650MM工作幅宽:1860MM最大卸果穗高度:1900MM果穗升运器最大通过高度:2250MM最小离地间隙:310MM最小通过半径左转:5800MM最小通过半径右转:6000MM摘穗辊型式:筋式剥皮辊型式:胶辊+铁棍变速箱类型:机械式轮距导向轮:1170MM轮距驱动轮:1340MM轮胎规格导向轮:207/80-15轮胎规格驱动轮:11.2-20秸秆粉碎还田机型号规格:280MM×3 |  | 39000 |  |  | 操作辅助管理系统中证书信息不全或到期，重新投档
296 | 自走式玉米收获机（含穗茎兼收玉米收获机） | 3行摘穗剥皮型自走式玉米收获机 | 玉米收获机 | 河北君峰收获机械有限公司 | 4YZB-3B | 结构尺寸(长*宽*高):6210MM*2210MM*3250MM整机质量:5770KG配套动力:92KG工作行数:3行适用行距范围:450MM-650MM工作幅宽:1800MM最大卸果穗高度:1860MM最小离地间隙:340MM摘穗辊型式:筋式剥皮辊形式:胶辊+铁辊割刀型式:回转式滚刀变速箱类型:机械式秸秆粉碎还田机型号:1JQ-170 |  | 39000 |  |  | 操作辅助管理系统中证书信息不全或到期，重新投档
297 | 自走式玉米收获机（含穗茎兼收玉米收获机） | 3行摘穗剥皮型自走式玉米收获机 | 自走式玉米收获机(剥皮) | 洛阳中收机械装备有限公司 | 4YZ-3B | 3行割台；幅宽:1.78M；形式:自走式(摘穗剥皮型) |  | 39000 |  |  | 操作辅助管理系统中证书信息不全或到期，重新投档
298 | 自走式玉米收获机（含穗茎兼收玉米收获机） | 3行摘穗剥皮型自走式玉米收获机 | 自走式玉米收获机 | 洛阳中收机械装备有限公司 | 4YZ-3D | 3行割台；幅宽:1.8M；形式:自走式(摘穗剥皮型) |  | 39000 |  |  | 操作辅助管理系统中证书信息不全或到期，重新投档
299 | 自走式玉米收获机（含穗茎兼收玉米收获机） | 3行摘穗剥皮型自走式玉米收获机 | 自走式玉米收获机 | 洛阳中收机械装备有限公司 | 4YZ-3B1 | 3行割台；幅宽:1.8M；形式:自走式(摘穗剥皮型) |  | 39000 |  |  | 操作辅助管理系统中证书信息不全或到期，重新投档
300 | 自走式玉米收获机（含穗茎兼收玉米收获机） | 3行摘穗剥皮型自走式玉米收获机 | 自走式玉米收获机 | 山东瑞泽重工有限公司 | 4YZP-3 | 3行割台；幅宽(M):1.7M；形式:自走式(摘穗剥皮型) |  | 39000 |  |  | 操作辅助管理系统中证书信息不全或到期，重新投档
301 | 自走式玉米收获机（含穗茎兼收玉米收获机） | 3行摘穗剥皮型自走式玉米收获机 | 自走式玉米收获机 | 山东瑞泽重工有限公司 | 4YZP-3Y | 3行割台；幅宽(M):1.85M；形式:自走式(摘穗剥皮型) |  | 39000 |  |  | 操作辅助管理系统中证书信息不全或到期，重新投档
302 | 自走式玉米收获机（含穗茎兼收玉米收获机） | 3行摘穗剥皮型自走式玉米收获机 | 自走式玉米收获机 | 濮阳市农发机械制造有限公司 | 4YZ-3B | 3行割台；工作幅宽1.6M；形式:自走式(摘穗剥皮型) |  | 39000 |  |  | 操作辅助管理系统中证书信息不全或到期，重新投档
303 | 自走式玉米收获机（含穗茎兼收玉米收获机） | 3行摘穗剥皮型自走式玉米收获机 | 3行摘穗剥皮型自走式玉米收获机 | 河北沃丰机械有限公司 | 4YZB-3 | 3行割台；幅宽:1900MM；配套动力:92KW；形式:自走式(摘穗剥皮型)；轮距:1600MM |  | 39000 |  |  | 操作辅助管理系统中证书信息不全或到期，重新投档
304 | 自走式玉米收获机（含穗茎兼收玉米收获机） | 3行摘穗剥皮型自走式玉米收获机 | 自走式玉米收获机 | 沂南县凯粒莱机械有限公司 | 4YZ-3A | 工作行数:3行割台；工作幅宽:1.710M；结构形式:自走式(摘穗剥皮型) |  | 39000 |  |  | 操作辅助管理系统中证书信息不全或到期，重新投档
305 | 自走式玉米收获机（含穗茎兼收玉米收获机） | 3行摘穗剥皮型自走式玉米收获机 | 穗茎兼收玉米收获机 | 青岛隆硕农牧机械制造有限公司 | 4YZB-3A | 配置参数:配套发动机型号:全柴QC4112ZL；功率:103KW；额定转速:2300R/MIN；制造商:安徽天利动力股份有限公司；外形尺寸(长×宽×高):7890MM×3240MM×3270MM；结构质量:6500KG；工作行数:3行；适用行距范围:550-700MM；工作幅宽:2000MM；摘穗辊型式:螺旋筋式；剥皮辊型式:螺旋筋辊+胶皮辊；变速箱类型:机械式(3+1)；秸秆切碎机构型式:刀盘式 |  | 39000 |  |  | 操作辅助管理系统中证书信息不全或到期，重新投档
306 | 自走式玉米收获机（含穗茎兼收玉米收获机） | 3行摘穗剥皮型自走式玉米收获机 | 自走式玉米收获机 | 郑州三中收获实业有限公司 | 4YZ-3B | 3行割台；幅宽:2000MM；结构型式:自走式(摘穗剥皮型) |  | 39000 |  |  | 操作辅助管理系统中证书信息不全或到期，重新投档
307 | 自走式玉米收获机（含穗茎兼收玉米收获机） | 3行摘穗剥皮型自走式玉米收获机 | 自走式玉米收获机 | 郑州三中收获实业有限公司 | 4YZ-3F | 3行割台；幅宽:2M；形式:自走式(摘穂剥皮型) |  | 39000 |  |  | 操作辅助管理系统中证书信息不全或到期，重新投档
308 | 自走式玉米收获机（含穗茎兼收玉米收获机） | 3行摘穗剥皮型自走式玉米收获机 | 自走式玉米收获机 | 山东金大丰机械有限公司 | 4YZP-3C | 3行割台；幅宽:2M；形式:自走式(摘穗剥皮型) |  | 39000 |  |  | 操作辅助管理系统中证书信息不全或到期，重新投档
309 | 自走式玉米收获机（含穗茎兼收玉米收获机） | 3行摘穗剥皮型自走式玉米收获机 | 自走式玉米收获机 | 山东金大丰机械有限公司 | 4YZP-3B | 3行割台；幅宽:2.11M；形式:自走式(摘穗剥皮型) |  | 39000 |  |  | 操作辅助管理系统中证书信息不全或到期，重新投档
310 | 自走式玉米收获机（含穗茎兼收玉米收获机） | 3行摘穗剥皮型自走式玉米收获机 | 自走式玉米收获机 | 山东金大丰机械有限公司 | 4YZP-3W | 3行割台；幅宽:1.672M；形式:自走式(摘穗剥皮型) |  | 39000 |  |  | 操作辅助管理系统中证书信息不全或到期，重新投档
311 | 自走式玉米收获机（含穗茎兼收玉米收获机） | 3行摘穗剥皮型自走式玉米收获机 | 自走式玉米收获机 | 九方泰禾国际重工(青岛)股份有限公司 | 4YZ-3A | 3行割台；幅宽:2.04M；形式:自走式(摘穗剥皮型) |  | 39000 |  |  | 操作辅助管理系统中证书信息不全或到期，重新投档
312 | 自走式玉米收获机（含穗茎兼收玉米收获机） | 3行摘穗剥皮型自走式玉米收获机 | 自走式玉米收获机 | 赵县金利机械有限公司 | 4YZP-3A | 结构形式:自走式、配套发动机:(型号:YC4D120L-T20、额定功率:88KW、额定转速:2600R/MIN)外形尺寸:5900MM×2050MM×3050MM结构质量:3570KG、工作行数:3行、适应行距范围:550-650MM、工作宽幅:1920MM、摘穗辊形式:纵卧螺旋肋式、剥皮辊形型式:槽型、橡胶+铁辊+橡胶辊、秸秆切碎机构型式:卧式悬切装置 |  | 39000 |  |  | 操作辅助管理系统中证书信息不全或到期，重新投档
313 | 自走式玉米收获机（含穗茎兼收玉米收获机） | 3行摘穗剥皮型自走式玉米收获机 | 自走式玉米收获机 | 赵县金利机械有限公司 | 4YZP-3 | 结构形式:自走式、配套发动机:(型号:5L88、额定功率:62KW、额定转速:2600R/MIN)外形尺寸:5950MM×1750MM×2850MM结构质量:3100KG、工作行数:3行、适应行距范围:550-650MM、工作宽幅:1730MM、摘穗辊形式:纵卧螺旋肋式、剥皮辊形型式:胶辊+铁辊、秸秆切碎机构型式:卧式 |  | 39000 |  |  | 操作辅助管理系统中证书信息不全或到期，重新投档
314 | 自走式玉米收获机（含穗茎兼收玉米收获机） | 4行摘穗剥皮型自走式玉米收获机 | 自走式玉米收获机 | 赵县金利机械有限公司 | 4YZP-4 | 结构形式:自走式、配套发动机:(型号:YC4D120L-T20、额定功率:88KW、额定转速:2600R/MIN)外形尺寸:5950MM×2650MM×3050MM结构质量:3880KG、工作行数:4行、适应行距范围:550-650MM、工作宽幅:2420MM、摘穗辊形式:纵卧螺旋肋式、剥皮辊形型式:槽型、橡胶+铁辊+橡胶辊、秸秆切碎机构型式:卧式悬切装置 |  | 43000 |  |  | 操作辅助管理系统中证书信息不全或到期，重新投档
315 | 自走式玉米收获机（含穗茎兼收玉米收获机） | 4行摘穗剥皮型自走式玉米收获机 | 自走式穗茎兼收玉米收获机 | 九方泰禾国际重工(青岛)股份有限公司 | 4YZ-4BJ | 4行割台；幅宽:2.4M；形式:自走式(摘穗剥皮型) |  | 43000 |  |  | 操作辅助管理系统中证书信息不全或到期，重新投档
316 | 自走式玉米收获机（含穗茎兼收玉米收获机） | 4行摘穗剥皮型自走式玉米收获机 | 自走式玉米收获机 | 九方泰禾国际重工(青岛)股份有限公司 | 4YZ-4B | 4行割台；幅宽:2.3M；形式:自走式(摘穗剥皮型) |  | 43000 |  |  | 操作辅助管理系统中证书信息不全或到期，重新投档
317 | 自走式玉米收获机（含穗茎兼收玉米收获机） | 4行摘穗剥皮型自走式玉米收获机 | 自走式玉米收获机 | 九方泰禾国际重工(青岛)股份有限公司 | 4YZ-4H | 4行割台；幅宽:2.65M；形式:自走式(摘穗剥皮型) |  | 43000 |  |  | 操作辅助管理系统中证书信息不全或到期，重新投档
318 | 自走式玉米收获机（含穗茎兼收玉米收获机） | 4行摘穗剥皮型自走式玉米收获机 | 自走式玉米收获机 | 九方泰禾国际重工(青岛)股份有限公司 | 4YZ-271 | 8行割台；幅宽:2.71M；形式:自走式(摘穗剥皮型) |  | 43000 |  |  | 操作辅助管理系统中证书信息不全或到期，重新投档
319 | 自走式玉米收获机（含穗茎兼收玉米收获机） | 4行摘穗剥皮型自走式玉米收获机 | 自走式玉米收获机 | 九方泰禾国际重工(青岛)股份有限公司 | 4YZ-4A | 4行割台；幅宽:2.4M；形式:自走式(摘穗剥皮型) |  | 43000 |  |  | 操作辅助管理系统中证书信息不全或到期，重新投档
320 | 自走式玉米收获机（含穗茎兼收玉米收获机） | 4行摘穗剥皮型自走式玉米收获机 | 自走式玉米收获机 | 九方泰禾国际重工(青岛)股份有限公司 | 4YZ-230 | 6行割台；幅宽:2.3M；形式:自走式(摘穗剥皮型) |  | 43000 |  |  | 操作辅助管理系统中证书信息不全或到期，重新投档
321 | 自走式玉米收获机（含穗茎兼收玉米收获机） | 4行摘穗剥皮型自走式玉米收获机 | 自走式玉米收获机 | 九方泰禾国际重工(青岛)股份有限公司 | 4YZ-4D | 4行割台；幅宽:2.5M；形式:自走式(摘穗剥皮型) |  | 43000 |  |  | 操作辅助管理系统中证书信息不全或到期，重新投档
322 | 自走式玉米收获机（含穗茎兼收玉米收获机） | 4行摘穗剥皮型自走式玉米收获机 | 自走式玉米收获机 | 山东金大丰机械有限公司 | 4YZP-4 | 4行割台；幅宽:2.31M；形式:自走式(摘穗剥皮型) |  | 43000 |  |  | 操作辅助管理系统中证书信息不全或到期，重新投档
323 | 自走式玉米收获机（含穗茎兼收玉米收获机） | 4行摘穗剥皮型自走式玉米收获机 | 自走式玉米收获机 | 山东金大丰机械有限公司 | 4YZP-4B | 4行割台；幅宽:2.47M；形式:自走式(摘穗剥皮型) |  | 43000 |  |  | 操作辅助管理系统中证书信息不全或到期，重新投档
324 | 自走式玉米收获机（含穗茎兼收玉米收获机） | 4行摘穗剥皮型自走式玉米收获机 | 自走式玉米收获机 | 山东金大丰机械有限公司 | 4YZP-4A | 4行割台；幅宽:2.725M；形式:自走式(摘穗剥皮型) |  | 43000 |  |  | 操作辅助管理系统中证书信息不全或到期，重新投档
325 | 自走式玉米收获机（含穗茎兼收玉米收获机） | 4行摘穗剥皮型自走式玉米收获机 | 自走式玉米收获机 | 郑州三中收获实业有限公司 | 4YZ-4F | 工作行数:4行；工作幅宽:2360MM；结构型式:自走式(摘穗剥皮型) |  | 43000 |  |  | 操作辅助管理系统中证书信息不全或到期，重新投档
326 | 自走式玉米收获机（含穗茎兼收玉米收获机） | 4行摘穗剥皮型自走式玉米收获机 | 4YZ-4QB茎穗兼收型玉米联合收割机 | 湖北国拓重工科技有限责任公司 | 4YZ-4QB | 工作行数:4行；工作幅宽:2600MM；结构形式:自走式 |  | 43000 |  |  | 操作辅助管理系统中证书信息不全或到期，重新投档
327 | 自走式玉米收获机（含穗茎兼收玉米收获机） | 4行摘穗剥皮型自走式玉米收获机 | 自走式玉米收获机 | 雷沃重工股份有限公司(原:福田雷沃国际重工股份有限公司) | 4YZ-4D1 | 结构型式:自走式(摘穗剥皮型)；收获行数:4行；工作幅宽:2550MM；拉茎辊形式:/；剥皮辊形式:胶辊+铸铁辊 |  | 43000 |  |  | 操作辅助管理系统中证书信息不全或到期，重新投档
328 | 自走式玉米收获机（含穗茎兼收玉米收获机） | 4行摘穗剥皮型自走式玉米收获机 | 自走式玉米收获机 | 雷沃重工股份有限公司(原:福田雷沃国际重工股份有限公司) | 4YZ-4B4 | 结构型式:自走式(摘穗剥皮型)；收获行数:4行；工作幅宽:2480MM；拉茎辊形式:板式；剥皮辊形式:胶辊+铸铁辊 |  | 43000 |  |  | 操作辅助管理系统中证书信息不全或到期，重新投档
329 | 自走式玉米收获机（含穗茎兼收玉米收获机） | 4行摘穗剥皮型自走式玉米收获机 | 4行摘穗剥皮型自走式玉米收获机 | 河北沃丰机械有限公司 | 4YZB-4 | 4行割台；幅宽:2330MM；配套动力:118KW；形式:自走式(摘穗剥皮型)；轮距:1600MM |  | 43000 |  |  | 操作辅助管理系统中证书信息不全或到期，重新投档
330 | 自走式玉米收获机（含穗茎兼收玉米收获机） | 4行摘穗剥皮型自走式玉米收获机 | 自走式玉米收获机 | 山东瑞泽重工有限公司 | 4YZP-4 | 4行割台；幅宽(M):2.6M；形式:自走式(摘穗剥皮型) |  | 43000 |  |  | 操作辅助管理系统中证书信息不全或到期，重新投档
331 | 自走式玉米收获机（含穗茎兼收玉米收获机） | 4行摘穗剥皮型自走式玉米收获机 | 自走式玉米联合收获机 | 许昌车神汽车有限责任公司 | 4YZ-4 | 工作行数:4行；工作幅宽:2400MM；摘穗剥皮型；自走式. |  | 43000 |  |  | 操作辅助管理系统中证书信息不全或到期，重新投档
332 | 自走式玉米收获机（含穗茎兼收玉米收获机） | 4行摘穗剥皮型自走式玉米收获机 | 自走式玉米收获机 | 洛阳中收机械装备有限公司 | 4YZ-4B1 | 4行割台；幅宽:2.25M；形式:自走式(摘穗剥皮型) |  | 43000 |  |  | 操作辅助管理系统中证书信息不全或到期，重新投档
333 | 自走式玉米收获机（含穗茎兼收玉米收获机） | 4行摘穗剥皮型自走式玉米收获机 | 自走式玉米收获机 | 洛阳中收机械装备有限公司 | 4YZ-4H | 4行割台；幅宽:2.4-2.8M；形式:自走式(摘穗剥皮型) |  | 43000 |  |  | 操作辅助管理系统中证书信息不全或到期，重新投档
334 | 自走式玉米收获机（含穗茎兼收玉米收获机） | 4行摘穗剥皮型自走式玉米收获机 | 自走式玉米收获机 | 洛阳中收机械装备有限公司 | 4YZ-4A | 4行割台；幅宽:2.4-2.8M；形式:自走式(摘穗剥皮型) |  | 43000 |  |  | 操作辅助管理系统中证书信息不全或到期，重新投档
335 | 自走式玉米收获机（含穗茎兼收玉米收获机） | 4行摘穗剥皮型自走式玉米收获机 | 自走式玉米联合收获机 | 佳和保丰河北农业机械制造有限公司 | 4YZB-4A | 结构形式:自走式(摘穗剥皮型)作业行数(行):4作业幅宽(M):2.5功率:103KW |  | 43000 |  |  | 操作辅助管理系统中证书信息不全或到期，重新投档
336 | 自走式玉米收获机（含穗茎兼收玉米收获机） | 4行摘穗剥皮型自走式玉米收获机 | 自走式玉米联合收获机 | 潍坊盛瑞零部件有限公司 | 4YZ-4B1 | 4行割台；幅宽:2.3M；自走式(摘穗剥皮型) |  | 43000 |  |  | 操作辅助管理系统中证书信息不全或到期，重新投档
337 | 自走式玉米收获机（含穗茎兼收玉米收获机） | 4行摘穗剥皮型自走式玉米收获机 | 自走式玉米收获机 | 潍坊盛瑞零部件有限公司 | 4YZ-4B2 | 4行割台；幅宽:2.3M；自走式(摘穗剥皮型). |  | 43000 |  |  | 操作辅助管理系统中证书信息不全或到期，重新投档
338 | 自走式玉米收获机（含穗茎兼收玉米收获机） | 4行摘穗剥皮型自走式玉米收获机 | 自走式玉米联合收获机 | 常州东风农机集团有限公司 | 4YZB-4 | 4行工作功率118KW |  | 43000 |  |  | 操作辅助管理系统中证书信息不全或到期，重新投档
339 | 自走式玉米收获机（含穗茎兼收玉米收获机） | 5行及以上摘穗剥皮型自走式玉米收获机 | 自走式玉米联合收获机 | 常州东风农机集团有限公司 | 4YZB-5 | 工作行数为5行功率为118KW摘穗辊为卧式(摘穗板和拉茎辊)剥皮辊为5组全橡胶槽型排列 |  | 45000 |  |  | 操作辅助管理系统中证书信息不全或到期，重新投档
340 | 自走式玉米收获机（含穗茎兼收玉米收获机） | 5行及以上摘穗剥皮型自走式玉米收获机 | 自走式玉米收获机 | 洛阳中收机械装备有限公司 | 4YZ-8S | 8行割台；幅宽:2.8-3M；形式:自走式(摘穗剥皮型) |  | 45000 |  |  | 操作辅助管理系统中证书信息不全或到期，重新投档
341 | 自走式玉米收获机（含穗茎兼收玉米收获机） | 5行及以上摘穗剥皮型自走式玉米收获机 | 自走式玉米收获机 | 洛阳中收机械装备有限公司 | 4YZ-5 | 5行及以上割台；幅宽:2.8-3.3M；形式:自走式(摘穗剥皮型) |  | 45000 |  |  | 操作辅助管理系统中证书信息不全或到期，重新投档
342 | 自走式玉米收获机（含穗茎兼收玉米收获机） | 5行及以上摘穗剥皮型自走式玉米收获机 | 自走式玉米收获机 | 河北宗申戈梅利农业机械制造有限公司 | 4YZ-5 | 5行割台；幅宽:3.27M；自走式(摘穗剥皮型). |  | 45000 |  |  | 操作辅助管理系统中证书信息不全或到期，重新投档
343 | 自走式玉米收获机（含穗茎兼收玉米收获机） | 5行及以上摘穗剥皮型自走式玉米收获机 | 自走式玉米收获机 | 雷沃重工股份有限公司(原:福田雷沃国际重工股份有限公司) | 4YZ-5A5 | 结构型式:自走式(摘穗剥皮型)；收获行数:5行；工作幅宽:3250MM；拉茎辊形式:板式；剥皮辊形式:胶辊+铸铁辊 |  | 45000 |  |  | 操作辅助管理系统中证书信息不全或到期，重新投档
344 | 自走式玉米收获机（含穗茎兼收玉米收获机） | 5行及以上摘穗剥皮型自走式玉米收获机 | 自走式玉米收获机 | 雷沃重工股份有限公司(原:福田雷沃国际重工股份有限公司) | 4YZ-5B | 结构型式:自走式(摘穗剥皮型)；收获行数:5行；工作幅宽:3180MM；拉茎辊形式:板式；剥皮辊形式:胶辊+铸铁辊 |  | 45000 |  |  | 操作辅助管理系统中证书信息不全或到期，重新投档
345 | 自走式玉米收获机（含穗茎兼收玉米收获机） | 5行及以上摘穗剥皮型自走式玉米收获机 | 自走式玉米收获机 | 雷沃重工股份有限公司(原:福田雷沃国际重工股份有限公司) | 4YZ-5A4 | 结构型式:自走式(摘穗剥皮型)；收获行数:5行；工作幅宽:3250MM；拉茎辊形式:板式；剥皮辊形式:胶辊+铸铁辊 |  | 45000 |  |  | 操作辅助管理系统中证书信息不全或到期，重新投档
346 | 自走式玉米收获机（含穗茎兼收玉米收获机） | 5行及以上摘穗剥皮型自走式玉米收获机 | 自走式玉米收获机 | 山东金大丰机械有限公司 | 4YZP-5B | 5行割台；幅宽:3.345M；形式:自走式(摘穗剥皮型) |  | 45000 |  |  | 操作辅助管理系统中证书信息不全或到期，重新投档
347 | 自走式玉米收获机（含穗茎兼收玉米收获机） | 5行及以上摘穗剥皮型自走式玉米收获机 | 自走式玉米收获机 | 山东金大丰机械有限公司 | 4YZP-5A | 5行割台；幅宽:2.84M；形式:自走式(摘穗剥皮型) |  | 45000 |  |  | 操作辅助管理系统中证书信息不全或到期，重新投档
348 | 自走式玉米收获机（含穗茎兼收玉米收获机） | 5行及以上摘穗剥皮型自走式玉米收获机 | 自走式玉米收获机 | 九方泰禾国际重工(青岛)股份有限公司 | 4YZ-5A | 5行割台；幅宽:3.05M；形式:自走式(摘穗剥皮型) |  | 45000 |  |  | 操作辅助管理系统中证书信息不全或到期，重新投档
349 | 自走式玉米收获机（含穗茎兼收玉米收获机） | 5行及以上摘穗剥皮型自走式玉米收获机 | 自走式玉米收获机 | 九方泰禾国际重工(青岛)股份有限公司 | 4YZ-290 | 8行割台；幅宽:2.88M；形式:自走式(摘穗剥皮型) |  | 45000 |  |  | 操作辅助管理系统中证书信息不全或到期，重新投档
350 | 自走式玉米收获机（含穗茎兼收玉米收获机） | 5行及以上摘穗剥皮型自走式玉米收获机 | 自走式穗茎兼收玉米收获机 | 九方泰禾国际重工(青岛)股份有限公司 | 4YZ-5AJ | 5行割台；幅宽:3.05M；形式:自走式(摘穗剥皮型) |  | 45000 |  |  | 操作辅助管理系统中证书信息不全或到期，重新投档
351 | 自走式玉米收获机（含穗茎兼收玉米收获机） | 5行及以上摘穗剥皮型自走式玉米收获机 | 自走式穗茎兼收玉米收获机 | 九方泰禾国际重工(青岛)股份有限公司 | 4YZ-5BJ | 5行割台；幅宽:3.25M；形式:自走式(摘穗剥皮型) |  | 45000 |  |  | 操作辅助管理系统中证书信息不全或到期，重新投档
352 | 自走式玉米收获机（含穗茎兼收玉米收获机） | 5行及以上摘穗剥皮型自走式玉米收获机 | 自走式玉米收获机 | 九方泰禾国际重工(青岛)股份有限公司 | 4YZ-5 | 5行割台；幅宽:2.9M；形式:自走式(摘穗剥皮型) |  | 45000 |  |  | 操作辅助管理系统中证书信息不全或到期，重新投档
353 | 自走式玉米收获机（含穗茎兼收玉米收获机） | 5行及以上摘穗剥皮型自走式玉米收获机 | 自走式玉米收获机 | 九方泰禾国际重工(青岛)股份有限公司 | 4YZ-5B | 5行割台；幅宽:3.25M；形式:自走式(摘穗剥皮型) |  | 45000 |  |  | 操作辅助管理系统中证书信息不全或到期，重新投档
354 | 自走式玉米联合收获机（具有脱粒功能） | 3行及以下籽粒收获型自走式玉米联合收获机 | 自走式玉米联合收获机 | 洛阳中收机械装备有限公司 | 4LZY-3(ZH) | 3行割台；幅宽:2.36M；形式:自走式(籽粒收获型) |  | 18000 |  |  | 操作辅助管理系统中证书信息不全或到期，重新投档
355 | 自走式玉米联合收获机（具有脱粒功能） | 4行籽粒收获型自走式玉米联合收获机 | 自走式玉米联合收获机 | 洛阳中收机械装备有限公司 | 4YZ-4Z1 | 4行割台；幅宽:2.39M；形式:自走式(籽粒收获型) |  | 30000 |  |  | 操作辅助管理系统中证书信息不全或到期，重新投档
356 | 自走式玉米联合收获机（具有脱粒功能） | 4行籽粒收获型自走式玉米联合收获机 | 自走式玉米联合收获机 | 洛阳中收机械装备有限公司 | 4LZY-4(ZH) | 4行割台；幅宽:2.5M；形式:自走式(籽粒收获型) |  | 30000 |  |  | 操作辅助管理系统中证书信息不全或到期，重新投档
357 | 自走式玉米联合收获机（具有脱粒功能） | 4行籽粒收获型自走式玉米联合收获机 | 自走式玉米联合收获机 | 洛阳中收机械装备有限公司 | 4LZY-4(ZB) | 4行割台；幅宽:2.6M；形式:自走式(籽粒收获型) |  | 30000 |  |  | 操作辅助管理系统中证书信息不全或到期，重新投档
358 | 自走式玉米联合收获机（具有脱粒功能） | 4行籽粒收获型自走式玉米联合收获机 | 自走式玉米收获机 | 雷沃重工股份有限公司(原:福田雷沃国际重工股份有限公司) | 4YL-4E2 | 结构型式:自走轮式,籽粒直收；收获行数:4行；工作幅宽:2310MM |  | 30000 |  |  | 操作辅助管理系统中证书信息不全或到期，重新投档
359 | 自走式玉米联合收获机（具有脱粒功能） | 4行籽粒收获型自走式玉米联合收获机 | 自走式玉米籽粒联合收获机 | 郑州三中收获实业有限公司 | 4YL-4 | 4行割台；割幅2.3M；自走轮式(籽粒收获型) |  | 30000 |  |  | 操作辅助管理系统中证书信息不全或到期，重新投档
360 | 自走式玉米联合收获机（具有脱粒功能） | 5行及以上籽粒收获型自走式玉米联合收获机 | 自走式玉米联合收获机 | 潍坊速博世达农业装备有限公司 | 4YL-8 | 8行玉米割台；幅宽5.4M；形式:自走式(籽粒收获型) |  | 34000 |  |  | 操作辅助管理系统中证书信息不全或到期，重新投档
361 | 自走式玉米联合收获机（具有脱粒功能） | 5行及以上籽粒收获型自走式玉米联合收获机 | 玉米籽粒收获机 | 一拖(黑龙江)东方红工业园有限公司 | 4YZ-6A | 6行割台；幅宽4M；形式:自走式(籽粒收获型) |  | 34000 |  |  | 操作辅助管理系统中证书信息不全或到期，重新投档
362 | 自走式玉米联合收获机（具有脱粒功能） | 5行及以上籽粒收获型自走式玉米联合收获机 | 玉米籽粒收获机 | 一拖(黑龙江)东方红工业园有限公司 | 4YZ-6 | 6行割台；幅宽4M；形式:自走式(籽粒收获型) |  | 34000 |  |  | 操作辅助管理系统中证书信息不全或到期，重新投档
363 | 自走式玉米联合收获机（具有脱粒功能） | 5行及以上籽粒收获型自走式玉米联合收获机 | 自走式玉米籽粒联合收获机 | 山东联亿重工有限公司 | 4YZL-5 | 工作行数:5行；工作幅宽:2.9M；型式:自走式(籽粒收获型) |  | 34000 |  |  | 操作辅助管理系统中证书信息不全或到期，重新投档
364 | 自走式玉米联合收获机（具有脱粒功能） | 5行及以上籽粒收获型自走式玉米联合收获机 | 自走式玉米收获机 | 九方泰禾国际重工(青岛)股份有限公司 | 4YZ-6S | 6行割台；幅宽:4M；形式:自走式(籽粒收获型) |  | 34000 |  |  | 操作辅助管理系统中证书信息不全或到期，重新投档
365 | 自走式玉米联合收获机（具有脱粒功能） | 5行及以上籽粒收获型自走式玉米联合收获机 | 自走式玉米收获机 | 九方泰禾国际重工(青岛)股份有限公司 | 4YZ-6A | 6行割台；幅宽:3.95M；形式:自走式(籽粒收获型) |  | 34000 |  |  | 操作辅助管理系统中证书信息不全或到期，重新投档
366 | 自走式玉米联合收获机（具有脱粒功能） | 5行及以上籽粒收获型自走式玉米联合收获机 | 自走式玉米籽粒收获机 | 濮阳市农发机械制造有限公司 | 4YL-5 | 工作行数:5行工作幅宽:3米形式:自走式(籽粒收获型) |  | 34000 |  |  | 操作辅助管理系统中证书信息不全或到期，重新投档
367 | 自走式玉米联合收获机（具有脱粒功能） | 5行及以上籽粒收获型自走式玉米联合收获机 | 自走式玉米收获机 | 雷沃重工股份有限公司(原:福田雷沃国际重工股份有限公司) | 4YL-5E | 结构型式:自走轮式,籽粒直收；收获行数:5行；工作幅宽:2880MM |  | 34000 |  |  | 操作辅助管理系统中证书信息不全或到期，重新投档
368 | 自走式玉米联合收获机（具有脱粒功能） | 5行及以上籽粒收获型自走式玉米联合收获机 | 自走式玉米收获机 | 雷沃重工股份有限公司(原:福田雷沃国际重工股份有限公司) | 4YL-5M | 结构型式:自走轮式,籽粒直收；收获行数:5行；工作幅宽:2880MM |  | 34000 |  |  | 操作辅助管理系统中证书信息不全或到期，重新投档
369 | 自走式玉米联合收获机（具有脱粒功能） | 5行及以上籽粒收获型自走式玉米联合收获机 | 自走式玉米收获机 | 雷沃重工股份有限公司(原:福田雷沃国际重工股份有限公司) | 4YL-8K | 结构型式:自走轮式,籽粒直收；收获行数:8行；工作幅宽:4250MM |  | 34000 |  |  | 操作辅助管理系统中证书信息不全或到期，重新投档
370 | 自走式玉米联合收获机（具有脱粒功能） | 5行及以上籽粒收获型自走式玉米联合收获机 | 自走式玉米收获机 | 洛阳中收机械装备有限公司 | 4YZ-5Z1 | 5行割台；幅宽:2.95M；形式:自走式(籽粒收获型) |  | 34000 |  |  | 操作辅助管理系统中证书信息不全或到期，重新投档
371 | 油菜籽收获机 | 2.1—3kg/s自走履带式油菜籽收获机 | 油菜联合收割机 | 常州东风农机集团有限公司 | 4LZ-2.5Y | 割台宽度2000MM额定功率62.5KW |  | 12000 |  |  | 操作辅助管理系统中证书信息不全或到期，重新投档
372 | 油菜籽收获机 | 3—4kg/s自走轮式油菜籽收获机 | 轮式油菜联合收割机 | 洛阳中收机械装备有限公司 | 4LZY-3 | 3行割台；幅宽:2.36M；形式:自走式(籽粒收获型) |  | 10000 |  |  | 操作辅助管理系统中证书信息不全或到期，重新投档
373 | 花生摘果机 | 花生摘果机,配套动力7KW以上花生摘果机 | 复式花生摘果机 | 河南瑞锋机械有限公司 | 4HZF-180 | 1.基本配置:三个摘果辊筒、自动喂料、多层摩擦分选带、振动筛精选、回收料装置、回料提升装置、自动输送果装置；2.配套动力:18.5KW电动机一台；3.主要技术参数:生产率(果)≥1500KG/H；4.整机重量:1950KG；5.第三辊筒长度1800MM；6.单位能耗:吨果耗电≤10KW•H/T；7.外形尺寸:4550×4390×3245(MM)；8.破碎率≤4%；9.损失率≤1%；10.清洁度≥98%；11.噪声≤88% |  | 2000 |  |  | 操作辅助管理系统中证书信息不全或到期，重新投档
374 | 打（压）捆机 | 0.7—1.2m捡拾压捆机 | 秸秆捡拾打捆机 | 菏泽市天艺农业机械制造有限公司 | TYSL70100 | 捡拾器宽度:1000MM；作业方式:移动式； |  | 7600 |  |  | 操作辅助管理系统中证书信息不全或到期，重新投档
375 | 打（压）捆机 | 0.7—1.2m捡拾压捆机 | 圆草捆打捆机 | 潍坊鲁腾机械有限公司 | 9YK8050 | "捡拾器宽度:800MM,卷压滚筒转速:180-230R/MIN,卷压滚筒数量:10个" |  | 7600 |  |  | 操作辅助管理系统中证书信息不全或到期，重新投档
376 | 打（压）捆机 | 0.7—1.2m捡拾压捆机 | 圆草捆打捆机 | 潍坊鲁腾机械有限公司 | 9YK8070 | "捡拾器宽度:800MM,卷压滚筒转速:180-230R/MIN,卷压滚筒数量:12个 |  | 7600 |  |  | 操作辅助管理系统中证书信息不全或到期，重新投档
377 | 打（压）捆机 | 0.7—1.2m捡拾压捆机 | 圆草捆捆扎机 | 上海商赢农业机械有限公司 | 9YKY-7060 | 草捆尺寸600MM×700MM外型尺寸1300×1300×1350MM重量445KG捡拾宽度700MM压滚筒转速220R/MIN作业速度2~5KM/H配套动力≥23KW匹配PTO转速540R/MIN |  | 7600 |  |  | 操作辅助管理系统中证书信息不全或到期，重新投档
378 | 打（压）捆机 | 0.7—1.2m捡拾压捆机 | 圆草捆打捆机 | 安徽金丰机械有限公司 | 9JYD-800A | 捡拾宽度0.8M |  | 7600 |  |  | 操作辅助管理系统中证书信息不全或到期，重新投档
379 | 打（压）捆机 | 0.7—1.2m捡拾压捆机 | 圆草捆打捆机 | 潍坊国安工程机械有限公司 | 9YKD-60 |  |  | 7600 |  |  | 操作辅助管理系统中证书信息不全或到期，重新投档
380 | 打（压）捆机 | 0.7—1.2m捡拾压捆机 | 捡拾圆捆机 | 安徽久力机械设备有限公司 | 4YQ-100-65 | 结构型式:牵引式；配套功率(KW):≥13.2；工作状态外形尺寸(MM):2460×1520×1380；捡拾器宽度(MM):1000；草捆直径(MM):650；草捆长度(MM):1000；整机质量(KG):700 |  | 7600 |  |  | 操作辅助管理系统中证书信息不全或到期，重新投档
381 | 打（压）捆机 | 0.7—1.2m捡拾压捆机 | 圆捆机 | 潍坊俊捷现代农业装备有限公司 | YHL850 | 捡拾器宽度(MM):800 |  | 7600 |  |  | 操作辅助管理系统中证书信息不全或到期，重新投档
382 | 打（压）捆机 | 1.2—1.7m捡拾压捆机 | 圆草捆机 | 呼伦贝尔市蒙拓农机科技股份有限公司 | 9YG-1.3型 | 捡拾器宽度:1670MM,卷压滚筒转速:126R/MIN,卷压滚筒数量:14个,工作状态外形尺寸(长×宽×高):4200MM×2330MM×2610MM,配套动力:40.4-66.1KW. |  | 18400 |  |  | 操作辅助管理系统中证书信息不全或到期，重新投档
383 | 打（压）捆机 | 1.2—1.7m捡拾压捆机 | 方草捆打捆机 | 上海商赢农业机械有限公司 | 9KF-3646-1400 | 草捆尺寸360×460MM×(500-1200)可调捡拾宽度1320MM弹齿数36活塞行程次数86~90次/分钟配套动力≥35KW匹配PTO转速540R/MIN |  | 18400 |  |  | 操作辅助管理系统中证书信息不全或到期，重新投档
384 | 打（压）捆机 | 1.2—1.7m捡拾压捆机 | 捡拾压捆机 | 郑州一科重工机械制造有限公司 | 4JSDK-165 | 捡拾器宽度(MM)1650 |  | 18400 |  |  | 操作辅助管理系统中证书信息不全或到期，重新投档
385 | 打（压）捆机 | 1.7—2.2m捡拾压捆机 | 秸秆捡拾打捆机 | 四平市天兴换热设备制造有限公司 | 9YT-180 | 捡拾宽度:1.8M |  | 27000 |  |  | 操作辅助管理系统中证书信息不全或到期，重新投档
386 | 打（压）捆机 | 1.7—2.2m捡拾压捆机 | 方草捆压捆机 | 沈阳海灜机械制造有限公司 | 9YFQ-1.9 | 捡拾宽度:1885MM |  | 27000 |  |  | 操作辅助管理系统中证书信息不全或到期，重新投档
387 | 打（压）捆机 | 1.7—2.2m捡拾压捆机 | 圆捆机 | 马斯奇奥(青岛)农机制造有限公司 | MONDIALE120 | 型号:MONDIALE120；捡拾器宽度:2000MM；卷压滚筒转速:200R/MIN；卷压滚筒数量:19个；工作状态外形尺寸(长X宽X高):4400MMX2800MMX2400MM；配套动力:80-90KW. |  | 27000 |  |  | 操作辅助管理系统中证书信息不全或到期，重新投档
388 | 打（压）捆机 | 1.7—2.2m捡拾压捆机 | 压捆机 | 郑州一科重工机械制造有限公司 | 4JSYK-190 | 捡拾宽度(MM)1900 |  | 27000 |  |  | 操作辅助管理系统中证书信息不全或到期，重新投档
389 | 打（压）捆机 | 1.7—2.2m捡拾压捆机 | 捡拾压捆机 | 山东金大丰机械有限公司 | 9YFQ-1.9 | 捡拾宽度:1.928M |  | 27000 |  |  | 操作辅助管理系统中证书信息不全或到期，重新投档
390 | 打（压）捆机 | 1.7—2.2m捡拾压捆机 | 捡拾打捆机 | 四平市顺邦农机制造有限公司 | 9YWA1-60 | 捡拾器宽度:1800MM |  | 27000 |  |  | 操作辅助管理系统中证书信息不全或到期，重新投档
391 | 打（压）捆机 | 1.7—2.2m捡拾压捆机 | 捡拾粉碎打捆机 | 四平市顺邦农机制造有限公司 | 9YJ-180 | 捡拾器宽度:1800MM |  | 27000 |  |  | 操作辅助管理系统中证书信息不全或到期，重新投档
392 | 打（压）捆机 | 1.7—2.2m捡拾压捆机 | 圆捆卷捆机 | 呼伦贝尔市蒙力农牧业机械制造有限公司 | 9YG-1.5 | 捡拾器宽度:1750MM配套动力:≥45KW,卷压滚筒转数:115R/MIN卷压滚筒数量:14个结构质量2000KG工作外形尺寸(长X宽X高):3900MMX3000MMX2800MM |  | 27000 |  |  | 操作辅助管理系统中证书信息不全或到期，重新投档
393 | 打（压）捆机 | 1.7—2.2m捡拾压捆机 | 捡拾圆捆打捆机 | 湖北合加环境设备有限公司 | 9YJY-200 | 捡拾器宽度:2M |  | 27000 |  |  | 操作辅助管理系统中证书信息不全或到期，重新投档
394 | 打（压）捆机 | 1.7—2.2m捡拾压捆机 | 方捆打捆机 | 陆风制动装置有限公司 | 9YFQ-1900 | 捡拾宽度:1900MM、打结器类型:D型打结器 |  | 27000 |  |  | 操作辅助管理系统中证书信息不全或到期，重新投档
395 | 打（压）捆机 | 1.7—2.2m捡拾压捆机 | 正牵引方草捆打捆机 | 上海商赢农业机械有限公司 | 9YFQ-1.9Z | 草捆尺寸360*450MM*(300-1320)可调捡拾宽度1980MM弹齿条排数3弹齿数42配套动力≥35匹配PTO转速540R/MIN |  | 27000 |  |  | 操作辅助管理系统中证书信息不全或到期，重新投档
396 | 打（压）捆机 | 1.7—2.2m捡拾压捆机 | 圆草捆打捆机 | 呼伦贝尔市蒙拓农机科技股份有限公司 | 9YG-1.5 | 捡拾器宽度:1880MM,卷压滚筒转速:134R/MIN,卷压滚筒数量:14个,工作状态外形尺寸(长×宽×高):4200MM×3000MM×2300MM,配套动力:≥45KW. |  | 27000 |  |  | 操作辅助管理系统中证书信息不全或到期，重新投档
397 | 打（压）捆机 | 1.7—2.2m捡拾压捆机 | 方草捆压捆机 | 呼伦贝尔市蒙拓农机科技股份有限公司 | 9YFQ-1.9 | 捡拾器宽度:1970MM,打捆活塞速度:100行程/MIN,打结器类型:D型,工作状态外形尺寸(长×宽×高):5750MM×2550MM×1710MM,配套动力:≥26KW. |  | 27000 |  |  | 操作辅助管理系统中证书信息不全或到期，重新投档
398 | 打（压）捆机 | 1.7—2.2m捡拾压捆机 | 方草捆压捆机 | 呼伦贝尔市蒙拓农机科技股份有限公司 | 9YFQ-2.05 | 捡拾器宽度:1910MM,打捆活塞速度:88行程/MIN,打结器类型:D型,工作状态外形尺寸(长×宽×高):5950MM×2900MM×1900MM,配套动力:≥40KW. |  | 27000 |  |  | 操作辅助管理系统中证书信息不全或到期，重新投档
399 | 打（压）捆机 | 1.7—2.2m捡拾压捆机 | 捡拾压捆机 | 安徽金丰机械有限公司 | 9YFQ-1900 | 捡拾宽度1.9M |  | 27000 |  |  | 操作辅助管理系统中证书信息不全或到期，重新投档
400 | 打（压）捆机 | 1.7—2.2m捡拾压捆机 | 方捆打捆机 | 石家庄铁鑫机械有限公司 | 9YFQ-1.8 | 捡拾器宽度:1850MM,打结器:D型,活塞行程:90次/分钟,外形尺寸:4850MM×2480MM×1710MM |  | 27000 |  |  | 操作辅助管理系统中证书信息不全或到期，重新投档
401 | 打（压）捆机 | 1.7—2.2m捡拾压捆机 | 圆捆机 | 中机美诺科技股份有限公司 | 5120 | 捡拾器宽度:1.803米；结构形式:牵引式；配套动力:≥40.5KW |  | 27000 |  |  | 操作辅助管理系统中证书信息不全或到期，重新投档
402 | 打（压）捆机 | 1.7—2.2m捡拾压捆机 | 圆捆捡拾切碎压捆机 | 黑龙江农垦畜牧工程技术装备有限公司 | 9YK-155XC | 捡拾宽度2150MM |  | 27000 |  |  | 操作辅助管理系统中证书信息不全或到期，重新投档
403 | 打（压）捆机 | 1.7—2.2m捡拾压捆机 | 方草捆打捆机 | 蚌埠玛斯特机械设备有限公司 | 9YF-1.8 | 捡拾宽度(M):1.82 |  | 27000 |  |  | 操作辅助管理系统中证书信息不全或到期，重新投档
404 | 打（压）捆机 | 1.7—2.2m捡拾压捆机 | 圆草捆打捆机 | 蚌埠玛斯特机械设备有限公司 | 9YG-1.8A | 捡拾宽度(M):1.8 |  | 27000 |  |  | 操作辅助管理系统中证书信息不全或到期，重新投档
405 | 打（压）捆机 | 1.7—2.2m捡拾压捆机 | 圆草捆机 | 蚌埠玛斯特机械设备有限公司 | 9YG-1.8 | 捡拾宽度(M):1.8 |  | 27000 |  |  | 操作辅助管理系统中证书信息不全或到期，重新投档
406 | 打（压）捆机 | 1.7—2.2m捡拾压捆机 | 捡拾压捆机 | 山东和丰机械有限公司 | 9YFQ-1.9 | 捡拾器宽度:1970MM |  | 27000 |  |  | 操作辅助管理系统中证书信息不全或到期，重新投档
407 | 打（压）捆机 | 1.7—2.2m捡拾压捆机 | 捡拾打捆机 | 呼伦贝尔市海拉尔区盈嘉机械设备制造有限公司 | 9YG-1.85 | 捡拾宽度1.85M |  | 27000 |  |  | 操作辅助管理系统中证书信息不全或到期，重新投档
408 | 打（压）捆机 | 1.7—2.2m捡拾压捆机 | 圆草捆打捆机 | 呼伦贝尔市海拉尔区盈嘉机械设备制造有限公司 | 9YG-1.5型 | 捡拾宽度1.72M |  | 27000 |  |  | 操作辅助管理系统中证书信息不全或到期，重新投档
409 | 打（压）捆机 | 1.7—2.2m捡拾压捆机 | 捡拾圆捆打捆机 | 龙江亿龙机械制造有限公司 | 9YYQ-1.5 | 捡拾宽度1.88M |  | 27000 |  |  | 操作辅助管理系统中证书信息不全或到期，重新投档
410 | 打（压）捆机 | 1.7—2.2m捡拾压捆机 | 方草捆打捆机 | 温岭市骏宸机械有限公司 | 9YFQ-1.9 | 捡拾器宽度1950MM |  | 27000 |  |  | 操作辅助管理系统中证书信息不全或到期，重新投档
411 | 打（压）捆机 | 2.2m及以上捡拾压捆机 | 圆草捆打捆机 | 吉林省远航农业机械有限公司 | 9YJ-1.4-1 | 捡拾器宽度:2300MM捡拾器型式:锤爪式 |  | 40000 |  |  | 操作辅助管理系统中证书信息不全或到期，重新投档
412 | 打（压）捆机 | 2.2m及以上捡拾压捆机 | 捡拾压捆机 | 吉林省远航农业机械有限公司 | 9YJ-2.2 | 产品名称:捡拾压捆机产品型号:9YJ-2.2捡拾器宽度:2200MM捡拾器型式:锤爪式打捆活塞速度,行程:20/MIN外形尺寸(长*宽*高)8500MM*3400MM*3420MM配套动力:≥81KW |  | 40000 |  |  | 操作辅助管理系统中证书信息不全或到期，重新投档
413 | 打（压）捆机 | 2.2m及以上捡拾压捆机 | 捡拾方捆压捆机 | 吉林省远航农业机械有限公司 | 9YJ-2.2A | 产品名称:捡拾方捆压捆机产品型号:9YJ-2.2A捡拾器宽度:2200MM捡拾器型式:弹齿式打结器类型:D打结器数量:2压缩室截面尺寸(宽*高)440MM*355MM打捆活塞往复次数:100次/MIN工作状态外形尺寸(长*宽*高)4975MM*2850MM*1710MM配套动力:≥45KW |  | 40000 |  |  | 操作辅助管理系统中证书信息不全或到期，重新投档
414 | 打（压）捆机 | 2.2m及以上捡拾压捆机 | 捡拾方捆压捆机 | 吉林省远航农业机械有限公司 | 9YJ-2.2A-1 | 产品名称:捡拾方捆压捆机产品型号:9YJ-2.2A-1捡拾器宽度:2200MM捡拾器型式:锤爪式打结器类型:D打结器数量:2压缩室截面尺寸(宽*高)440MM*355MM打捆活塞往复次数:100次/MIN工作状态外形尺寸(长*宽*高)4975MM*2850MM*1710MM配套动力:≥52KW |  | 40000 |  |  | 操作辅助管理系统中证书信息不全或到期，重新投档
415 | 打（压）捆机 | 2.2m及以上捡拾压捆机 | 秸秆切割方捆压捆机 | 龙江亿龙机械制造有限公司 | 9YFJ-2.2 | 捡拾宽度2.2M |  | 40000 |  |  | 操作辅助管理系统中证书信息不全或到期，重新投档
416 | 打（压）捆机 | 2.2m及以上捡拾压捆机 | 捡拾方捆压捆机 | 龙江亿龙机械制造有限公司 | 9YFH-2.2 | 捡拾宽度2.2M |  | 40000 |  |  | 操作辅助管理系统中证书信息不全或到期，重新投档
417 | 打（压）捆机 | 2.2m及以上捡拾压捆机 | 大方捆捡拾切碎压捆机 | 黑龙江农垦畜牧工程技术装备有限公司 | 9FK-1270XC | 捡拾宽度2350MM, |  | 40000 |  |  | 操作辅助管理系统中证书信息不全或到期，重新投档
418 | 打（压）捆机 | 2.2m及以上捡拾压捆机 | 秸秆粉碎方草捆打捆机 | 安徽金丰机械有限公司 | 9YFQ-2200 | 捡拾宽度2.2M |  | 40000 |  |  | 操作辅助管理系统中证书信息不全或到期，重新投档
419 | 打（压）捆机 | 2.2m及以上捡拾压捆机 | 圆草捆打捆机 | 呼伦贝尔市蒙拓农机科技股份有限公司 | 9YG-1.3A | 捡拾器宽度:2240MM,卷压滚筒转速:135R/MIN,卷压滚筒数量:16个,工作状态外形尺寸(长×宽×高):4500MM×2980MM×2400MM,配套动力:≥80KW. |  | 40000 |  |  | 操作辅助管理系统中证书信息不全或到期，重新投档
420 | 打（压）捆机 | 2.2m及以上捡拾压捆机 | 玉米秸秆打捆机 | 黑龙江银锚建筑机械有限公司 | 9Y90-2.4 | 捡拾宽度=2400MM |  | 40000 |  |  | 操作辅助管理系统中证书信息不全或到期，重新投档
421 | 打（压）捆机 | 2.2m及以上捡拾压捆机 | 捡拾压捆机 | 四平市顺邦农机制造有限公司 | 9YJ-220 | 捡拾器宽度:2200MM |  | 40000 |  |  | 操作辅助管理系统中证书信息不全或到期，重新投档
422 | 打（压）捆机 | 2.2m及以上捡拾压捆机 | 秸秆捡拾打捆机 | 四平市天兴换热设备制造有限公司 | 9YT-2.2 | 捡拾宽度2.2M |  | 40000 |  |  | 操作辅助管理系统中证书信息不全或到期，重新投档
423 | 打（压）捆机 | 4KW及以上圆捆压捆机圆捆；功率≥4KW | 压捆机 | 郑州一科重工机械制造有限公司 | YKJ-5552 | 配套动力(KW)5.5,圆捆 |  | 7000 |  |  | 操作辅助管理系统中证书信息不全或到期，重新投档
424 | 打（压）捆机 | 4KW及以上圆捆压捆机圆捆；功率≥4KW | 青贮圆捆机 | 江苏君天精工机械有限公司 | 9QYG-0.5 | 圆捆；功率(KW):4.0 |  | 7000 |  |  | 操作辅助管理系统中证书信息不全或到期，重新投档
425 | 打（压）捆机 | 4KW及以上圆捆压捆机 | 圆草捆压捆机 | 喀什旺达机械制造有限责任公司 | 9YG-55 | 草捆形状:圆捆；作业方式:固定式；配套动力(KW):5.5 |  | 7000 |  |  | 操作辅助管理系统中证书信息不全或到期，重新投档
426 | 抓草机 | 功率40-55KW抓草机40≤功率<55KW | 农用抓草机 | 徐州昊特机械有限公司 | 7ZC24 | 发动机功率:40KW；外形尺寸(长X宽X高)MM:5600X1800X2850；轴距(MM):2295；轮距(MM):1420/1420 |  | 5000 |  |  | 操作辅助管理系统中证书信息不全或到期，重新投档
427 | 抓草机 | 功率40-55KW抓草机40≤功率<55KW | 农用抓草机 | 徐州昊特机械有限公司 | 7ZC26 | 发动机功率48KW；外形尺寸(长X宽X高)MM:5450X1830X2665；轴距(MM):2190；轮距(MM):1485/1485 |  | 5000 |  |  | 操作辅助管理系统中证书信息不全或到期，重新投档
428 | 抓草机 | 功率40-55KW抓草机40≤功率<55KW | 农用抓草机 | 徐州昊特机械有限公司 | 7ZC28 | 发动机功率52KW；外形尺寸(长X款X高)MM:5450X1830X2665；轴距(MM):2190；轮距(MM):1485/1485 |  | 5000 |  |  | 操作辅助管理系统中证书信息不全或到期，重新投档
429 | 抓草机 | 功率40-55KW抓草机40≤功率<55KW | 抓草机 | 湖南奥力特机械有限公司 | 7ZL-42 | 40≤功率<55KW |  | 5000 |  |  | 操作辅助管理系统中证书信息不全或到期，重新投档
430 | 抓草机 | 功率40-55KW抓草机40≤功率<55KW | 抓草机 | 湖南奥力特机械有限公司 | 7ZL-53 | 40≤功率<55KW |  | 5000 |  |  | 操作辅助管理系统中证书信息不全或到期，重新投档
431 | 粮食烘干机 | 批处理量10—20t循环式粮食烘干机 | 批式循环谷物干燥机 | 安徽云龙粮机有限公司 | 5H-12 | 循环批处理量:12T,处理方式:批式循环式,电机总功率:6.25KW |  | 28000 |  |  | 操作辅助管理系统中证书信息不全或到期，重新投档
432 | 粮食烘干机 | 批处理量10—20t循环式粮食烘干机 | 批式循环谷物干燥机 | 安徽云龙粮机有限公司 | 5H-15 | 循环批处理量(批式循环式):15T,处理方式:批式循环式,电机总功率:9.5KW |  | 28000 |  |  | 操作辅助管理系统中证书信息不全或到期，重新投档
433 | 粮食烘干机 | 批处理量10—20t循环式粮食烘干机 | 型批式循环谷物干燥机 | 安徽鑫富农业科技有限公司 | 5HXF-16 | 5HXF-16 |  | 28000 |  |  | 操作辅助管理系统中证书信息不全或到期，重新投档
434 | 粮食烘干机 | 批处理量10—20t循环式粮食烘干机 | 批式循环谷物干燥机 | 安徽金久烘干机械有限公司 | 5H-15 | 批式循环处理量15T；小时处理量(稻谷)≥1000KG/H；电机总功率10.14KW |  | 28000 |  |  | 操作辅助管理系统中证书信息不全或到期，重新投档
435 | 粮食烘干机 | 批处理量10—20t循环式粮食烘干机 | 谷物干燥机 | 江苏捷达粮食设备有限公司 | 5H-15 | 型号:5H-15；结构型式:循环式；整机质量:3800KG；外形尺寸:4800×1930×10750(MM)；加热方式:间接加热；批式处理量:15T；安全装置:过载保护、漏电保护、满粮报警、故障报警、灭火器. |  | 28000 |  |  | 操作辅助管理系统中证书信息不全或到期，重新投档
436 | 粮食烘干机 | 批处理量10—20t循环式粮食烘干机 | 循环式粮食烘干机 | 一拖(洛阳)搬运机械有限公司 | 5H-15 | 型号规格:5H-15；结构型式:批式循环；整机质量:3230KG；外形尺寸:3940MM*1820MM*10170MM(长*宽*高)；批处理量:15T/批(玉米),1500KG/H(玉米)；燃烧机型式:双喷嘴调温式燃油炉；燃烧机点火方式:高压放电自动点火；燃料:普通柴油；电机总功率:6.171KW(烘干机配套功率)；安全装置:温控装置、电器过载保护装置等；干燥能力:15T·%/H. |  | 28000 |  |  | 操作辅助管理系统中证书信息不全或到期，重新投档
437 | 粮食烘干机 | 批处理量10—20t循环式粮食烘干机 | 批式循环谷物干燥机 | 湖南天一装备科技有限公司 | 5H-15 |  |  | 28000 |  |  | 操作辅助管理系统中证书信息不全或到期，重新投档
438 | 粮食烘干机 | 批处理量20—30t循环式粮食烘干机 | 谷物干燥机 | 江苏捷达粮食设备有限公司 | 5H-22 | 型号:5H-22；结构型式:循环式；整机质量:4680KG；外形尺寸:4800×2520×12250；加热方式:间接加热；批式处理量:22T；安全装置:过载保护、漏电保护、满粮报警、故障报警、灭火器. |  | 35000 |  |  | 操作辅助管理系统中证书信息不全或到期，重新投档
439 | 粮食烘干机 | 批处理量20—30t循环式粮食烘干机 | 批式循环谷物干燥机 | 安徽鑫富农业科技有限公司 | 5HXF-22 | 5HXF-22 |  | 35000 |  |  | 操作辅助管理系统中证书信息不全或到期，重新投档
440 | 粮食烘干机 | 批处理量30t及以上循环式粮食烘干机 | 循环式谷物干燥机 | 长春吉大科学仪器设备有限公司 | 5HSZ-R-50 | 处理方式:循环式；循环式处理量(T/批):50 |  | 45000 |  |  | 操作辅助管理系统中证书信息不全或到期，重新投档
441 | 粮食烘干机 | 批处理量30t及以上循环式粮食烘干机 | 批式循环谷物干燥机 | 安徽金久烘干机械有限公司 | 5H-32 | 批式循环处理量32T；小时处理量(稻谷)≥1700KG/H；电机总功率16.99KW |  | 45000 |  |  | 操作辅助管理系统中证书信息不全或到期，重新投档
442 | 粮食烘干机 | 批处理量30t及以上循环式粮食烘干机 | 谷物干燥机 | 江苏捷达粮食设备有限公司 | 5H-30 | 型号:5H-30；结构型式:循环式；整机质量:7800KG；外形尺寸:4100×4000×12260；加热方式:间接加热；批式处理量:30T；安全装置:过载保护、漏电保护、满粮报警、故障报警、灭火器. |  | 45000 |  |  | 操作辅助管理系统中证书信息不全或到期，重新投档
443 | 粮食烘干机 | 批处理量30t及以上循环式粮食烘干机 | 通用型谷物干燥机 | 无锡中粮工程科技有限公司 | CGDL-30 | 型号:CGDL-30；结构型式:低温循环式；干燥方式:间接加热；干燥机机体外形尺寸(长×宽×高)(MM):5800×3600×13700；干燥段数量(MM):1/2400；缓苏段数量(MM):1/7200；热源:蒸汽/煤；安全装置:满粮报警,热风温度超温报警,电机漏电、过载报警,水分达标报警. |  | 45000 |  |  | 操作辅助管理系统中证书信息不全或到期，重新投档
444 | 简易保鲜储藏设备 | 共分五档,具体见补贴额一览表,以实际验收为准.标准为**元/M3. | 组合冷库 | 浙江汇杰制冷设备有限公司 | ZK160 | 外形尺寸:10350MM×4600MM×3800MM；配电功率:7.9KW；制冷剂:R22；库内冷却方式:吊顶式冷风机；库板材料:聚苯乙烯(或聚氨酯)双面彩钢板；库容:160M3；库温:-2~﹢10℃. |  |  |  |  | 操作辅助管理系统中证书信息不全或到期，重新投档
445 | 简易保鲜储藏设备 | 共分五档,具体见补贴额一览表,以实际验收为准.标准为**元/M3. | 组合冷库 | 浙江汇杰制冷设备有限公司 | ZK80 | 外形尺寸:5750MM×4600MM×3500MM；配电功率:4.5KW；制冷剂:R22；库内冷却方式:吊顶式冷风机；库板材料:聚苯乙烯(或聚氨酯)双面彩钢板；库容:80M3；库温:-2~﹢10℃. |  |  |  |  | 操作辅助管理系统中证书信息不全或到期，重新投档
446 | 简易保鲜储藏设备 | 共分五档,具体见补贴额一览表,以实际验收为准.标准为**元/M3. | 组合冷库 | 浙江汇杰制冷设备有限公司 | ZK40 | 外形尺寸:4600MM×3500MM×2950MM；配电功率:3KW；制冷剂:R22；库内冷却方式:吊顶式冷风机；库板材料:聚苯乙烯(或聚氨酯)双面彩钢板；库容:40M3；库温:0~﹢10℃. |  |  |  |  | 操作辅助管理系统中证书信息不全或到期，重新投档
447 | 简易保鲜储藏设备 | 共分五档,具体见补贴额一览表,以实际验收为准.标准为**元/M3. | 组合冷库 | 浙江汇杰制冷设备有限公司 | ZK300 | 外形尺寸:10300MM×6300MM×5100MM；配电功率:11.81KW；制冷剂:R22；库内冷却方式:吊顶式冷风机；库板材料:聚苯乙烯(或聚氨酯)双面彩钢板；库容:300M3；库温:0~﹢10℃. |  |  |  |  | 操作辅助管理系统中证书信息不全或到期，重新投档
448 | 简易保鲜储藏设备 | 共分五档,具体见补贴额一览表,以实际验收为准.标准为**元/M3. | 组合冷库 | 浙江汇杰制冷设备有限公司 | ZK500 | 外形尺寸:12600MM×8000MM×5300MM；配电功率:15.74KW；制冷剂:R22；库内冷却方式:吊顶式冷风机；库板材料:聚苯乙烯(或聚氨酯)双面彩钢板；库容:500M3；库温:0~﹢10℃. |  |  |  |  | 操作辅助管理系统中证书信息不全或到期，重新投档
449 | 简易保鲜储藏设备 | 共分五档,具体见补贴额一览表,以实际验收为准.标准为**元/M3. | 组合冷库 | 常州市阳湖制冷设备有限公司 | ZK-60 | 1.公称容积:60M3,2.额定功率:3.87KW,3.设计温度:-18~12℃,4.额定电压:380V,5.压缩机冷却方式:风冷/水冷. |  |  |  |  | 操作辅助管理系统中证书信息不全或到期，重新投档
450 | 简易保鲜储藏设备 | 共分五档,具体见补贴额一览表,以实际验收为准.标准为**元/M3. | 组合冷库 | 常州市阳湖制冷设备有限公司 | ZK-150 | 1.公称容积:150M3,2.额定功率:8.22KW,3.设计温度:-18~12℃,4.额定电压:380V,5.压缩机冷却方式:风冷/水冷. |  |  |  |  | 操作辅助管理系统中证书信息不全或到期，重新投档
451 | 简易保鲜储藏设备 | 共分五档,具体见补贴额一览表,以实际验收为准.标准为**元/M3. | 组合冷库 | 常州市阳湖制冷设备有限公司 | ZK-200 | 1.公称容积:200M3,2.额定功率:13.44KW,3.设计温度:-18~12℃,4.额定电压:380V,5.压缩机冷却方式:风冷/水冷. |  |  |  |  | 操作辅助管理系统中证书信息不全或到期，重新投档
452 | 简易保鲜储藏设备 | 共分五档,具体见补贴额一览表,以实际验收为准.标准为**元/M3. | 组合冷库 | 常州市阳湖制冷设备有限公司 | ZK-1000 | 1.产品名称:ZK-1000型组合冷库,2.公称容积:1000M3,3.额定功率:38.22KW,4.额定制冷量102.3KW,5.设计温度:0~10℃,6.额定电压:380V,7.压缩机冷却方式:风冷/水冷,8.库体材料:100MM厚彩钢聚氨酯/聚苯乙烯夹芯板. |  |  |  |  | 操作辅助管理系统中证书信息不全或到期，重新投档
453 | 简易保鲜储藏设备 | 共分五档,具体见补贴额一览表,以实际验收为准.标准为**元/M3. | 组合冷库 | 常州市阳湖制冷设备有限公司 | ZK-400 | 1.型号名称:ZK-400型组合冷库,2.公称容积:400M3,3.额定功率:26.88KW,4.额定制冷量:60KW,5.工作电压:380V,6.设计库温:0~10℃,7.冷却方式:风冷/水冷,8.库体材料:100MM厚彩钢聚氨酯/聚苯乙烯夹芯板. |  |  |  |  | 操作辅助管理系统中证书信息不全或到期，重新投档
454 | 简易保鲜储藏设备 | 共分五档,具体见补贴额一览表,以实际验收为准.标准为**元/M3. | 组合冷库 | 浙江奥星制冷设备有限公司 | ZK300 | 产品型号:ZK300；外形尺寸:12200X6200X4300；配电功率:14.6KW；制冷剂:R22；库内冷却方式:强制冷；库板材料:聚氨酯；库容:300M3；库温:-5~10 |  |  |  |  | 操作辅助管理系统中证书信息不全或到期，重新投档
455 | 简易保鲜储藏设备 | 共分五档,具体见补贴额一览表,以实际验收为准.标准为**元/M3. | 保鲜冷藏库 | 上海美乐柯制冷设备有限公司 | ZK-90 | 库容:90M3；配电总功率:4.5KW；外形尺寸(长×宽×高):7200×5760×2500MM；制冷剂:R22；制冷形式:风冷压缩冷凝(直膨式). |  |  |  |  | 操作辅助管理系统中证书信息不全或到期，重新投档
456 | 简易保鲜储藏设备 | 共分五档,具体见补贴额一览表,以实际验收为准.标准为**元/M3. | 组合式冷库 | 昆明友邦制冷设备有限公司 | ZK199 | 库容199M3,设计温度:-15℃~15℃),压缩机:比泽尔、丹佛斯、泰康；制冷功率≥17KW,15HP；冷风机:北峰、顺鑫、亚通；规格型号:DD-7.5/100；库板:100MM聚氨酯,配套功率24KW,电压等级380V |  |  |  |  | 操作辅助管理系统中证书信息不全或到期，重新投档
457 | 简易保鲜储藏设备 | 共分五档,具体见补贴额一览表,以实际验收为准.标准为**元/M3. | 组合式冷库 | 昆明友邦制冷设备有限公司 | ZK399 | 库容399M3,设计温度:-15℃~15℃),压缩机:丹佛斯、泰康、比泽尔、汉中；制冷功率≥54KW,30HP；冷风机:北峰、顺鑫、亚通；规格型号:DD-7.5/100；库板:100MM聚氨酯,配套功率36KW,电压等级380V |  |  |  |  | 操作辅助管理系统中证书信息不全或到期，重新投档
458 | 简易保鲜储藏设备 | 共分五档,具体见补贴额一览表,以实际验收为准.标准为**元/M3. | 组合式冷库 | 昆明友邦制冷设备有限公司 | ZK49G | 库容49M3,设计温度:-2℃~15℃),压缩机:丹佛斯、泰康、比泽尔；；制冷功率≥4.6KW；冷风机:北峰、顺鑫、亚通；规格型号:DD-7.5/22；库板:100MM聚氨酯,配套功率3.5KW,电压等级:220V/380V |  |  |  |  | 操作辅助管理系统中证书信息不全或到期，重新投档
459 | 简易保鲜储藏设备 | 共分五档,具体见补贴额一览表,以实际验收为准.标准为**元/M3. | 组合式冷库 | 昆明友邦制冷设备有限公司 | ZK99G | 库容99M3,设计温度:-2℃~15℃,压缩机:丹佛斯、泰康、比泽尔；；制冷功率≥7.2KW；5HP,冷风机:北峰、顺鑫、亚通；规格型号:DD-7.5/40；库板:100MM聚氨酯,配套功率5KW,电压等级380V |  |  |  |  | 操作辅助管理系统中证书信息不全或到期，重新投档
460 | 简易保鲜储藏设备 | 共分五档,具体见补贴额一览表,以实际验收为准.标准为**元/M3. | 果蔬冷藏保鲜库 | 江苏铸明节能科技有限公司 | ZK60 | 1、安全要求:1、电气系统的设计、安装应符合电气安全规程的规定,设备应排布合理,各指示仪表、开关、按钮等应整齐、牢固.2、保鲜冷库明显位置应设防火标志,并配备防火设施.3、保鲜冷库的接地应可靠,标志明显；2、可靠性(有效度):保鲜冷库在正常运行条件下累计运行300小时其可靠性应不小于95%；3、空库降温速度≥10℃/H；4、库内温度不均匀性≤5.0；5、空库温升≤2.0℃/H；6、噪声:库内≤80DB(A),库外≤85DB(A)；7、功率消耗4.15KW；8、密封性:保鲜冷库的制冷系统应连接可靠,分别给冷凝、蒸发两机组充注2MPA、0MPA的高压氮气,接上压力表,保压24H后其压力下降不得超过1%；9、涂漆质量:库体表面涂层应色泽均匀、光滑平整,无明显划痕、擦伤,与金属板结合应牢固、无锈蚀、剥落；10、库体宏观:库体应符合JB/T9061-1999中5.2的规定. |  |  |  |  | 操作辅助管理系统中证书信息不全或到期，重新投档
461 | 简易保鲜储藏设备 | 共分五档,具体见补贴额一览表,以实际验收为准.标准为**元/M3. | 果蔬冷藏保鲜库 | 江苏铸明节能科技有限公司 | ZK90 | 1、安全要求:1、电气系统的设计、安装应符合电气安全规程的规定,设备应排布合理,各指示仪表、开关、按钮等应整齐、牢固.2、保鲜冷库明显位置应设防火标志,并配备防火设施.3、保鲜冷库的接地应可靠,标志明显；2、可靠性(有效度):保鲜冷库在正常运行条件下累计运行300小时其可靠性应不小于95%；3、空库降温速度≥10℃/H；4、库内温度不均匀性≤5.0；5、空库温升≤2.0℃/H；6、噪声:库内≤80DB(A),库外≤85DB(A)；7、功率消耗6.36KW；8、密封性:保鲜冷库的制冷系统应连接可靠,分别给冷凝、蒸发两机组充注2MPA、0MPA的高压氮气,接上压力表,保压24H后其压力下降不得超过1%；9、涂漆质量:库体表面涂层应色泽均匀、光滑平整,无明显划痕、擦伤,与金属板结合应牢固、无锈蚀、剥落；10、库体宏观:库体应符合JB/T9061-1999中5.2的规定. |  |  |  |  | 操作辅助管理系统中证书信息不全或到期，重新投档
462 | 简易保鲜储藏设备 | 共分五档,具体见补贴额一览表,以实际验收为准.标准为**元/M3. | 果蔬冷藏保鲜库 | 江苏铸明节能科技有限公司 | ZK150 | 1、安全要求:1、电气系统的设计、安装应符合电气安全规程的规定,设备应排布合理,各指示仪表、开关、按钮等应整齐、牢固.2、保鲜冷库明显位置应设防火标志,并配备防火设施.3、保鲜冷库的接地应可靠,标志明显；2、可靠性(有效度):保鲜冷库在正常运行条件下累计运行300小时其可靠性应不小于95%；3、空库降温速度≥10℃/H；4、库内温度不均匀性≤5.0；5、空库温升≤2.0℃/H；6、噪声:库内≤80DB(A),库外≤85DB(A)；7、功率消耗8.30KW；8、密封性:保鲜冷库的制冷系统应连接可靠,分别给冷凝、蒸发两机组充注2MPA、0MPA的高压氮气,接上压力表,保压24H后其压力下降不得超过1%；9、涂漆质量:库体表面涂层应色泽均匀、光滑平整,无明显划痕、擦伤,与金属板结合应牢固、无锈蚀、剥落；10、库体宏观:库体应符合JB/T9061-1999中5.2的规定. |  |  |  |  | 操作辅助管理系统中证书信息不全或到期，重新投档
463 | 简易保鲜储藏设备 | 共分五档,具体见补贴额一览表,以实际验收为准.标准为**元/M3. | 果蔬冷藏保鲜库 | 江苏铸明节能科技有限公司 | ZK200 | 1、安全要求:1、电气系统的设计、安装应符合电气安全规程的规定,设备应排布合理,各指示仪表、开关、按钮等应整齐、牢固.2、保鲜冷库明显位置应设防火标志,并配备防火设施.3、保鲜冷库的接地应可靠,标志明显；2、可靠性(有效度):保鲜冷库在正常运行条件下累计运行300小时其可靠性应不小于95%；3、空库降温速度≥10℃/H；4、库内温度不均匀性≤5.0；5、空库温升≤2.0℃/H；6、噪声:库内≤80DB(A),库外≤85DB(A)；7、功率消耗12.84KW；8、密封性:保鲜冷库的制冷系统应连接可靠,分别给冷凝、蒸发两机组充注2MPA、0MPA的高压氮气,接上压力表,保压24H后其压力下降不得超过1%；9、涂漆质量:库体表面涂层应色泽均匀、光滑平整,无明显划痕、擦伤,与金属板结合应牢固、无锈蚀、剥落；10、库体宏观:库体应符合JB/T9061-1999中5.2的规定. |  |  |  |  | 操作辅助管理系统中证书信息不全或到期，重新投档
464 | 简易保鲜储藏设备 | 共分五档,具体见补贴额一览表,以实际验收为准.标准为**元/M3. | 组合冷库 | 岳西县星月制冷设备有限公司 | ZK-110 | 110M3 |  |  |  |  | 操作辅助管理系统中证书信息不全或到期，重新投档
465 | 简易保鲜储藏设备 | 共分五档,具体见补贴额一览表,以实际验收为准.标准为**元/M3. | 组合冷库 | 岳西县星月制冷设备有限公司 | ZK-20 | 20M3 |  |  |  |  | 操作辅助管理系统中证书信息不全或到期，重新投档
466 | 简易保鲜储藏设备 | 共分五档,具体见补贴额一览表,以实际验收为准.标准为**元/M3. | 组合冷库 | 岳西县星月制冷设备有限公司 | ZK-50 | 50M3 |  |  |  |  | 操作辅助管理系统中证书信息不全或到期，重新投档
467 | 简易保鲜储藏设备 | 共分五档,具体见补贴额一览表,以实际验收为准.标准为**元/M3. | 组合冷库 | 岳西县星月制冷设备有限公司 | ZK-80 | 80M3 |  |  |  |  | 操作辅助管理系统中证书信息不全或到期，重新投档
468 | 简易保鲜储藏设备 | 共分五档,具体见补贴额一览表,以实际验收为准.标准为**元/M3. | 果蔬保鲜冷库 | 洛阳智联实业有限公司 | BXG-14/300 | 容积:302.1M3 |  |  |  |  | 操作辅助管理系统中证书信息不全或到期，重新投档
469 | 压块机 | 2T/H及以上压块机生产率≥2T/H | 生物质成型机 | 河北浩瀚农牧机械制造有限公司 | 9YHP-2200 | 2.2T/H≤生产率<3.0T/H |  | 20000 |  |  | 操作辅助管理系统中证书信息不全或到期，重新投档
470 | 压块机 | 2T/H及以上压块机生产率≥2T/H | 生物质成型机 | 河北浩瀚农牧机械制造有限公司 | 9YHP-3200 | 3.2T/H≤生产率<4.0T/H |  | 20000 |  |  | 操作辅助管理系统中证书信息不全或到期，重新投档
471 | 压块机 | 1-2T/H压块机 | 生物质颗粒成型设备 | 溧阳市华生机械制造有限公司 | SZLH510 | 型号名称:SZLH510生物质颗粒成型设备；主机功率:90KW；压模形式:环模；生产率1500~2000(吨/小时)；外形尺寸:2950*1250*2350(MM)；机具重量:3000KG；压模内径:510MM；模孔尺寸:直径8MM；调质器电机功率:3KW；喂料绞龙电机功率:1.5KW |  | 10000 |  |  | 操作辅助管理系统中证书信息不全或到期，重新投档
472 | 增氧机 | 微孔曝气式增氧机曝气式增氧机；功率≥1KW；气泵和配套电机1套,通气总管(PVC)+微孔增氧管≥200M | 微孔曝气增氧装置 | 江阴市逸丰橡塑有限公司 | YF-XJ1100/50-12.5 | 漩涡鼓风机型号YF-XJ1100/50-12.5；浮船及悬浮架；微孔曝气管+通气主管；连接件及其他配件.主要参数:配套功率:1100W；电源电压:380V；风机转速:2800R/MIN；最大风量:180M3/H；最大风压:28KPA |  | 1000 |  |  | 操作辅助管理系统中证书信息不全或到期，重新投档
473 | 增氧机 | 微孔曝气式增氧机曝气式增氧机；功率≥1KW；气泵和配套电机1套,通气总管(PVC)+微孔增氧管≥200M | 微孔曝气增氧装置 | 江阴市逸丰橡塑有限公司 | YF-XJ2200/50-12.5 | "漩涡鼓风机型号YF-XJ2200/50-12.5；浮船及悬浮架；微孔曝气管+通气主管；连接件及其他配件.主要参数:配套功率:2200W；电源电压:380V；风机转速:2800R/MIN；最大风量:220M3/H；最大风压:36KPA；" |  | 1000 |  |  | 操作辅助管理系统中证书信息不全或到期，重新投档
474 | 增氧机 | 微孔曝气式增氧机曝气式增氧机；功率≥1KW；气泵和配套电机1套,通气总管(PVC)+微孔增氧管≥200M | 自走式微孔曝气增氧装置 | 江阴市逸丰橡塑有限公司 | YF-ZZ1.3-12.5 | "漩涡鼓风机型号YF-ZZ1.3-12.5；配套电机1.3KW；浮船及悬浮架1副；微孔曝气管+通气主管.主要参数:配套功率:1.3KW；电源电压:380V；风机转速:2800R/MIN；额定风量:180M3/H；额定风压:12KPA" |  | 1000 |  |  | 操作辅助管理系统中证书信息不全或到期，重新投档
475 | 增氧机 | 微孔曝气式增氧机曝气式增氧机；功率≥1KW；气泵和配套电机1套,通气总管(PVC)+微孔增氧管≥200M | 自走式微孔曝气增氧装置 | 江阴市逸丰橡塑有限公司 | YF-ZZ1.6-12.5 | "漩涡鼓风机型号YF-ZZ1.6-12.5；配套电机1.6KW；浮船及悬浮架；微孔曝气管+通气主管.主要参数:配套功率:1.6KW；电源电压:380V；风机转速:2800R/MIN；额定风量:210M3/H；额定风压:12KPA" |  | 1000 |  |  | 操作辅助管理系统中证书信息不全或到期，重新投档
476 | 增氧机 | 微孔曝气式增氧机曝气式增氧机；功率≥1KW；气泵和配套电机1套,通气总管(PVC)+微孔增氧管≥200M | 微孔曝气增氧装置 | 江阴市逸丰橡塑有限公司 | YF-L2.2/50-12.5 | 罗茨鼓风机型号YF-L2.2/50-12.5；配套电机2.2KW,微孔曝气管+通气主管；连接件及其他配件.主要参数:配套功率:2.2KW；电源电压:380V；风机转速:1850R/MIN；最大风量:148M3/H；最大风压:45KPA； |  | 1000 |  |  | 操作辅助管理系统中证书信息不全或到期，重新投档
477 | 增氧机 | 微孔曝气式增氧机曝气式增氧机；功率≥1KW；气泵和配套电机1套,通气总管(PVC)+微孔增氧管≥200M | 微孔曝气增氧装置 | 江阴市逸丰橡塑有限公司 | YF-L3.0/65-12.5 | 罗茨鼓风机型号YF-L3.0/65-12.5；配套电机3.0KW,微孔曝气管+通气主管；连接件及其他配件.主要参数:配套功率:3.0KW；电源电压:380V；风机转速:1850R/MIN；最大风量:207M3/H；最大风压:50KPA； |  | 1000 |  |  | 操作辅助管理系统中证书信息不全或到期，重新投档
478 | 增氧机 | 微孔曝气式增氧机曝气式增氧机；功率≥1KW；气泵和配套电机1套,通气总管(PVC)+微孔增氧管≥200M | 微孔曝气增氧装置 | 江阴市逸丰橡塑有限公司 | YF-L7.5/100-12.5 | 罗茨鼓风机型号YF-L7.5/100-12.5；配套电机7.5KW,微孔曝气管+通气主管；连接件及其他配件.主要参数:配套功率:7.5KW；电源电压:380V；风机转速:1550R/MIN；额定风量:430M3/H；额定风压:24.5KPA；出风口径:100MM； |  | 1000 |  |  | 操作辅助管理系统中证书信息不全或到期，重新投档
479 | 增氧机 | 微孔曝气式增氧机曝气式增氧机；功率≥1KW；气泵和配套电机1套,通气总管(PVC)+微孔增氧管≥200M | 微孔曝气增氧装置 | 江阴市逸丰橡塑有限公司 | YF-X1.6/50-12.5 | "漩涡鼓风机型号YF-X1.6/50-12.5；配套电机1.6KW；微孔曝气管+PE主管.主要参数:配套功率:1.6KW；电源电压:380V；风机转速:2800R/MIN；额定风量:270M3/H；额定风压:12KPA；出风口径:50MM；" |  | 1000 |  |  | 操作辅助管理系统中证书信息不全或到期，重新投档
480 | 增氧机 | 微孔曝气式增氧机曝气式增氧机；功率≥1KW；气泵和配套电机1套,通气总管(PVC)+微孔增氧管≥200M | 微孔曝气增氧装置 | 江阴市逸丰橡塑有限公司 | YF-X2.2/50-12.5 | 漩涡鼓风机型号YF-X2.2/50-12.5；配套电机2.2K；微孔曝气管+PE主管.主要参数:配套功率:2.2KW；电源电压:380V；风机转速:2800R/MIN；额定风量:345M3/H；额定风压:12KPA；出风口径:50MM |  | 1000 |  |  | 操作辅助管理系统中证书信息不全或到期，重新投档
481 | 增氧机 | 微孔曝气式增氧机曝气式增氧机；功率≥1KW；气泵和配套电机1套,通气总管(PVC)+微孔增氧管≥200M | 微孔曝气增氧装置 | 扬州特安科技有限公司 | GPE15×10-ZZ/1.5型 | 风机的规格:1.5KW、型号:罗茨风机、额定电压:24.5KPA..曝气管的形式:盘状、尺寸:Φ800MM.曝气管外径Φ15MM、内径:Φ10MM.曝气管长度:12.5*32只.曝气盘的数量:32只. |  | 1000 |  |  | 操作辅助管理系统中证书信息不全或到期，重新投档
482 | 增氧机 | 微孔曝气式增氧机曝气式增氧机；功率≥1KW；气泵和配套电机1套,通气总管(PVC)+微孔增氧管≥200M | 微孔曝气增氧装置 | 扬州特安科技有限公司 | GPE15×10-ZZ/2.2型 | 风机规格:2.2KW、型号:罗茨风机、额定电压:29.5KPA.曝气管的形式:盘状、尺寸Φ800MM.曝气管外径Φ15MM、内径Φ10MM、长度:12.5米*40只.曝气盘数量:40只. |  | 1000 |  |  | 操作辅助管理系统中证书信息不全或到期，重新投档
483 | 水产养殖环境监控与管理设备 | 水产养殖环境智能/成套监控管理设备(具有测量水温、溶氧、电导等功能) | 水产智能监控设备 | 江苏中农物联网科技有限公司 | JZN-OEC-COND33A | 硬件由4部分组成:溶解氧传感器、电导率传感器、增氧智能控制器、电控箱1、溶解氧传感器主要参数:溶氧测量范围0~20MG/L、温度测量范围0~50℃、供电电源12VDC2、电导率传感器主要参数:精度读数的正负0.5%、温度分辨率0.01℃、工作电压10-36VDC3、增氧智能控制器及电控箱主要参数:电气强度50HZ,500V,1MIN、可靠性(有效度)500H,﹥98%、工作电压180-400VAC |  | 1200 |  |  | 操作辅助管理系统中证书信息不全或到期，重新投档
484 | 水产养殖环境监控与管理设备 | 水产养殖环境智能/成套监控管理设备(具有测量水温、溶氧、电导等功能) | 水产智能监控设备 | 江苏中农物联网科技有限公司 | JZN-OEC-PH-COND34A | 1、溶解氧传感器主要参数:溶氧测量范围0~20MG/L、温度测量范围0~50℃、供电电源12VDC2、PH传感器主要参数:测量范围0-14PH、精度2%满量程、工作电压10-36VDC3、电导率传感器主要参数:精度读数的正负0.5%、温度分辨率0.01℃、工作电压10-36VDC4、增氧智能控制器及电控箱主要参数:电气强度50HZ,500V,1MIN、可靠性(有效度)500H,﹥98%、工作电压180-400VAC |  | 1200 |  |  | 操作辅助管理系统中证书信息不全或到期，重新投档
485 | 水产养殖环境监控与管理设备 | 水产养殖环境智能/成套监控管理设备(具有测量水温、溶氧等功能) | 水产智能监控设备 | 江苏中农物联网科技有限公司 | JZN-OEC32D | 硬件由3部分组成:溶解氧智能传感器、增氧智能控制器、电控箱1、溶解氧智能传感器主要参数:溶氧测量范围0~20MG/L、温度测量范围0~50℃、供电电源12VDC2、增氧智能控制器及电控箱主要参数:电气强度50HZ,500V,1MIN、可靠性(有效度)500H,﹥98%、工作电压180-400VAC |  | 700 |  |  | 操作辅助管理系统中证书信息不全或到期，重新投档
486 | 水产养殖环境监控与管理设备 | 水产养殖环境智能/成套监控管理设备(具有测量水温、溶氧等功能) | 水产智能监控设备 | 江苏中农物联网科技有限公司 | JZN-OEC-PH33A | 1、溶解氧传感器主要参数:溶氧测量范围0~20MG/L、温度测量范围0~50℃、供电电源12VDC2、PH传感器主要参数:测量范围0-14PH、精度2%满量程、工作电压10-36VDC3、增氧智能控制器及电控箱主要参数:电气强度50HZ,500V,1MIN、可靠性(有效度)500H,﹥98%、工作电压180-400VAC |  | 700 |  |  | 操作辅助管理系统中证书信息不全或到期，重新投档
487 | 轮式拖拉机（不含皮带传动轮式拖拉机） | 20—30马力两轮驱动拖拉机 | 轮式拖拉机 | 常州东风农机集团有限公司 | DF200 | 20马力两轮驱动拖拉机 |  | 3800 |  |  | 操作辅助管理系统中证书信息不全或到期，重新投档
488 | 轮式拖拉机（不含皮带传动轮式拖拉机） | 20—30马力两轮驱动拖拉机 | 轮式拖拉机 | 常州东风农机集团有限公司 | DF250 | 25马力两轮驱动拖拉机 |  | 3800 |  |  | 操作辅助管理系统中证书信息不全或到期，重新投档
489 | 轮式拖拉机（不含皮带传动轮式拖拉机） | 20—30马力两轮驱动拖拉机 | 轮式拖拉机 | 宁波北野拖拉机制造有限公司 | 280 | 功率:28马力；驱动方式:两轮驱动 |  | 3800 |  |  | 操作辅助管理系统中证书信息不全或到期，重新投档
490 | 轮式拖拉机（不含皮带传动轮式拖拉机） | 30—40马力两轮驱动拖拉机 | 轮式拖拉机 | 宁波北野拖拉机制造有限公司 | 320 | 功率:32马力；驱动方式:两轮驱动 |  | 5300 |  |  | 操作辅助管理系统中证书信息不全或到期，重新投档
491 | 轮式拖拉机（不含皮带传动轮式拖拉机） | 30—40马力两轮驱动拖拉机 | 轮式拖拉机 | 常州东风农机集团有限公司 | DF300A-8 | 30马力两轮驱动拖拉机 |  | 5300 |  |  | 操作辅助管理系统中证书信息不全或到期，重新投档
492 | 轮式拖拉机（不含皮带传动轮式拖拉机） | 30—40马力两轮驱动拖拉机 | 轮式拖拉机 | 常州东风农机集团有限公司 | DF300AS | 30马力两轮驱动轮式拖拉机 |  | 5300 |  |  | 操作辅助管理系统中证书信息不全或到期，重新投档
493 | 轮式拖拉机（不含皮带传动轮式拖拉机） | 30—40马力两轮驱动拖拉机 | 轮式拖拉机 | 常州东风农机集团有限公司 | DF300-16 | 30马力两轮驱动拖拉机 |  | 5300 |  |  | 操作辅助管理系统中证书信息不全或到期，重新投档
494 | 轮式拖拉机（不含皮带传动轮式拖拉机） | 30—40马力两轮驱动拖拉机 | 轮式拖拉机 | 常州东风农机集团有限公司 | DF320 | 30马力两轮驱动拖拉机 |  | 5300 |  |  | 操作辅助管理系统中证书信息不全或到期，重新投档
495 | 轮式拖拉机（不含皮带传动轮式拖拉机） | 30—40马力两轮驱动拖拉机 | 轮式拖拉机 | 常州东风农机集团有限公司 | DF300-10 | 30马力两轮驱动轮式拖拉机 |  | 5300 |  |  | 操作辅助管理系统中证书信息不全或到期，重新投档
496 | 轮式拖拉机（不含皮带传动轮式拖拉机） | 30—40马力两轮驱动拖拉机 | 轮式拖拉机 | 山东潍坊拖拉机厂集团有限公司 | TY300 | 驱动轮数:两轮驱动；发动机标定功率(KW):22.1 |  | 5300 |  |  | 操作辅助管理系统中证书信息不全或到期，重新投档
497 | 轮式拖拉机（不含皮带传动轮式拖拉机） | 30—40马力两轮驱动拖拉机 | 轮式拖拉机 | 山东华山拖拉机制造有限公司 | 300 | 功率:22.1KW(30马力)驱动型式:两轮驱动 |  | 5300 |  |  | 操作辅助管理系统中证书信息不全或到期，重新投档
498 | 轮式拖拉机（不含皮带传动轮式拖拉机） | 30—40马力两轮驱动拖拉机 | 轮式拖拉机 | 山东兖泰拖拉机制造有限公司 | 兖泰300 | 30马力≤22.06KW<35马力；驱动方式:两轮驱动；无动力换档装置 |  | 5300 |  |  | 操作辅助管理系统中证书信息不全或到期，重新投档
499 | 轮式拖拉机（不含皮带传动轮式拖拉机） | 30—40马力两轮驱动拖拉机 | 轮式拖拉机 | 浙江杭拖实业投资有限公司 | 宁野300 | 四轮驱动/发动机功率:22.1KW/无动力换挡装置 |  | 5300 |  |  | 操作辅助管理系统中证书信息不全或到期，重新投档
500 | 轮式拖拉机（不含皮带传动轮式拖拉机） | 30—40马力两轮驱动拖拉机 | 轮式拖拉机 | 山东华东拖拉机制造有限公司 | 铁拖-300 | 功率:22.1KW两轮驱动 |  | 5300 |  |  | 操作辅助管理系统中证书信息不全或到期，重新投档
501 | 轮式拖拉机（不含皮带传动轮式拖拉机） | 30—40马力两轮驱动拖拉机 | 轮式拖拉机 | 济宁市兖州区华鑫机械有限公司 | 金星泰山300 | 功率:22KW；驱动方式:两轮驱动 |  | 5300 |  |  | 操作辅助管理系统中证书信息不全或到期，重新投档
502 | 轮式拖拉机（不含皮带传动轮式拖拉机） | 30—40马力两轮驱动拖拉机 | 轮式拖拉机 | 奔野农业机械有限公司 | 350 | 两轮驱动/发动机功率:25.7KW/无动力换挡装置 |  | 5300 |  |  | 操作辅助管理系统中证书信息不全或到期，重新投档
503 | 轮式拖拉机（不含皮带传动轮式拖拉机） | 30—40马力两轮驱动拖拉机 | 轮式拖拉机 | 济宁市兖州区华鑫机械有限公司 | 金星泰山350 | 功率:25.7KW；驱动方式:两轮驱动 |  | 5300 |  |  | 操作辅助管理系统中证书信息不全或到期，重新投档
504 | 轮式拖拉机（不含皮带传动轮式拖拉机） | 30—40马力两轮驱动拖拉机 | 轮式拖拉机 | 浙江奔野拖拉机制造有限公司 | ZT350 | 标定功率:25.7KW；驱动方式:两轮驱动 |  | 5300 |  |  | 操作辅助管理系统中证书信息不全或到期，重新投档
505 | 轮式拖拉机（不含皮带传动轮式拖拉机） | 30—40马力两轮驱动拖拉机 | 轮式拖拉机 | 山东华东拖拉机制造有限公司 | 铁拖-350 | 功率:25.7KW两轮驱动 |  | 5300 |  |  | 操作辅助管理系统中证书信息不全或到期，重新投档
506 | 轮式拖拉机（不含皮带传动轮式拖拉机） | 30—40马力两轮驱动拖拉机 | 轮式拖拉机 | 浙江杭拖实业投资有限公司 | 宁野350-3 | 两轮驱动/发动机功率:25.7KW/无动力换挡装置 |  | 5300 |  |  | 操作辅助管理系统中证书信息不全或到期，重新投档
507 | 轮式拖拉机（不含皮带传动轮式拖拉机） | 30—40马力两轮驱动拖拉机 | 轮式拖拉机 | 山东兖泰拖拉机制造有限公司 | 兖泰350 | 35马力≤25.8KW<40马力；驱动方式:两轮驱动；无动力换档装置 |  | 5300 |  |  | 操作辅助管理系统中证书信息不全或到期，重新投档
508 | 轮式拖拉机（不含皮带传动轮式拖拉机） | 30—40马力两轮驱动拖拉机 | 轮式拖拉机 | 山东华山拖拉机制造有限公司 | 350 | 功率:25.8KW(35马力)驱动型式:两轮驱动 |  | 5300 |  |  | 操作辅助管理系统中证书信息不全或到期，重新投档
509 | 轮式拖拉机（不含皮带传动轮式拖拉机） | 30—40马力两轮驱动拖拉机 | 轮式拖拉机 | 山东潍坊拖拉机厂集团有限公司 | 潍拖TY350 | 驱动轮数:两轮驱动；发动机标定功率(KW):25.7 |  | 5300 |  |  | 操作辅助管理系统中证书信息不全或到期，重新投档
510 | 轮式拖拉机（不含皮带传动轮式拖拉机） | 30—40马力两轮驱动拖拉机 | 轮式拖拉机 | 常州东风农机集团有限公司 | DF350-8 | 35马力两轮驱动拖拉机 |  | 5300 |  |  | 操作辅助管理系统中证书信息不全或到期，重新投档
511 | 轮式拖拉机（不含皮带传动轮式拖拉机） | 30—40马力两轮驱动拖拉机 | 轮式拖拉机 | 常州东风农机集团有限公司 | DF360 | 36马力两轮驱动拖拉机 |  | 5300 |  |  | 操作辅助管理系统中证书信息不全或到期，重新投档
512 | 轮式拖拉机（不含皮带传动轮式拖拉机） | 30—40马力两轮驱动拖拉机 | 轮式拖拉机 | 常州东风农机集团有限公司 | DF350-10 | 35马力两轮驱动拖拉机 |  | 5300 |  |  | 操作辅助管理系统中证书信息不全或到期，重新投档
513 | 轮式拖拉机（不含皮带传动轮式拖拉机） | 30—40马力两轮驱动拖拉机 | 轮式拖拉机 | 常州东风农机集团有限公司 | DF350-16 | 35马力两轮驱动拖拉机 |  | 5300 |  |  | 操作辅助管理系统中证书信息不全或到期，重新投档
514 | 轮式拖拉机（不含皮带传动轮式拖拉机） | 30—40马力两轮驱动拖拉机 | 轮式拖拉机 | 宁波北野拖拉机制造有限公司 | 350 | 功率:35马力；驱动方式:两轮驱动 |  | 5300 |  |  | 操作辅助管理系统中证书信息不全或到期，重新投档
515 | 轮式拖拉机（不含皮带传动轮式拖拉机） | 40—50马力两轮驱动拖拉机 | 轮式拖拉机 | 常州东风农机集团有限公司 | DF400B-8 | 40马力两轮驱动拖拉机 |  | 6200 |  |  | 操作辅助管理系统中证书信息不全或到期，重新投档
516 | 轮式拖拉机（不含皮带传动轮式拖拉机） | 40—50马力两轮驱动拖拉机 | 轮式拖拉机 | 潍坊天富拖拉机有限公司 | TF-400 | 两轮驱动/功率:29.5KW/无动力换档装置 |  | 6200 |  |  | 操作辅助管理系统中证书信息不全或到期，重新投档
517 | 轮式拖拉机（不含皮带传动轮式拖拉机） | 40—50马力两轮驱动拖拉机 | 轮式拖拉机 | 山东潍坊拖拉机厂集团有限公司 | 潍拖TY400 | 驱动轮数:两轮驱动；发动机标定功率(KW):29.4 |  | 6200 |  |  | 操作辅助管理系统中证书信息不全或到期，重新投档
518 | 轮式拖拉机（不含皮带传动轮式拖拉机） | 40—50马力两轮驱动拖拉机 | 轮式拖拉机 | 山东华山拖拉机制造有限公司 | 400 | 功率:29.5KW(40马力)驱动型式:两轮驱动 |  | 6200 |  |  | 操作辅助管理系统中证书信息不全或到期，重新投档
519 | 轮式拖拉机（不含皮带传动轮式拖拉机） | 40—50马力两轮驱动拖拉机 | 轮式拖拉机 | 山东兖泰拖拉机制造有限公司 | 兖泰400 | 40马力≤29.5KW<45马力；驱动方式:两轮驱动；无动力换档装置 |  | 6200 |  |  | 操作辅助管理系统中证书信息不全或到期，重新投档
520 | 轮式拖拉机（不含皮带传动轮式拖拉机） | 40—50马力两轮驱动拖拉机 | 轮式拖拉机 | 山东华东拖拉机制造有限公司 | 铁拖-400 | 功率:29.4KW两轮驱动 |  | 6200 |  |  | 操作辅助管理系统中证书信息不全或到期，重新投档
521 | 轮式拖拉机（不含皮带传动轮式拖拉机） | 40—50马力两轮驱动拖拉机 | 轮式拖拉机 | 山东东汽农业装备有限公司 | DQ400 | 功率:29.4KW；驱动方式:两轮驱动 |  | 6200 |  |  | 操作辅助管理系统中证书信息不全或到期，重新投档
522 | 轮式拖拉机（不含皮带传动轮式拖拉机） | 40—50马力两轮驱动拖拉机 | 轮式拖拉机 | 山东东汽农业装备有限公司 | DQ400-I | 功率:29.4KW；驱动方式:两轮驱动 |  | 6200 |  |  | 操作辅助管理系统中证书信息不全或到期，重新投档
523 | 轮式拖拉机（不含皮带传动轮式拖拉机） | 40—50马力两轮驱动拖拉机 | 轮式拖拉机 | 山东东汽农业装备有限公司 | DQ400-II | 功率:29.4KW；驱动方式:两轮驱动 |  | 6200 |  |  | 操作辅助管理系统中证书信息不全或到期，重新投档
524 | 轮式拖拉机（不含皮带传动轮式拖拉机） | 40—50马力两轮驱动拖拉机 | 轮式拖拉机 | 山东联诚农业装备有限公司 | LC450A | 功率:33.1KW；驱动方式:两轮驱动 |  | 6200 |  |  | 操作辅助管理系统中证书信息不全或到期，重新投档
525 | 轮式拖拉机（不含皮带传动轮式拖拉机） | 40—50马力两轮驱动拖拉机 | 轮式拖拉机 | 山东联诚农业装备有限公司 | LC450T | 功率:33.1KW；驱动方式:两轮驱动 |  | 6200 |  |  | 操作辅助管理系统中证书信息不全或到期，重新投档
526 | 轮式拖拉机（不含皮带传动轮式拖拉机） | 40—50马力两轮驱动拖拉机 | 轮式拖拉机 | 洛阳市煌睿机械制造有限公司 | 华宣450 | 功率:45马力；驱动方式:两轮驱动 |  | 6200 |  |  | 操作辅助管理系统中证书信息不全或到期，重新投档
527 | 轮式拖拉机（不含皮带传动轮式拖拉机） | 40—50马力两轮驱动拖拉机 | 轮式拖拉机 | 山东华东拖拉机制造有限公司 | 铁拖-450 | 功率:33.08KW两轮驱动 |  | 6200 |  |  | 操作辅助管理系统中证书信息不全或到期，重新投档
528 | 轮式拖拉机（不含皮带传动轮式拖拉机） | 40—50马力两轮驱动拖拉机 | 轮式拖拉机 | 山东兖泰拖拉机制造有限公司 | 兖泰450 | 45马力≤33.1KW<50马力；驱动方式:两轮驱动 |  | 6200 |  |  | 操作辅助管理系统中证书信息不全或到期，重新投档
529 | 轮式拖拉机（不含皮带传动轮式拖拉机） | 40—50马力两轮驱动拖拉机 | 轮式拖拉机 | 泰安泰山国泰拖拉机制造有限公司 | 泰拖-450D | 功率:33.1KW,驱动方式:两轮驱动 |  | 6200 |  |  | 操作辅助管理系统中证书信息不全或到期，重新投档
530 | 轮式拖拉机（不含皮带传动轮式拖拉机） | 40—50马力两轮驱动拖拉机 | 轮式拖拉机 | 常州东风农机集团有限公司 | DF450-15 | 45马力两轮驱动拖拉机 |  | 6200 |  |  | 操作辅助管理系统中证书信息不全或到期，重新投档
531 | 轮式拖拉机（不含皮带传动轮式拖拉机） | 40—50马力两轮驱动拖拉机 | 轮式拖拉机 | 常州东风农机集团有限公司 | DF450-16 | 45马力两轮驱动拖拉机就 |  | 6200 |  |  | 操作辅助管理系统中证书信息不全或到期，重新投档
532 | 轮式拖拉机（不含皮带传动轮式拖拉机） | 40—50马力两轮驱动拖拉机 | 轮式拖拉机 | 常州东风农机集团有限公司 | DF450 | 45马力两轮驱动拖拉机 |  | 6200 |  |  | 操作辅助管理系统中证书信息不全或到期，重新投档
533 | 轮式拖拉机（不含皮带传动轮式拖拉机） | 50—60马力两轮驱动拖拉机 | 轮式拖拉机 | 常州东风农机集团有限公司 | DF500-15 | 50马力两轮驱动拖拉机 |  | 7800 |  |  | 操作辅助管理系统中证书信息不全或到期，重新投档
534 | 轮式拖拉机（不含皮带传动轮式拖拉机） | 50—60马力两轮驱动拖拉机 | 轮式拖拉机 | 山东潍坊拖拉机厂集团有限公司 | 奥野500 | 驱动轮数:两轮驱动；发动机标定功率(KW):36.8 |  | 7800 |  |  | 操作辅助管理系统中证书信息不全或到期，重新投档
535 | 轮式拖拉机（不含皮带传动轮式拖拉机） | 50—60马力两轮驱动拖拉机 | 轮式拖拉机 | 潍坊天富拖拉机有限公司 | TF-500 | 两轮驱动/功率:36.8KW/无动力换档装置 |  | 7800 |  |  | 操作辅助管理系统中证书信息不全或到期，重新投档
536 | 轮式拖拉机（不含皮带传动轮式拖拉机） | 50—60马力两轮驱动拖拉机 | 轮式拖拉机 | 山东华山拖拉机制造有限公司 | 500 | 功率:36.8KW(50马力)驱动型式:两轮驱动 |  | 7800 |  |  | 操作辅助管理系统中证书信息不全或到期，重新投档
537 | 轮式拖拉机（不含皮带传动轮式拖拉机） | 50—60马力两轮驱动拖拉机 | 轮式拖拉机 | 山东兖泰拖拉机制造有限公司 | 兖泰500 | 50马力≤36.8KW<55马力；驱动方式:两轮驱动；无动力换挡装置 |  | 7800 |  |  | 操作辅助管理系统中证书信息不全或到期，重新投档
538 | 轮式拖拉机（不含皮带传动轮式拖拉机） | 50—60马力两轮驱动拖拉机 | 轮式拖拉机 | 洛阳市煌睿机械制造有限公司 | 华宣500 | 功率:50马力；驱动方式:两轮驱动 |  | 7800 |  |  | 操作辅助管理系统中证书信息不全或到期，重新投档
539 | 轮式拖拉机（不含皮带传动轮式拖拉机） | 50—60马力两轮驱动拖拉机 | 轮式拖拉机 | 山东联诚农业装备有限公司 | LC500T | 功率:36.77KW；驱动方式:两轮驱动 |  | 7800 |  |  | 操作辅助管理系统中证书信息不全或到期，重新投档
540 | 轮式拖拉机（不含皮带传动轮式拖拉机） | 50—60马力两轮驱动拖拉机 | 轮式拖拉机 | 山东联诚农业装备有限公司 | LC500D | 功率:36.8KW；驱动方式:两轮驱动 |  | 7800 |  |  | 操作辅助管理系统中证书信息不全或到期，重新投档
541 | 轮式拖拉机（不含皮带传动轮式拖拉机） | 50—60马力两轮驱动拖拉机 | 轮式拖拉机 | 山东东汽农业装备有限公司 | DQ500 | 功率:36.8KW；驱动方式:两轮驱动 |  | 7800 |  |  | 操作辅助管理系统中证书信息不全或到期，重新投档
542 | 轮式拖拉机（不含皮带传动轮式拖拉机） | 50—60马力两轮驱动拖拉机 | 轮式拖拉机 | 济宁市兖州区华鑫机械有限公司 | 金星泰山500 | 功率:36.8KW；驱动方式:两轮驱动 |  | 7800 |  |  | 操作辅助管理系统中证书信息不全或到期，重新投档
543 | 轮式拖拉机（不含皮带传动轮式拖拉机） | 50—60马力两轮驱动拖拉机 | 轮式拖拉机 | 济宁市兖州区华鑫机械有限公司 | 金星泰山550 | 功率:40.5KW；驱动方式:两轮驱动 |  | 7800 |  |  | 操作辅助管理系统中证书信息不全或到期，重新投档
544 | 轮式拖拉机（不含皮带传动轮式拖拉机） | 50—60马力两轮驱动拖拉机 | 轮式拖拉机 | 山东兖泰拖拉机制造有限公司 | 兖泰550 | 55马力≤40.4KW<60马力；驱动方式:两轮驱动；无动力换挡装置 |  | 7800 |  |  | 操作辅助管理系统中证书信息不全或到期，重新投档
545 | 轮式拖拉机（不含皮带传动轮式拖拉机） | 50—60马力两轮驱动拖拉机 | 轮式拖拉机 | 潍坊天富拖拉机有限公司 | TF-550 | 两轮驱动/功率:40.5KW/无动力换档装置 |  | 7800 |  |  | 操作辅助管理系统中证书信息不全或到期，重新投档
546 | 轮式拖拉机（不含皮带传动轮式拖拉机） | 50—60马力两轮驱动拖拉机 | 轮式拖拉机 | 常州东风农机集团有限公司 | DF550 | 50马力两轮驱动拖拉机 |  | 7800 |  |  | 操作辅助管理系统中证书信息不全或到期，重新投档
547 | 轮式拖拉机（不含皮带传动轮式拖拉机） | 50—60马力两轮驱动拖拉机 | 轮式拖拉机 | 常州东风农机集团有限公司 | DF550-15 | 55马力两轮驱动拖拉机 |  | 7800 |  |  | 操作辅助管理系统中证书信息不全或到期，重新投档
548 | 轮式拖拉机（不含皮带传动轮式拖拉机） | 60—70马力两轮驱动拖拉机 | 轮式拖拉机 | 常州东风农机集团有限公司 | DF600-15 | 60马力两轮驱动拖拉机 |  | 9500 |  |  | 操作辅助管理系统中证书信息不全或到期，重新投档
549 | 轮式拖拉机（不含皮带传动轮式拖拉机） | 60—70马力两轮驱动拖拉机 | 轮式拖拉机 | 洛阳市煌睿机械制造有限公司 | 华宣600 | 功率:60马力；驱动方式:两轮驱动 |  | 9500 |  |  | 操作辅助管理系统中证书信息不全或到期，重新投档
550 | 轮式拖拉机（不含皮带传动轮式拖拉机） | 60—70马力两轮驱动拖拉机 | 轮式拖拉机 | 山东东汽农业装备有限公司 | DQ650 | 功率:48KW；驱动方式:两轮驱动 |  | 9500 |  |  | 操作辅助管理系统中证书信息不全或到期，重新投档
551 | 轮式拖拉机（不含皮带传动轮式拖拉机） | 60—70马力两轮驱动拖拉机 | 轮式拖拉机 | 山东东汽农业装备有限公司 | DQ650-I | 功率:48KW；驱动方式:两轮驱动 |  | 9500 |  |  | 操作辅助管理系统中证书信息不全或到期，重新投档
552 | 轮式拖拉机（不含皮带传动轮式拖拉机） | 60—70马力两轮驱动拖拉机 | 轮式拖拉机 | 山东东汽农业装备有限公司 | DQ650-II | 功率:48KW；驱动方式:两轮驱动 |  | 9500 |  |  | 操作辅助管理系统中证书信息不全或到期，重新投档
553 | 轮式拖拉机（不含皮带传动轮式拖拉机） | 60—70马力两轮驱动拖拉机 | 轮式拖拉机 | 常州东风农机集团有限公司 | DF650 | 65马力两轮驱动拖拉机 |  | 9500 |  |  | 操作辅助管理系统中证书信息不全或到期，重新投档
554 | 轮式拖拉机（不含皮带传动轮式拖拉机） | 60—70马力两轮驱动拖拉机 | 轮式拖拉机 | 河南千里机械有限公司 | 千里牛650 | 驱动方式:4×2两轮驱动；发动机标定功率:47.8KW；发动机型号:东方红,YT4B2-23；转向器形式:摆线转阀式静液压转向；换挡方式:啮合套换挡；档位数(前进/后退):12/12；发动机标定转速(R/MIN):2300；液压系统调节方式:力位综合调节；动力输出轴转速(R/MIN):540/760 |  | 9500 |  |  | 操作辅助管理系统中证书信息不全或到期，重新投档
555 | 轮式拖拉机（不含皮带传动轮式拖拉机） | 70—80马力两轮驱动拖拉机 | 轮式拖拉机 | 常州东风农机集团有限公司 | DF700 | 70马力两轮驱动拖拉机 |  | 12500 |  |  | 操作辅助管理系统中证书信息不全或到期，重新投档
556 | 轮式拖拉机（不含皮带传动轮式拖拉机） | 70—80马力两轮驱动拖拉机 | 轮式拖拉机 | 山东联诚农业装备有限公司 | LC750 | 功率:55.2KW；驱动方式:两轮驱动 |  | 12500 |  |  | 操作辅助管理系统中证书信息不全或到期，重新投档
557 | 轮式拖拉机（不含皮带传动轮式拖拉机） | 70—80马力两轮驱动拖拉机 | 轮式拖拉机 | 山东东汽农业装备有限公司 | DQ750 | 功率:55.2KW；驱动方式:两轮驱动 |  | 12500 |  |  | 操作辅助管理系统中证书信息不全或到期，重新投档
558 | 轮式拖拉机（不含皮带传动轮式拖拉机） | 70—80马力两轮驱动拖拉机 | 轮式拖拉机 | 第一拖拉机股份有限公司 | LX750H | 功率:75马力,驱动方式:两轮驱动 |  | 12500 |  |  | 操作辅助管理系统中证书信息不全或到期，重新投档
559 | 轮式拖拉机（不含皮带传动轮式拖拉机） | 80—90马力两轮驱动拖拉机 | 轮式拖拉机 | 江苏常发农业装备股份有限公司 | CFG800C | 80马力、两轮驱动；标定功率:58.8KW(国三标定功率是:59KW)；无动力换档装置 |  | 15000 |  |  | 操作辅助管理系统中证书信息不全或到期，重新投档
560 | 轮式拖拉机（不含皮带传动轮式拖拉机） | 80—90马力两轮驱动拖拉机 | 轮式拖拉机 | 常州东风农机集团有限公司 | DF800 | 80马力两轮驱动拖拉机 |  | 15000 |  |  | 操作辅助管理系统中证书信息不全或到期，重新投档
561 | 轮式拖拉机（不含皮带传动轮式拖拉机） | 80—90马力两轮驱动拖拉机 | 轮式拖拉机 | 第一拖拉机股份有限公司 | LX800H | 功率:80马力,驱动方式:两轮驱动 |  | 15000 |  |  | 操作辅助管理系统中证书信息不全或到期，重新投档
562 | 轮式拖拉机（不含皮带传动轮式拖拉机） | 80—90马力两轮驱动拖拉机 | 轮式拖拉机 | 山东东汽农业装备有限公司 | DQ800 | 功率:59KW；驱动方式:两轮驱动 |  | 15000 |  |  | 操作辅助管理系统中证书信息不全或到期，重新投档
563 | 轮式拖拉机（不含皮带传动轮式拖拉机） | 80—90马力两轮驱动拖拉机 | 轮式拖拉机 | 山东东汽农业装备有限公司 | DQ850B | 功率:62.5KW；驱动方式:四轮驱动 |  | 15000 |  |  | 操作辅助管理系统中证书信息不全或到期，重新投档
564 | 轮式拖拉机（不含皮带传动轮式拖拉机） | 80—90马力两轮驱动拖拉机 | 轮式拖拉机 | 第一拖拉机股份有限公司 | LX850H | 功率:85马力,驱动方式；两轮驱动 |  | 15000 |  |  | 操作辅助管理系统中证书信息不全或到期，重新投档
565 | 轮式拖拉机（不含皮带传动轮式拖拉机） | 80—90马力两轮驱动拖拉机 | 轮式拖拉机 | 常州东风农机集团有限公司 | DF850 | 85马力两轮驱动拖拉机 |  | 15000 |  |  | 操作辅助管理系统中证书信息不全或到期，重新投档
566 | 轮式拖拉机（不含皮带传动轮式拖拉机） | 80—90马力两轮驱动拖拉机 | 轮式拖拉机 | 常州东风农机集团有限公司 | DF850-2 | 85马力两轮驱动拖拉机 |  | 15000 |  |  | 操作辅助管理系统中证书信息不全或到期，重新投档
567 | 轮式拖拉机（不含皮带传动轮式拖拉机） | 80—90马力两轮驱动拖拉机 | 轮式拖拉机 | 约翰迪尔(天津)有限公司 | JD5-850-1 | 轮式拖拉机,两轮驱动,额定功率:额定功率62.5KW.档位12X4.发动机品牌:约翰迪尔. |  | 15000 |  |  | 操作辅助管理系统中证书信息不全或到期，重新投档
568 | 轮式拖拉机（不含皮带传动轮式拖拉机） | 80—90马力两轮驱动拖拉机 | 轮式拖拉机 | 约翰迪尔(天津)有限公司 | JD5-850H-1 | 驱动轮数:两轮驱动；发动机标定功率(KW):62.5 |  | 15000 |  |  | 操作辅助管理系统中证书信息不全或到期，重新投档
569 | 轮式拖拉机（不含皮带传动轮式拖拉机） | 80—90马力两轮驱动拖拉机 | 轮式拖拉机 | 河南千里机械有限公司 | 千里牛850B | 驱动方式:4×2两轮驱动；发动机标定功率:62.5KW；发动机型号:东方红,LR4B5-23；转向器形式:机械内反馈静液压转向；换挡方式:啮合套换挡；档位数(前进/后退):10/10；发动机标定转速(R/MIN):2300；液压系统调节方式:浮动控制,高度调节；动力输出轴转速(R/MIN):540/760 |  | 15000 |  |  | 操作辅助管理系统中证书信息不全或到期，重新投档
570 | 轮式拖拉机（不含皮带传动轮式拖拉机） | 90—100马力两轮驱动拖拉机 | 轮式拖拉机 | 河南千里机械有限公司 | 千里牛900 | 驱动方式:4×2两轮驱动；发动机标定功率:66.2KW；发动机型号:玉柴,YC4B105Z-T20,选装东方红,LR4V5-23；转向器形式:摆线转阀式；换挡方式:啮合套换挡；档位数(前进/后退):16/8；发动机标定转速(R/MIN):2300；液压系统调节方式:浮动控制,高度调节；动力输出轴转速(R/MIN):760/1000 |  | 18000 |  |  | 操作辅助管理系统中证书信息不全或到期，重新投档
571 | 轮式拖拉机（不含皮带传动轮式拖拉机） | 90—100马力两轮驱动拖拉机 | 轮式拖拉机 | 河南千里机械有限公司 | 千里牛900B | 驱动方式:4×2两轮驱动；发动机标定功率:66.2KW；发动机型号:玉柴,YC4B105Z-T20；转向器形式:机械内反馈静液压转向；换挡方式:啮合套换挡；档位数(前进/后退):10/10；发动机标定转速(R/MIN):2300；液压系统调节方式:浮动控制,高度调节；动力输出轴转速(R/MIN):540/760 |  | 18000 |  |  | 操作辅助管理系统中证书信息不全或到期，重新投档
572 | 轮式拖拉机（不含皮带传动轮式拖拉机） | 90—100马力两轮驱动拖拉机 | 轮式拖拉机 | 洛阳依顿重工机械有限公司 | ET900 | 90马力、功率:66.2KW、两轮驱动、"东方红"系列LR4V5U23国三发动机、外形尺寸:4382×2046×2920MM轴距:2192MM轮距(前轮/后轮):1550-/1616MM、最小使用质量:3566㎏；档位:16+8. |  | 18000 |  |  | 操作辅助管理系统中证书信息不全或到期，重新投档
573 | 轮式拖拉机（不含皮带传动轮式拖拉机） | 90—100马力两轮驱动拖拉机 | 轮式拖拉机 | 常州东风农机集团有限公司 | DF900 | 90马力两轮驱动拖拉机 |  | 18000 |  |  | 操作辅助管理系统中证书信息不全或到期，重新投档
574 | 轮式拖拉机（不含皮带传动轮式拖拉机） | 90—100马力两轮驱动拖拉机 | 轮式拖拉机 | 雷沃重工股份有限公司(原:福田雷沃国际重工股份有限公司) | M900-D3 | 驱动方式:两轮驱动；功率(KW):66.2KW |  | 18000 |  |  | 操作辅助管理系统中证书信息不全或到期，重新投档
575 | 轮式拖拉机（不含皮带传动轮式拖拉机） | 90—100马力两轮驱动拖拉机 | 轮式拖拉机 | 雷沃重工股份有限公司(原:福田雷沃国际重工股份有限公司) | M900-DA4 | 驱动方式:两轮驱动；功率(KW):66.2KW |  | 18000 |  |  | 操作辅助管理系统中证书信息不全或到期，重新投档
576 | 轮式拖拉机（不含皮带传动轮式拖拉机） | 90—100马力两轮驱动拖拉机 | 轮式拖拉机 | 雷沃重工股份有限公司(原:福田雷沃国际重工股份有限公司) | M900-D4 | 驱动方式:两轮驱动；功率(KW):66.2KW |  | 18000 |  |  | 操作辅助管理系统中证书信息不全或到期，重新投档
577 | 轮式拖拉机（不含皮带传动轮式拖拉机） | 90—100马力两轮驱动拖拉机 | 轮式拖拉机 | 雷沃重工股份有限公司(原:福田雷沃国际重工股份有限公司) | M900-DA3 | 驱动方式:两轮驱动；功率(KW):66.2KW |  | 18000 |  |  | 操作辅助管理系统中证书信息不全或到期，重新投档
578 | 轮式拖拉机（不含皮带传动轮式拖拉机） | 90—100马力两轮驱动拖拉机 | 轮式拖拉机 | 伊犁永成农业装备制造集团有限公司 | 900 | 90≤功率<95马力；驱动方式:两轮驱动；外形尺寸(MM):4380*2083*2928；轴距:2094MM；最小使用质量:3415KG；最大配重质量(前/后):200/150；档位数(前进/倒档/爬行档):8/4；变速箱型式:LZ型行星减速组合式；驾驶室:有 |  | 18000 |  |  | 操作辅助管理系统中证书信息不全或到期，重新投档
579 | 轮式拖拉机（不含皮带传动轮式拖拉机） | 90—100马力两轮驱动拖拉机 | 轮式拖拉机 | 山东东汽农业装备有限公司 | DQ900 | 功率:66KW；驱动方式:两轮驱动 |  | 18000 |  |  | 操作辅助管理系统中证书信息不全或到期，重新投档
580 | 轮式拖拉机（不含皮带传动轮式拖拉机） | 90—100马力两轮驱动拖拉机 | 轮式拖拉机 | 常州东风农机集团有限公司 | DF950 | 95马力两轮驱动拖拉机 |  | 18000 |  |  | 操作辅助管理系统中证书信息不全或到期，重新投档
581 | 轮式拖拉机（不含皮带传动轮式拖拉机） | 100马力及以上两轮驱动拖拉机 | 轮式拖拉机 | 洛阳依顿重工机械有限公司 | ET1100 | 110马力、功率:81KW、两轮驱动、"东方红"系列LR4M5ZU23国三发动机、外形尺寸:4382×2046×2900MM轴距:2192MM轮距(前轮/后轮):1550-/1616MM、最小使用质量:3584㎏；档位:16+8. |  | 22000 |  |  | 操作辅助管理系统中证书信息不全或到期，重新投档
582 | 轮式拖拉机（不含皮带传动轮式拖拉机） | 100马力及以上两轮驱动拖拉机 | 轮式拖拉机 | 洛阳依顿重工机械有限公司 | ET1000 | 100马力、功率:73.5KW、两轮驱动、"东方红"系列LR4B3ZU23国三发动机、外形尺寸:4382×2046×2900MM轴距:2195MM轮距(前轮/后轮):1550-/1616MM、最小使用质量:3628㎏；档位:16+8. |  | 22000 |  |  | 操作辅助管理系统中证书信息不全或到期，重新投档
583 | 轮式拖拉机（不含皮带传动轮式拖拉机） | 100马力及以上两轮驱动拖拉机 | 轮式拖拉机 | 河南千里机械有限公司 | 千里牛1100 | 驱动方式:4×2两轮驱动；发动机标定功率:81KW；发动机型号:玉柴,YC4A130L-T20；转向器形式:摆线转阀式；换挡方式:啮合套换挡；档位数(前进/后退):16/8；发动机标定转速(R/MIN):2300；液压系统调节方式:浮动控制,高度调节；动力输出轴转速(R/MIN):760/850 |  | 22000 |  |  | 操作辅助管理系统中证书信息不全或到期，重新投档
584 | 轮式拖拉机（不含皮带传动轮式拖拉机） | 100马力及以上两轮驱动拖拉机 | 轮式拖拉机 | 河南千里机械有限公司 | 千里牛1000 | 驱动方式:4×2两轮驱动；发动机标定功率:73.5KW；发动机型号:东方红,LR4B3ZU22/0735E；转向器形式:摆线转阀式；换挡方式:啮合套换挡；档位数(前进/后退):16/8；发动机标定转速(R/MIN):2200；液压系统调节方式:力位综合调节；动力输出轴转速(R/MIN):760/1000 |  | 22000 |  |  | 操作辅助管理系统中证书信息不全或到期，重新投档
585 | 轮式拖拉机（不含皮带传动轮式拖拉机） | 100马力及以上两轮驱动拖拉机 | 轮式拖拉机 | 江苏常发农业装备股份有限公司 | CFF1000A | 100马力、两轮驱动；标定功率:73.6/73.5KW；无动力换档装置 |  | 22000 |  |  | 操作辅助管理系统中证书信息不全或到期，重新投档
586 | 轮式拖拉机（不含皮带传动轮式拖拉机） | 100马力及以上两轮驱动拖拉机 | 轮式拖拉机 | 江苏常发农业装备股份有限公司 | CFG1000 | 100马力、两轮驱动；国三标定功率是:73.5KW；无动力换档装置 |  | 22000 |  |  | 操作辅助管理系统中证书信息不全或到期，重新投档
587 | 轮式拖拉机（不含皮带传动轮式拖拉机） | 100马力及以上两轮驱动拖拉机 | 轮式拖拉机 | 江苏常发农业装备股份有限公司 | CFF1000 | 100马力、两轮驱动；标定功率:73.6KW/73.5KW；无动力换档装置 |  | 22000 |  |  | 操作辅助管理系统中证书信息不全或到期，重新投档
588 | 轮式拖拉机（不含皮带传动轮式拖拉机） | 100马力及以上两轮驱动拖拉机 | 轮式拖拉机 | 江苏常发农业装备股份有限公司 | CFG1000J | 100马力、两轮驱动；国三标定功率是:73.5KW；无动力换档装置 |  | 22000 |  |  | 操作辅助管理系统中证书信息不全或到期，重新投档
589 | 轮式拖拉机（不含皮带传动轮式拖拉机） | 100马力及以上两轮驱动拖拉机 | 轮式拖拉机 | 常州东风农机集团有限公司 | DF1100 | 110马力两轮驱动拖拉机 |  | 22000 |  |  | 操作辅助管理系统中证书信息不全或到期，重新投档
590 | 轮式拖拉机（不含皮带传动轮式拖拉机） | 100马力及以上两轮驱动拖拉机 | 轮式拖拉机 | 常州东风农机集团有限公司 | DF1000 | 100马力两轮驱动拖拉机 |  | 22000 |  |  | 操作辅助管理系统中证书信息不全或到期，重新投档
591 | 轮式拖拉机（不含皮带传动轮式拖拉机） | 100马力及以上两轮驱动拖拉机 | 轮式拖拉机 | 常州东风农机集团有限公司 | DF1300 | 130马力两轮驱动拖拉机 |  | 22000 |  |  | 操作辅助管理系统中证书信息不全或到期，重新投档
592 | 轮式拖拉机（不含皮带传动轮式拖拉机） | 100马力及以上两轮驱动拖拉机 | 轮式拖拉机 | 常州东风农机集团有限公司 | DF1200 | 120马力两轮驱动拖拉机 |  | 22000 |  |  | 操作辅助管理系统中证书信息不全或到期，重新投档
593 | 轮式拖拉机（不含皮带传动轮式拖拉机） | 100马力及以上两轮驱动拖拉机 | 轮式拖拉机 | 雷沃重工股份有限公司(原:福田雷沃国际重工股份有限公司) | M1000-D4 | 驱动方式:两轮驱动；功率(KW):73.5KW |  | 22000 |  |  | 操作辅助管理系统中证书信息不全或到期，重新投档
594 | 轮式拖拉机（不含皮带传动轮式拖拉机） | 100马力及以上两轮驱动拖拉机 | 轮式拖拉机 | 雷沃重工股份有限公司(原:福田雷沃国际重工股份有限公司) | M1200-D4 | 驱动方式:两轮驱动；功率(KW):88.2KW |  | 22000 |  |  | 操作辅助管理系统中证书信息不全或到期，重新投档
595 | 轮式拖拉机（不含皮带传动轮式拖拉机） | 100马力及以上两轮驱动拖拉机 | 轮式拖拉机 | 雷沃重工股份有限公司(原:福田雷沃国际重工股份有限公司) | M1200-DS3 | 驱动方式:两轮驱动；功率(KW):88.2KW |  | 22000 |  |  | 操作辅助管理系统中证书信息不全或到期，重新投档
596 | 轮式拖拉机（不含皮带传动轮式拖拉机） | 100马力及以上两轮驱动拖拉机 | 轮式拖拉机 | 雷沃重工股份有限公司(原:福田雷沃国际重工股份有限公司) | M1200-DSA3 | 驱动方式:两轮驱动；功率(KW):88.2KW |  | 22000 |  |  | 操作辅助管理系统中证书信息不全或到期，重新投档
597 | 轮式拖拉机（不含皮带传动轮式拖拉机） | 100马力及以上两轮驱动拖拉机 | 轮式拖拉机 | 雷沃重工股份有限公司(原:福田雷沃国际重工股份有限公司) | M1100-D2 | 驱动方式:两轮驱动；功率(KW):81KW |  | 22000 |  |  | 操作辅助管理系统中证书信息不全或到期，重新投档
598 | 轮式拖拉机（不含皮带传动轮式拖拉机） | 100马力及以上两轮驱动拖拉机 | 轮式拖拉机 | 雷沃重工股份有限公司(原:福田雷沃国际重工股份有限公司) | M1100-D3 | 驱动方式:两轮驱动；功率(KW):81KW |  | 22000 |  |  | 操作辅助管理系统中证书信息不全或到期，重新投档
599 | 轮式拖拉机（不含皮带传动轮式拖拉机） | 100马力及以上两轮驱动拖拉机 | 轮式拖拉机 | 雷沃重工股份有限公司(原:福田雷沃国际重工股份有限公司) | M1200-DS2 | 驱动方式:两轮驱动；功率(KW):88.2KW |  | 22000 |  |  | 操作辅助管理系统中证书信息不全或到期，重新投档
600 | 轮式拖拉机（不含皮带传动轮式拖拉机） | 100马力及以上两轮驱动拖拉机 | 轮式拖拉机 | 雷沃重工股份有限公司(原:福田雷沃国际重工股份有限公司) | M1200-DS4 | 驱动方式:两轮驱动；功率(KW):88.2KW |  | 22000 |  |  | 操作辅助管理系统中证书信息不全或到期，重新投档
601 | 轮式拖拉机（不含皮带传动轮式拖拉机） | 100马力及以上两轮驱动拖拉机 | 轮式拖拉机 | 雷沃重工股份有限公司(原:福田雷沃国际重工股份有限公司) | M1100-DA3 | 驱动方式:两轮驱动；功率(KW):81KW |  | 22000 |  |  | 操作辅助管理系统中证书信息不全或到期，重新投档
602 | 轮式拖拉机（不含皮带传动轮式拖拉机） | 100马力及以上两轮驱动拖拉机 | 轮式拖拉机 | 雷沃重工股份有限公司(原:福田雷沃国际重工股份有限公司) | M1100-DA4 | 驱动方式:两轮驱动；功率(KW):81KW |  | 22000 |  |  | 操作辅助管理系统中证书信息不全或到期，重新投档
603 | 轮式拖拉机（不含皮带传动轮式拖拉机） | 100马力及以上两轮驱动拖拉机 | 轮式拖拉机 | 雷沃重工股份有限公司(原:福田雷沃国际重工股份有限公司) | M1200-DSA4 | 驱动方式:两轮驱动；功率(KW):88.2KW |  | 22000 |  |  | 操作辅助管理系统中证书信息不全或到期，重新投档
604 | 轮式拖拉机（不含皮带传动轮式拖拉机） | 100马力及以上两轮驱动拖拉机 | 轮式拖拉机 | 雷沃重工股份有限公司(原:福田雷沃国际重工股份有限公司) | M1200-DA3 | 驱动方式:两轮驱动；功率(KW):88.2KW |  | 22000 |  |  | 操作辅助管理系统中证书信息不全或到期，重新投档
605 | 轮式拖拉机（不含皮带传动轮式拖拉机） | 100马力及以上两轮驱动拖拉机 | 轮式拖拉机 | 雷沃重工股份有限公司(原:福田雷沃国际重工股份有限公司) | M1200-DA2 | 驱动方式:两轮驱动；功率(KW):88.2KW |  | 22000 |  |  | 操作辅助管理系统中证书信息不全或到期，重新投档
606 | 轮式拖拉机（不含皮带传动轮式拖拉机） | 100马力及以上两轮驱动拖拉机 | 轮式拖拉机 | 雷沃重工股份有限公司(原:福田雷沃国际重工股份有限公司) | M1100-DSA2 | 驱动方式:两轮驱动；功率(KW):81KW |  | 22000 |  |  | 操作辅助管理系统中证书信息不全或到期，重新投档
607 | 轮式拖拉机（不含皮带传动轮式拖拉机） | 100马力及以上两轮驱动拖拉机 | 轮式拖拉机 | 雷沃重工股份有限公司(原:福田雷沃国际重工股份有限公司) | M1100-D1 | 驱动方式:两轮驱动；功率(KW):81KW |  | 22000 |  |  | 操作辅助管理系统中证书信息不全或到期，重新投档
608 | 轮式拖拉机（不含皮带传动轮式拖拉机） | 100马力及以上两轮驱动拖拉机 | 轮式拖拉机 | 雷沃重工股份有限公司(原:福田雷沃国际重工股份有限公司) | M1200-D2 | 驱动方式:两轮驱动；功率(KW):88.2KW |  | 22000 |  |  | 操作辅助管理系统中证书信息不全或到期，重新投档
609 | 轮式拖拉机（不含皮带传动轮式拖拉机） | 100马力及以上两轮驱动拖拉机 | 轮式拖拉机 | 雷沃重工股份有限公司(原:福田雷沃国际重工股份有限公司) | M1200-D3 | 驱动方式:两轮驱动；功率(KW):88.2KW |  | 22000 |  |  | 操作辅助管理系统中证书信息不全或到期，重新投档
610 | 轮式拖拉机（不含皮带传动轮式拖拉机） | 100马力及以上两轮驱动拖拉机 | 轮式拖拉机 | 雷沃重工股份有限公司(原:福田雷沃国际重工股份有限公司) | M1100-DS2 | 驱动方式:两轮驱动；功率(KW):81KW |  | 22000 |  |  | 操作辅助管理系统中证书信息不全或到期，重新投档
611 | 轮式拖拉机（不含皮带传动轮式拖拉机） | 100马力及以上两轮驱动拖拉机 | 轮式拖拉机 | 雷沃重工股份有限公司(原:福田雷沃国际重工股份有限公司) | M1200-DA4 | 驱动方式:两轮驱动；功率(KW):88.2KW |  | 22000 |  |  | 操作辅助管理系统中证书信息不全或到期，重新投档
612 | 轮式拖拉机（不含皮带传动轮式拖拉机） | 100马力及以上两轮驱动拖拉机 | 轮式拖拉机 | 雷沃重工股份有限公司(原:福田雷沃国际重工股份有限公司) | M1200-DSA2 | 驱动方式:两轮驱动；功率(KW):88.2KW |  | 22000 |  |  | 操作辅助管理系统中证书信息不全或到期，重新投档
613 | 轮式拖拉机（不含皮带传动轮式拖拉机） | 100马力及以上两轮驱动拖拉机 | 轮式拖拉机 | 雷沃重工股份有限公司(原:福田雷沃国际重工股份有限公司) | M1000-DA4 | 驱动方式:两轮驱动；功率(KW):73.5KW |  | 22000 |  |  | 操作辅助管理系统中证书信息不全或到期，重新投档
614 | 轮式拖拉机（不含皮带传动轮式拖拉机） | 100马力及以上两轮驱动拖拉机 | 轮式拖拉机 | 雷沃重工股份有限公司(原:福田雷沃国际重工股份有限公司) | M1000-DA3 | 驱动方式:两轮驱动；功率(KW):73.5KW |  | 22000 |  |  | 操作辅助管理系统中证书信息不全或到期，重新投档
615 | 轮式拖拉机（不含皮带传动轮式拖拉机） | 100马力及以上两轮驱动拖拉机 | 轮式拖拉机 | 雷沃重工股份有限公司(原:福田雷沃国际重工股份有限公司) | M1000-DA2 | 驱动方式:两轮驱动；功率(KW):73.5KW |  | 22000 |  |  | 操作辅助管理系统中证书信息不全或到期，重新投档
616 | 轮式拖拉机（不含皮带传动轮式拖拉机） | 100马力及以上两轮驱动拖拉机 | 轮式拖拉机 | 雷沃重工股份有限公司(原:福田雷沃国际重工股份有限公司) | M1000-D3 | 驱动方式:两轮驱动；功率(KW):73.5KW |  | 22000 |  |  | 操作辅助管理系统中证书信息不全或到期，重新投档
617 | 轮式拖拉机（不含皮带传动轮式拖拉机） | 100马力及以上两轮驱动拖拉机 | 轮式拖拉机 | 雷沃重工股份有限公司(原:福田雷沃国际重工股份有限公司) | M1100-DA2 | 驱动方式:两轮驱动；功率(KW):81KW |  | 22000 |  |  | 操作辅助管理系统中证书信息不全或到期，重新投档
618 | 轮式拖拉机（不含皮带传动轮式拖拉机） | 100马力及以上两轮驱动拖拉机 | 轮式拖拉机 | 雷沃重工股份有限公司(原:福田雷沃国际重工股份有限公司) | M1100-D4 | 驱动方式:两轮驱动；功率(KW):81KW |  | 22000 |  |  | 操作辅助管理系统中证书信息不全或到期，重新投档
619 | 轮式拖拉机（不含皮带传动轮式拖拉机） | 100马力及以上两轮驱动拖拉机 | 轮式拖拉机 | 山东瑞泽重工有限公司 | RZ1100-A | 两轮驱动；功率:81KW |  | 22000 |  |  | 操作辅助管理系统中证书信息不全或到期，重新投档
620 | 轮式拖拉机（不含皮带传动轮式拖拉机） | 100马力及以上两轮驱动拖拉机 | 轮式拖拉机 | 山东瑞泽重工有限公司 | RZ1000-A | 两轮驱动；功率:73.5KW |  | 22000 |  |  | 操作辅助管理系统中证书信息不全或到期，重新投档
621 | 轮式拖拉机（不含皮带传动轮式拖拉机） | 100马力及以上两轮驱动拖拉机 | 轮式拖拉机 | 济宁市兖州区华鑫机械有限公司 | 金星泰山1000 | 功率:73.5KW；驱动方式:两轮驱动 |  | 22000 |  |  | 操作辅助管理系统中证书信息不全或到期，重新投档
622 | 轮式拖拉机（不含皮带传动轮式拖拉机） | 100马力及以上两轮驱动拖拉机 | 轮式拖拉机 | 济宁市兖州区华鑫机械有限公司 | 金星泰山1100 | 功率:81KW；驱动方式:两轮驱动 |  | 22000 |  |  | 操作辅助管理系统中证书信息不全或到期，重新投档
623 | 轮式拖拉机（不含皮带传动轮式拖拉机） | 100马力及以上两轮驱动拖拉机 | 轮式拖拉机 | 山东东汽农业装备有限公司 | DQ1000-II | 功率:73.5KW；驱动方式:两轮驱动 |  | 22000 |  |  | 操作辅助管理系统中证书信息不全或到期，重新投档
624 | 轮式拖拉机（不含皮带传动轮式拖拉机） | 100马力及以上两轮驱动拖拉机 | 轮式拖拉机 | 山东东汽农业装备有限公司 | DQ1000-III | 功率:73.5KW；驱动方式:两轮驱动 |  | 22000 |  |  | 操作辅助管理系统中证书信息不全或到期，重新投档
625 | 轮式拖拉机（不含皮带传动轮式拖拉机） | 100马力及以上两轮驱动拖拉机 | 轮式拖拉机 | 山东东汽农业装备有限公司 | DQ1100-II | 功率:81KW；驱动方式:两轮驱动 |  | 22000 |  |  | 操作辅助管理系统中证书信息不全或到期，重新投档
626 | 轮式拖拉机（不含皮带传动轮式拖拉机） | 100马力及以上两轮驱动拖拉机 | 轮式拖拉机 | 山东东汽农业装备有限公司 | DQ1100-III | 功率:81KW；驱动方式:两轮驱动 |  | 22000 |  |  | 操作辅助管理系统中证书信息不全或到期，重新投档
627 | 轮式拖拉机（不含皮带传动轮式拖拉机） | 100马力及以上两轮驱动拖拉机 | 轮式拖拉机 | 山东东汽农业装备有限公司 | DQ1200-III | 功率:88.2KW；驱动方式:两轮驱动 |  | 22000 |  |  | 操作辅助管理系统中证书信息不全或到期，重新投档
628 | 轮式拖拉机（不含皮带传动轮式拖拉机） | 100马力及以上两轮驱动拖拉机 | 轮式拖拉机 | 山东东汽农业装备有限公司 | DQ1200-II | 功率:88.2KW；驱动方式:两轮驱动 |  | 22000 |  |  | 操作辅助管理系统中证书信息不全或到期，重新投档
629 | 轮式拖拉机（不含皮带传动轮式拖拉机） | 100马力及以上两轮驱动拖拉机 | 轮式拖拉机 | 山东东汽农业装备有限公司 | DQ1000 | 功率:73.5KW；驱动方式:两轮驱动 |  | 22000 |  |  | 操作辅助管理系统中证书信息不全或到期，重新投档
630 | 轮式拖拉机（不含皮带传动轮式拖拉机） | 100马力及以上两轮驱动拖拉机 | 轮式拖拉机 | 山东东汽农业装备有限公司 | DQ1100 | 功率:81KW；驱动方式:两轮驱动 |  | 22000 |  |  | 操作辅助管理系统中证书信息不全或到期，重新投档
631 | 轮式拖拉机（不含皮带传动轮式拖拉机） | 20—30马力四轮驱动拖拉机 | 轮式拖拉机 | 洛阳市煌睿机械制造有限公司 | 华宣284 | 功率:28马力；驱动方式:四轮驱动 |  | 4000 |  |  | 操作辅助管理系统中证书信息不全或到期，重新投档
632 | 轮式拖拉机（不含皮带传动轮式拖拉机） | 20—30马力四轮驱动拖拉机 | 轮式拖拉机 | 常州东风农机集团有限公司 | DF254 | 25马力四轮驱动拖拉机 |  | 4000 |  |  | 操作辅助管理系统中证书信息不全或到期，重新投档
633 | 轮式拖拉机（不含皮带传动轮式拖拉机） | 30—40马力四轮驱动拖拉机 | 轮式拖拉机 | 宁波北野拖拉机制造有限公司 | 324 | 功率:32马力；驱动方式:四轮驱动 |  | 6000 |  |  | 操作辅助管理系统中证书信息不全或到期，重新投档
634 | 轮式拖拉机（不含皮带传动轮式拖拉机） | 30—40马力四轮驱动拖拉机 | 轮式拖拉机 | 常州东风农机集团有限公司 | DF304-8 | 30马力四轮驱动拖拉机 |  | 6000 |  |  | 操作辅助管理系统中证书信息不全或到期，重新投档
635 | 轮式拖拉机（不含皮带传动轮式拖拉机） | 30—40马力四轮驱动拖拉机 | 轮式拖拉机 | 常州东风农机集团有限公司 | DF304-10 | 30马力四轮驱动轮式拖拉机 |  | 6000 |  |  | 操作辅助管理系统中证书信息不全或到期，重新投档
636 | 轮式拖拉机（不含皮带传动轮式拖拉机） | 30—40马力四轮驱动拖拉机 | 轮式拖拉机 | 常州东风农机集团有限公司 | DF304AS | 30马力四轮驱动轮式拖拉机 |  | 6000 |  |  | 操作辅助管理系统中证书信息不全或到期，重新投档
637 | 轮式拖拉机（不含皮带传动轮式拖拉机） | 30—40马力四轮驱动拖拉机 | 轮式拖拉机 | 常州东风农机集团有限公司 | DF304 | 30马力四轮驱动拖拉机 |  | 6000 |  |  | 操作辅助管理系统中证书信息不全或到期，重新投档
638 | 轮式拖拉机（不含皮带传动轮式拖拉机） | 30—40马力四轮驱动拖拉机 | 轮式拖拉机 | 常州东风农机集团有限公司 | DF304-16 | 30马力四轮驱动轮式拖拉机 |  | 6000 |  |  | 操作辅助管理系统中证书信息不全或到期，重新投档
639 | 轮式拖拉机（不含皮带传动轮式拖拉机） | 30—40马力四轮驱动拖拉机 | 轮式拖拉机 | 常州东风农机集团有限公司 | DF324 | 32马力两轮驱动拖拉机 |  | 6000 |  |  | 操作辅助管理系统中证书信息不全或到期，重新投档
640 | 轮式拖拉机（不含皮带传动轮式拖拉机） | 30—40马力四轮驱动拖拉机 | 轮式拖拉机 | 山东潍坊拖拉机厂集团有限公司 | TY304 | 驱动轮数:四轮驱动；发动机标定功率(KW):22.1 |  | 6000 |  |  | 操作辅助管理系统中证书信息不全或到期，重新投档
641 | 轮式拖拉机（不含皮带传动轮式拖拉机） | 30—40马力四轮驱动拖拉机 | 轮式拖拉机 | 山东华山拖拉机制造有限公司 | 304 | 功率:22.1KW(30马力)驱动型式:四轮驱动 |  | 6000 |  |  | 操作辅助管理系统中证书信息不全或到期，重新投档
642 | 轮式拖拉机（不含皮带传动轮式拖拉机） | 30—40马力四轮驱动拖拉机 | 轮式拖拉机 | 山东兖泰拖拉机制造有限公司 | 兖泰304 | 30马力≤22.06KW<35马力；驱动方式:四轮驱动；无动力换档装置 |  | 6000 |  |  | 操作辅助管理系统中证书信息不全或到期，重新投档
643 | 轮式拖拉机（不含皮带传动轮式拖拉机） | 30—40马力四轮驱动拖拉机 | 轮式拖拉机 | 浙江杭拖实业投资有限公司 | 宁野324-2 | 四轮驱动/发动机功率:23.6KW/无动力换挡装置 |  | 6000 |  |  | 操作辅助管理系统中证书信息不全或到期，重新投档
644 | 轮式拖拉机（不含皮带传动轮式拖拉机） | 30—40马力四轮驱动拖拉机 | 轮式拖拉机 | 浙江杭拖实业投资有限公司 | 宁野304 | 四轮驱动/发动机功率:22.1KW/无动力换挡装置 |  | 6000 |  |  | 操作辅助管理系统中证书信息不全或到期，重新投档
645 | 轮式拖拉机（不含皮带传动轮式拖拉机） | 30—40马力四轮驱动拖拉机 | 轮式拖拉机 | 浙江奔野拖拉机制造有限公司 | ZT324 | 标定功率:23.5KW；驱动方式:四轮驱动 |  | 6000 |  |  | 操作辅助管理系统中证书信息不全或到期，重新投档
646 | 轮式拖拉机（不含皮带传动轮式拖拉机） | 30—40马力四轮驱动拖拉机 | 轮式拖拉机 | 奔野农业机械有限公司 | 354 | 四轮驱动/发动机功率:25.7KW/无动力换挡装置 |  | 6000 |  |  | 操作辅助管理系统中证书信息不全或到期，重新投档
647 | 轮式拖拉机（不含皮带传动轮式拖拉机） | 30—40马力四轮驱动拖拉机 | 轮式拖拉机 | 约翰迪尔(宁波)农业机械有限公司 | 2C-354 | 驱动轮数:四轮驱动；发动机标定功率(KW):25.7 |  | 6000 |  |  | 操作辅助管理系统中证书信息不全或到期，重新投档
648 | 轮式拖拉机（不含皮带传动轮式拖拉机） | 30—40马力四轮驱动拖拉机 | 轮式拖拉机 | 浙江奔野拖拉机制造有限公司 | ZT354 | 标定功率:25.7KW；驱动方式:四轮驱动 |  | 6000 |  |  | 操作辅助管理系统中证书信息不全或到期，重新投档
649 | 轮式拖拉机（不含皮带传动轮式拖拉机） | 30—40马力四轮驱动拖拉机 | 轮式拖拉机 | 浙江杭拖实业投资有限公司 | 宁野354-3 | 四轮驱动/发动机功率:25.7KW/无动力换挡装置 |  | 6000 |  |  | 操作辅助管理系统中证书信息不全或到期，重新投档
650 | 轮式拖拉机（不含皮带传动轮式拖拉机） | 30—40马力四轮驱动拖拉机 | 轮式拖拉机 | 山东华山拖拉机制造有限公司 | 354 | 功率:25.8KW(35马力)驱动型式:四轮驱动 |  | 6000 |  |  | 操作辅助管理系统中证书信息不全或到期，重新投档
651 | 轮式拖拉机（不含皮带传动轮式拖拉机） | 30—40马力四轮驱动拖拉机 | 轮式拖拉机 | 山东潍坊拖拉机厂集团有限公司 | 潍拖TY354 | 驱动轮数:四轮驱动；发动机标定功率(KW):25.7 |  | 6000 |  |  | 操作辅助管理系统中证书信息不全或到期，重新投档
652 | 轮式拖拉机（不含皮带传动轮式拖拉机） | 30—40马力四轮驱动拖拉机 | 轮式拖拉机 | 常州东风农机集团有限公司 | DF354 | 35马力四驱轮式拖拉机 |  | 6000 |  |  | 操作辅助管理系统中证书信息不全或到期，重新投档
653 | 轮式拖拉机（不含皮带传动轮式拖拉机） | 30—40马力四轮驱动拖拉机 | 轮式拖拉机 | 常州东风农机集团有限公司 | DF354ZL | 35马力四轮驱动拖拉机 |  | 6000 |  |  | 操作辅助管理系统中证书信息不全或到期，重新投档
654 | 轮式拖拉机（不含皮带传动轮式拖拉机） | 30—40马力四轮驱动拖拉机 | 轮式拖拉机 | 常州东风农机集团有限公司 | DF364ZL | 36马力四轮驱动拖拉机 |  | 6000 |  |  | 操作辅助管理系统中证书信息不全或到期，重新投档
655 | 轮式拖拉机（不含皮带传动轮式拖拉机） | 30—40马力四轮驱动拖拉机 | 轮式拖拉机 | 常州东风农机集团有限公司 | DF354-16 | 35马力四轮驱动拖拉机 |  | 6000 |  |  | 操作辅助管理系统中证书信息不全或到期，重新投档
656 | 轮式拖拉机（不含皮带传动轮式拖拉机） | 30—40马力四轮驱动拖拉机 | 轮式拖拉机 | 常州东风农机集团有限公司 | DF354-10 | 35马力四轮驱动拖拉机 |  | 6000 |  |  | 操作辅助管理系统中证书信息不全或到期，重新投档
657 | 轮式拖拉机（不含皮带传动轮式拖拉机） | 30—40马力四轮驱动拖拉机 | 轮式拖拉机 | 常州东风农机集团有限公司 | DF364 | 36马力四轮驱动拖拉机 |  | 6000 |  |  | 操作辅助管理系统中证书信息不全或到期，重新投档
658 | 轮式拖拉机（不含皮带传动轮式拖拉机） | 30—40马力四轮驱动拖拉机 | 轮式拖拉机 | 浙江开野机械装备有限公司 | 开野354 | 四轮驱动/发动机功率:25.7KW/无动力换挡装置 |  | 6000 |  |  | 操作辅助管理系统中证书信息不全或到期，重新投档
659 | 轮式拖拉机（不含皮带传动轮式拖拉机） | 30—40马力四轮驱动拖拉机 | 轮式拖拉机 | 潍坊金傲野拖拉机有限公司 | 傲野-354 | 驱动型式:四轮驱动；功率:25.7KW |  | 6000 |  |  | 操作辅助管理系统中证书信息不全或到期，重新投档
660 | 轮式拖拉机（不含皮带传动轮式拖拉机） | 30—40马力四轮驱动拖拉机 | 轮式拖拉机 | 宁波北野拖拉机制造有限公司 | 354 | 功率:35马力；驱动方式:四轮驱动 |  | 6000 |  |  | 操作辅助管理系统中证书信息不全或到期，重新投档
661 | 轮式拖拉机（不含皮带传动轮式拖拉机） | 40—50马力四轮驱动拖拉机 | 轮式拖拉机 | 潍坊金傲野拖拉机有限公司 | 傲野-404 | 驱动型式:四轮驱动；功率:29.4KW |  | 7500 |  |  | 操作辅助管理系统中证书信息不全或到期，重新投档
662 | 轮式拖拉机（不含皮带传动轮式拖拉机） | 40—50马力四轮驱动拖拉机 | 轮式拖拉机 | 浙江开野机械装备有限公司 | 开野404 | 四轮驱动/发动机功率:29.4KW/无动力换挡装置 |  | 7500 |  |  | 操作辅助管理系统中证书信息不全或到期，重新投档
663 | 轮式拖拉机（不含皮带传动轮式拖拉机） | 40—50马力四轮驱动拖拉机 | 轮式拖拉机 | 浙江开野机械装备有限公司 | 开野404A | 四轮驱动/发动机功率:29.4KW/无动力换挡装置 |  | 7500 |  |  | 操作辅助管理系统中证书信息不全或到期，重新投档
664 | 轮式拖拉机（不含皮带传动轮式拖拉机） | 40—50马力四轮驱动拖拉机 | 轮式拖拉机 | 常州东风农机集团有限公司 | DF404A | 40马力四轮驱动拖拉机 |  | 7500 |  |  | 操作辅助管理系统中证书信息不全或到期，重新投档
665 | 轮式拖拉机（不含皮带传动轮式拖拉机） | 40—50马力四轮驱动拖拉机 | 轮式拖拉机 | 常州东风农机集团有限公司 | DF404-10 | 40马力四轮驱动拖拉机 |  | 7500 |  |  | 操作辅助管理系统中证书信息不全或到期，重新投档
666 | 轮式拖拉机（不含皮带传动轮式拖拉机） | 40—50马力四轮驱动拖拉机 | 轮式拖拉机 | 山东潍坊拖拉机厂集团有限公司 | 潍拖TY404 | 驱动轮数:四轮驱动；发动机标定功率(KW):29.4 |  | 7500 |  |  | 操作辅助管理系统中证书信息不全或到期，重新投档
667 | 轮式拖拉机（不含皮带传动轮式拖拉机） | 40—50马力四轮驱动拖拉机 | 轮式拖拉机 | 山东华山拖拉机制造有限公司 | 404 | 功率:25.8KW(40马力)驱动型式:四轮驱动 |  | 7500 |  |  | 操作辅助管理系统中证书信息不全或到期，重新投档
668 | 轮式拖拉机（不含皮带传动轮式拖拉机） | 40—50马力四轮驱动拖拉机 | 轮式拖拉机 | 山东瑞泽重工有限公司 | RD404-A | 四轮驱动；功率:29.4KW |  | 7500 |  |  | 操作辅助管理系统中证书信息不全或到期，重新投档
669 | 轮式拖拉机（不含皮带传动轮式拖拉机） | 40—50马力四轮驱动拖拉机 | 轮式拖拉机 | 潍坊天富拖拉机有限公司 | TF404 | 四轮驱动/功率:29.5KW/无动力换档装置 |  | 7500 |  |  | 操作辅助管理系统中证书信息不全或到期，重新投档
670 | 轮式拖拉机（不含皮带传动轮式拖拉机） | 40—50马力四轮驱动拖拉机 | 轮式拖拉机 | 山东兖泰拖拉机制造有限公司 | 兖泰404 | 40马力≤29.5KW<45马力；驱动方式:四轮驱动；无动力换档装置 |  | 7500 |  |  | 操作辅助管理系统中证书信息不全或到期，重新投档
671 | 轮式拖拉机（不含皮带传动轮式拖拉机） | 40—50马力四轮驱动拖拉机 | 轮式拖拉机 | 浙江杭拖实业投资有限公司 | 宁野404-2 | 四轮驱动/发动机功率:29.4KW/无动力换挡装置 |  | 7500 |  |  | 操作辅助管理系统中证书信息不全或到期，重新投档
672 | 轮式拖拉机（不含皮带传动轮式拖拉机） | 40—50马力四轮驱动拖拉机 | 轮式拖拉机 | 潍坊圣剑拖拉机制造有限公司 | 404 | 功率:29.5KW；驱动方式:四轮驱动；无动力换挡装置 |  | 7500 |  |  | 操作辅助管理系统中证书信息不全或到期，重新投档
673 | 轮式拖拉机（不含皮带传动轮式拖拉机） | 40—50马力四轮驱动拖拉机 | 轮式拖拉机 | 山东犇田农机制造有限公司 | 犇田404 | 结构尺寸(长*宽*高MM):3200*1400*1940整机质量(KG):1330配套动力(KW):29.5型式:轮式四轮驱动轴距(MM):1840轮距(前轮/后轮)(MM):1200/1260最小离地间隙(MM):290最大配重(前/后)(KG):24/66档位数(前进/倒退):8/2/0动力输出轴输出功率(KW):26.5最大牵引力(KN):9.7驾驶室或安全架:无发动机型号:4JDM490T3标定转速(R/MIN):2300转向系形式:全液压转向离合器型式:单片,干式,单作用常结合变速箱换挡方式:滑移齿轮轮胎型号(前轮/后轮):6.50-16/11.2-24液压悬挂系统型式:半分置式悬挂装置型式及类别:后置、三点悬挂,1类调节方式:位置调节动力输出轴型式:后置非独立式 |  | 7500 |  |  | 操作辅助管理系统中证书信息不全或到期，重新投档
674 | 轮式拖拉机（不含皮带传动轮式拖拉机） | 40—50马力四轮驱动拖拉机 | 轮式拖拉机 | 山东东汽农业装备有限公司 | DQ404-II | 功率:29.4KW；驱动方式:四轮驱动 |  | 7500 |  |  | 操作辅助管理系统中证书信息不全或到期，重新投档
675 | 轮式拖拉机（不含皮带传动轮式拖拉机） | 40—50马力四轮驱动拖拉机 | 轮式拖拉机 | 山东东汽农业装备有限公司 | DQ404-I | 功率:29.4KW；驱动方式:四轮驱动 |  | 7500 |  |  | 操作辅助管理系统中证书信息不全或到期，重新投档
676 | 轮式拖拉机（不含皮带传动轮式拖拉机） | 40—50马力四轮驱动拖拉机 | 轮式拖拉机 | 山东东汽农业装备有限公司 | DQ404 | 功率:29.4KW；驱动方式:四轮驱动 |  | 7500 |  |  | 操作辅助管理系统中证书信息不全或到期，重新投档
677 | 轮式拖拉机（不含皮带传动轮式拖拉机） | 40—50马力四轮驱动拖拉机 | 轮式拖拉机 | 约翰迪尔(宁波)农业机械有限公司 | 404 | 驱动轮数:四轮驱动；发动机标定功率(KW):29.4 |  | 7500 |  |  | 操作辅助管理系统中证书信息不全或到期，重新投档
678 | 轮式拖拉机（不含皮带传动轮式拖拉机） | 40—50马力四轮驱动拖拉机 | 轮式拖拉机 | 奔野农业机械有限公司 | 404 | 四轮驱动/发动机功率:29.4KW/无动力换挡装置 |  | 7500 |  |  | 操作辅助管理系统中证书信息不全或到期，重新投档
679 | 轮式拖拉机（不含皮带传动轮式拖拉机） | 40—50马力四轮驱动拖拉机 | 轮式拖拉机 | 奔野农业机械有限公司 | 404A | 四轮驱动/发动机功率:29.4KW/无动力换挡装置 |  | 7500 |  |  | 操作辅助管理系统中证书信息不全或到期，重新投档
680 | 轮式拖拉机（不含皮带传动轮式拖拉机） | 40—50马力四轮驱动拖拉机 | 轮式拖拉机 | 济宁市兖州区华鑫机械有限公司 | 金星泰山404 | 功率:29.4KW；驱动方式:四轮驱动 |  | 7500 |  |  | 操作辅助管理系统中证书信息不全或到期，重新投档
681 | 轮式拖拉机（不含皮带传动轮式拖拉机） | 40—50马力四轮驱动拖拉机 | 轮式拖拉机 | 奔野农业机械有限公司 | 484 | 四轮驱动/发动机功率:35.3KW/无动力换挡装置 |  | 7500 |  |  | 操作辅助管理系统中证书信息不全或到期，重新投档
682 | 轮式拖拉机（不含皮带传动轮式拖拉机） | 40—50马力四轮驱动拖拉机 | 轮式拖拉机 | 奔野农业机械有限公司 | 454 | 四轮驱动/发动机功率:33.1KW/无动力换挡装置 |  | 7500 |  |  | 操作辅助管理系统中证书信息不全或到期，重新投档
683 | 轮式拖拉机（不含皮带传动轮式拖拉机） | 40—50马力四轮驱动拖拉机 | 轮式拖拉机 | 约翰迪尔(宁波)农业机械有限公司 | 454 | 驱动轮数:四轮驱动；发动机标定功率(KW):33.1 |  | 7500 |  |  | 操作辅助管理系统中证书信息不全或到期，重新投档
684 | 轮式拖拉机（不含皮带传动轮式拖拉机） | 40—50马力四轮驱动拖拉机 | 轮式拖拉机 | 宁波奔野普兴农业机械有限公司 | 奔野普兴-454A | 45马力≤功率<50马力；驱动方式:四轮驱动 |  | 7500 |  |  | 操作辅助管理系统中证书信息不全或到期，重新投档
685 | 轮式拖拉机（不含皮带传动轮式拖拉机） | 40—50马力四轮驱动拖拉机 | 轮式拖拉机 | 山东联诚农业装备有限公司 | LC454T | 功率:33.1KW；驱动方式:四轮驱动 |  | 7500 |  |  | 操作辅助管理系统中证书信息不全或到期，重新投档
686 | 轮式拖拉机（不含皮带传动轮式拖拉机） | 40—50马力四轮驱动拖拉机 | 轮式拖拉机 | 山东联诚农业装备有限公司 | LC454A | 功率:33.1KW；驱动方式:四轮驱动 |  | 7500 |  |  | 操作辅助管理系统中证书信息不全或到期，重新投档
687 | 轮式拖拉机（不含皮带传动轮式拖拉机） | 40—50马力四轮驱动拖拉机 | 轮式拖拉机 | 浙江奔野拖拉机制造有限公司 | ZT484 | 标定功率:35.3KW；驱动方式:四轮驱动 |  | 7500 |  |  | 操作辅助管理系统中证书信息不全或到期，重新投档
688 | 轮式拖拉机（不含皮带传动轮式拖拉机） | 40—50马力四轮驱动拖拉机 | 轮式拖拉机 | 洛阳市煌睿机械制造有限公司 | 华宣454 | 功率:45马力；驱动方式:四轮驱动 |  | 7500 |  |  | 操作辅助管理系统中证书信息不全或到期，重新投档
689 | 轮式拖拉机（不含皮带传动轮式拖拉机） | 40—50马力四轮驱动拖拉机 | 轮式拖拉机 | 浙江杭拖实业投资有限公司 | 宁野484-2 | 四轮驱动/发动机功率:35.3KW/无动力换挡装置 |  | 7500 |  |  | 操作辅助管理系统中证书信息不全或到期，重新投档
690 | 轮式拖拉机（不含皮带传动轮式拖拉机） | 40—50马力四轮驱动拖拉机 | 轮式拖拉机 | 浙江杭拖实业投资有限公司 | 宁野454-2 | 四轮驱动/发动机功率:33.1KW/无动力换挡装置 |  | 7500 |  |  | 操作辅助管理系统中证书信息不全或到期，重新投档
691 | 轮式拖拉机（不含皮带传动轮式拖拉机） | 40—50马力四轮驱动拖拉机 | 轮式拖拉机 | 山东兖泰拖拉机制造有限公司 | 兖泰454 | 45马力≤33.1KW<50马力；驱动方式:四轮驱动 |  | 7500 |  |  | 操作辅助管理系统中证书信息不全或到期，重新投档
692 | 轮式拖拉机（不含皮带传动轮式拖拉机） | 40—50马力四轮驱动拖拉机 | 轮式拖拉机 | 泰安泰山国泰拖拉机制造有限公司 | 泰拖-454D | 功率:33.1KW,驱动方式:四轮驱动, |  | 7500 |  |  | 操作辅助管理系统中证书信息不全或到期，重新投档
693 | 轮式拖拉机（不含皮带传动轮式拖拉机） | 40—50马力四轮驱动拖拉机 | 轮式拖拉机 | 山东华山拖拉机制造有限公司 | 454 | 功率:33.1KW(45马力)驱动型式:四轮驱动 |  | 7500 |  |  | 操作辅助管理系统中证书信息不全或到期，重新投档
694 | 轮式拖拉机（不含皮带传动轮式拖拉机） | 40—50马力四轮驱动拖拉机 | 轮式拖拉机 | 常州东风农机集团有限公司 | DF454A | 45马力四轮驱动拖拉机 |  | 7500 |  |  | 操作辅助管理系统中证书信息不全或到期，重新投档
695 | 轮式拖拉机（不含皮带传动轮式拖拉机） | 40—50马力四轮驱动拖拉机 | 轮式拖拉机 | 常州东风农机集团有限公司 | DF454-15 | 45马力四轮驱动拖拉机 |  | 7500 |  |  | 操作辅助管理系统中证书信息不全或到期，重新投档
696 | 轮式拖拉机（不含皮带传动轮式拖拉机） | 40—50马力四轮驱动拖拉机 | 轮式拖拉机 | 常州东风农机集团有限公司 | DF454 | 45马力四轮驱动拖拉机 |  | 7500 |  |  | 操作辅助管理系统中证书信息不全或到期，重新投档
697 | 轮式拖拉机（不含皮带传动轮式拖拉机） | 40—50马力四轮驱动拖拉机 | 轮式拖拉机 | 浙江开野机械装备有限公司 | 开野454 | 四轮驱动/发动机功率:33.1KW/无动力换挡装置 |  | 7500 |  |  | 操作辅助管理系统中证书信息不全或到期，重新投档
698 | 轮式拖拉机（不含皮带传动轮式拖拉机） | 40—50马力四轮驱动拖拉机 | 轮式拖拉机 | 浙江开野机械装备有限公司 | 开野484 | 四轮驱动/发动机功率:35.3KW/无动力换挡装置 |  | 7500 |  |  | 操作辅助管理系统中证书信息不全或到期，重新投档
699 | 轮式拖拉机（不含皮带传动轮式拖拉机） | 40—50马力四轮驱动拖拉机 | 轮式拖拉机 | 潍坊金傲野拖拉机有限公司 | 傲野-454D | 驱动型式:四轮驱动；功率:33.1KW |  | 7500 |  |  | 操作辅助管理系统中证书信息不全或到期，重新投档
700 | 轮式拖拉机（不含皮带传动轮式拖拉机） | 40—50马力四轮驱动拖拉机 | 轮式拖拉机 | 宁波北野拖拉机制造有限公司 | S454 | 功率:45马力；驱动方式:四轮驱动 |  | 7500 |  |  | 操作辅助管理系统中证书信息不全或到期，重新投档
701 | 轮式拖拉机（不含皮带传动轮式拖拉机） | 40—50马力四轮驱动拖拉机 | 轮式拖拉机 | 宁波北野拖拉机制造有限公司 | S484 | 功率:48马力；驱动方式:四轮驱动 |  | 7500 |  |  | 操作辅助管理系统中证书信息不全或到期，重新投档
702 | 轮式拖拉机（不含皮带传动轮式拖拉机） | 40—50马力四轮驱动拖拉机 | 轮式拖拉机 | 宁波北野拖拉机制造有限公司 | 454 | 功率:45马力；驱动方式:四轮驱动 |  | 7500 |  |  | 操作辅助管理系统中证书信息不全或到期，重新投档
703 | 轮式拖拉机（不含皮带传动轮式拖拉机） | 40—50马力四轮驱动拖拉机 | 轮式拖拉机 | 宁波北野拖拉机制造有限公司 | 484 | 功率:48马力；驱动方式:四轮驱动 |  | 7500 |  |  | 操作辅助管理系统中证书信息不全或到期，重新投档
704 | 轮式拖拉机（不含皮带传动轮式拖拉机） | 40—50马力四轮驱动拖拉机 | 轮式拖拉机 | 宁波北野拖拉机制造有限公司 | 454-2 | 功率:45马力；驱动方式:四轮驱动 |  | 7500 |  |  | 操作辅助管理系统中证书信息不全或到期，重新投档
705 | 轮式拖拉机（不含皮带传动轮式拖拉机） | 50—60马力四轮驱动拖拉机 | 轮式拖拉机 | 宁波北野拖拉机制造有限公司 | 504 | 功率:50马力；驱动方式:四轮驱动 |  | 10000 |  |  | 操作辅助管理系统中证书信息不全或到期，重新投档
706 | 轮式拖拉机（不含皮带传动轮式拖拉机） | 50—60马力四轮驱动拖拉机 | 轮式拖拉机 | 宁波北野拖拉机制造有限公司 | S504 | 功率:50马力；驱动方式:四轮驱动 |  | 10000 |  |  | 操作辅助管理系统中证书信息不全或到期，重新投档
707 | 轮式拖拉机（不含皮带传动轮式拖拉机） | 50—60马力四轮驱动拖拉机 | 轮式拖拉机 | 潍坊金傲野拖拉机有限公司 | 傲野-504D | 驱动型式:四轮驱动；功率:36.8KW |  | 10000 |  |  | 操作辅助管理系统中证书信息不全或到期，重新投档
708 | 轮式拖拉机（不含皮带传动轮式拖拉机） | 50—60马力四轮驱动拖拉机 | 轮式拖拉机 | 潍坊金傲野拖拉机有限公司 | 傲野-504 | 驱动型式:四轮驱动；功率:36.74KW |  | 10000 |  |  | 操作辅助管理系统中证书信息不全或到期，重新投档
709 | 轮式拖拉机（不含皮带传动轮式拖拉机） | 50—60马力四轮驱动拖拉机 | 轮式拖拉机 | 浙江开野机械装备有限公司 | 开野504 | 四轮驱动/发动机功率:36.8KW/无动力换挡装置 |  | 10000 |  |  | 操作辅助管理系统中证书信息不全或到期，重新投档
710 | 轮式拖拉机（不含皮带传动轮式拖拉机） | 50—60马力四轮驱动拖拉机 | 轮式拖拉机 | 常州东风农机集团有限公司 | DF504A | 50马力四轮驱动拖拉机 |  | 10000 |  |  | 操作辅助管理系统中证书信息不全或到期，重新投档
711 | 轮式拖拉机（不含皮带传动轮式拖拉机） | 50—60马力四轮驱动拖拉机 | 轮式拖拉机 | 常州东风农机集团有限公司 | DF504G3 | 50马力四轮驱动拖拉机 |  | 10000 |  |  | 操作辅助管理系统中证书信息不全或到期，重新投档
712 | 轮式拖拉机（不含皮带传动轮式拖拉机） | 50—60马力四轮驱动拖拉机 | 轮式拖拉机 | 常州东风农机集团有限公司 | DF504G3-2 | 50马力四轮驱动拖拉机 |  | 10000 |  |  | 操作辅助管理系统中证书信息不全或到期，重新投档
713 | 轮式拖拉机（不含皮带传动轮式拖拉机） | 50—60马力四轮驱动拖拉机 | 轮式拖拉机 | 常州东风农机集团有限公司 | DF504-15 | 50马力四轮驱动拖拉机 |  | 10000 |  |  | 操作辅助管理系统中证书信息不全或到期，重新投档
714 | 轮式拖拉机（不含皮带传动轮式拖拉机） | 50—60马力四轮驱动拖拉机 | 轮式拖拉机 | 山东潍坊拖拉机厂集团有限公司 | 奥野504 | 驱动轮数:四轮驱动；发动机标定功率(KW):36.8 |  | 10000 |  |  | 操作辅助管理系统中证书信息不全或到期，重新投档
715 | 轮式拖拉机（不含皮带传动轮式拖拉机） | 50—60马力四轮驱动拖拉机 | 轮式拖拉机 | 潍坊天富拖拉机有限公司 | TF-504 | 四轮驱动/功率:36.8KW/无动力换档装置 |  | 10000 |  |  | 操作辅助管理系统中证书信息不全或到期，重新投档
716 | 轮式拖拉机（不含皮带传动轮式拖拉机） | 50—60马力四轮驱动拖拉机 | 轮式拖拉机 | 山东华山拖拉机制造有限公司 | 504 | 功率:36.8KW(50马力)驱动型式:四轮驱动 |  | 10000 |  |  | 操作辅助管理系统中证书信息不全或到期，重新投档
717 | 轮式拖拉机（不含皮带传动轮式拖拉机） | 50—60马力四轮驱动拖拉机 | 轮式拖拉机 | 山东兖泰拖拉机制造有限公司 | 兖泰504 | 50马力≤36.8KW<55马力；驱动方式:四轮驱动；无动力换档装置 |  | 10000 |  |  | 操作辅助管理系统中证书信息不全或到期，重新投档
718 | 轮式拖拉机（不含皮带传动轮式拖拉机） | 50—60马力四轮驱动拖拉机 | 轮式拖拉机 | 浙江杭拖实业投资有限公司 | 宁野504 | 四轮驱动/发动机功率:36.8KW/无动力换挡装置 |  | 10000 |  |  | 操作辅助管理系统中证书信息不全或到期，重新投档
719 | 轮式拖拉机（不含皮带传动轮式拖拉机） | 50—60马力四轮驱动拖拉机 | 轮式拖拉机 | 伊犁永成农业装备制造集团有限公司 | 504 | 50≤功率<55马力；驱动方式:两轮驱动；外形尺寸:3700*1770*2220；轴距:1980MM；最小使用质量:1894KG；最大配重质量(前/后):80/194；档位数(前进/倒档/爬行档):12/12；变速箱型式:4*3(1+1)组合式；驾驶室:有. |  | 10000 |  |  | 操作辅助管理系统中证书信息不全或到期，重新投档
720 | 轮式拖拉机（不含皮带传动轮式拖拉机） | 50—60马力四轮驱动拖拉机 | 轮式拖拉机 | 山东犇田农机制造有限公司 | 犇田504 | 结构尺寸(长*宽*高MM):3610*1600*2120整机质量(KG):1850配套动力(KW):36.75型式:轮式四轮驱动轴距(MM):2010轮距(前轮/后轮)(MM):1350/1310最小离地间隙(MM):350最大配重(前/后)(KG):54/64档位数(前进/倒退):8/2/0动力输出轴输出功率(KW):40.5最大牵引力(KN):13.3驾驶室或安全架:驾驶室发动机型号:JD4100BT3标定转速(R/MIN):2300转向系形式:全液压转向离合器型式:单片、干式、单作用、常结合离合器变速箱换挡方式:滑动齿轮换挡轮胎型号(前轮/后轮):8.30-20/12.4-28液压悬挂系统型式:半分置式悬挂装置型式及类别:后置三点悬挂,1类调节方式:力、位综合调节动力输出轴型式:半独立式 |  | 10000 |  |  | 操作辅助管理系统中证书信息不全或到期，重新投档
721 | 轮式拖拉机（不含皮带传动轮式拖拉机） | 50—60马力四轮驱动拖拉机 | 轮式拖拉机 | 洛阳市煌睿机械制造有限公司 | 华宣504 | 功率:50马力；驱动方式:四轮驱动 |  | 10000 |  |  | 操作辅助管理系统中证书信息不全或到期，重新投档
722 | 轮式拖拉机（不含皮带传动轮式拖拉机） | 50—60马力四轮驱动拖拉机 | 轮式拖拉机 | 浙江奔野拖拉机制造有限公司 | ZT504 | 标定功率:36.8KW；驱动方式:四轮驱动 |  | 10000 |  |  | 操作辅助管理系统中证书信息不全或到期，重新投档
723 | 轮式拖拉机（不含皮带传动轮式拖拉机） | 50—60马力四轮驱动拖拉机 | 轮式拖拉机 | 山东联诚农业装备有限公司 | LC504A | 功率:36.8KW；驱动方式:四轮驱动 |  | 10000 |  |  | 操作辅助管理系统中证书信息不全或到期，重新投档
724 | 轮式拖拉机（不含皮带传动轮式拖拉机） | 50—60马力四轮驱动拖拉机 | 轮式拖拉机 | 山东联诚农业装备有限公司 | LC504D | 功率:36.8KW；驱动方式:四轮驱动 |  | 10000 |  |  | 操作辅助管理系统中证书信息不全或到期，重新投档
725 | 轮式拖拉机（不含皮带传动轮式拖拉机） | 50—60马力四轮驱动拖拉机 | 轮式拖拉机 | 山东联诚农业装备有限公司 | LC504T | 功率:36.77KW；驱动方式:四轮驱动 |  | 10000 |  |  | 操作辅助管理系统中证书信息不全或到期，重新投档
726 | 轮式拖拉机（不含皮带传动轮式拖拉机） | 50—60马力四轮驱动拖拉机 | 轮式拖拉机 | 山东东汽农业装备有限公司 | DQ504 | 功率:36.8KW；驱动方式:四轮驱动 |  | 10000 |  |  | 操作辅助管理系统中证书信息不全或到期，重新投档
727 | 轮式拖拉机（不含皮带传动轮式拖拉机） | 50—60马力四轮驱动拖拉机 | 轮式拖拉机 | 宁波奔野普兴农业机械有限公司 | 奔野普兴-504 | 50马力≤功率<55马力；驱动方式:四轮驱动； |  | 10000 |  |  | 操作辅助管理系统中证书信息不全或到期，重新投档
728 | 轮式拖拉机（不含皮带传动轮式拖拉机） | 50—60马力四轮驱动拖拉机 | 轮式拖拉机 | 济宁市兖州区华鑫机械有限公司 | 金星泰山504 | 功率:36.8KW；驱动方式:四轮驱动 |  | 10000 |  |  | 操作辅助管理系统中证书信息不全或到期，重新投档
729 | 轮式拖拉机（不含皮带传动轮式拖拉机） | 50—60马力四轮驱动拖拉机 | 轮式拖拉机 | 济宁市兖州区华鑫机械有限公司 | 金星泰山554 | 功率:40.5KW；驱动方式:四轮驱动 |  | 10000 |  |  | 操作辅助管理系统中证书信息不全或到期，重新投档
730 | 轮式拖拉机（不含皮带传动轮式拖拉机） | 50—60马力四轮驱动拖拉机 | 轮式拖拉机 | 宁波奔野普兴农业机械有限公司 | 奔野普兴-554 | 55马力≤功率<60马力；驱动方式:四轮驱动 |  | 10000 |  |  | 操作辅助管理系统中证书信息不全或到期，重新投档
731 | 轮式拖拉机（不含皮带传动轮式拖拉机） | 50—60马力四轮驱动拖拉机 | 轮式拖拉机 | 山东东汽农业装备有限公司 | DQ554 | 功率:40.5KW；驱动方式:四轮驱动 |  | 10000 |  |  | 操作辅助管理系统中证书信息不全或到期，重新投档
732 | 轮式拖拉机（不含皮带传动轮式拖拉机） | 50—60马力四轮驱动拖拉机 | 轮式拖拉机 | 山东东汽农业装备有限公司 | DQ554-II | 功率:40.4KW；驱动方式:四轮驱动 |  | 10000 |  |  | 操作辅助管理系统中证书信息不全或到期，重新投档
733 | 轮式拖拉机（不含皮带传动轮式拖拉机） | 50—60马力四轮驱动拖拉机 | 轮式拖拉机 | 山东东汽农业装备有限公司 | DQ554G-I | 功率:40.5KW；驱动方式:四轮驱动 |  | 10000 |  |  | 操作辅助管理系统中证书信息不全或到期，重新投档
734 | 轮式拖拉机（不含皮带传动轮式拖拉机） | 50—60马力四轮驱动拖拉机 | 轮式拖拉机 | 山东东汽农业装备有限公司 | DQ554G | 功率:40.5KW；驱动方式:四轮驱动 |  | 10000 |  |  | 操作辅助管理系统中证书信息不全或到期，重新投档
735 | 轮式拖拉机（不含皮带传动轮式拖拉机） | 50—60马力四轮驱动拖拉机 | 轮式拖拉机 | 山东东汽农业装备有限公司 | DQ554-I | 功率:40.4KW；驱动方式:四轮驱动 |  | 10000 |  |  | 操作辅助管理系统中证书信息不全或到期，重新投档
736 | 轮式拖拉机（不含皮带传动轮式拖拉机） | 50—60马力四轮驱动拖拉机 | 轮式拖拉机 | 洛阳市煌睿机械制造有限公司 | 华宣554 | 功率:55马力；驱动方式:四轮驱动 |  | 10000 |  |  | 操作辅助管理系统中证书信息不全或到期，重新投档
737 | 轮式拖拉机（不含皮带传动轮式拖拉机） | 50—60马力四轮驱动拖拉机 | 轮式拖拉机 | 潍坊圣剑拖拉机制造有限公司 | 554 | 功率:40.5KW；驱动方式:四轮驱动；无动力换挡装置 |  | 10000 |  |  | 操作辅助管理系统中证书信息不全或到期，重新投档
738 | 轮式拖拉机（不含皮带传动轮式拖拉机） | 50—60马力四轮驱动拖拉机 | 轮式拖拉机 | 伊犁永成农业装备制造集团有限公司 | 554 | 55≤功率<60马力；额定功率40.4KW；驱动方式:四轮驱动；外形尺寸(MM):3780*1630*2250；轴距:2040MM；最小使用质量:2500KG；最大配重质量(前/后):80/200；档位数(前进/倒档/爬行档):12/12；变速箱型式:4*3(1+1)组合式；驾驶室:有. |  | 10000 |  |  | 操作辅助管理系统中证书信息不全或到期，重新投档
739 | 轮式拖拉机（不含皮带传动轮式拖拉机） | 50—60马力四轮驱动拖拉机 | 轮式拖拉机 | 潍坊大申奔野机械有限公司 | M554 | 55马力≤功率<60马力；驱动方式:四轮驱动 |  | 10000 |  |  | 操作辅助管理系统中证书信息不全或到期，重新投档
740 | 轮式拖拉机（不含皮带传动轮式拖拉机） | 50—60马力四轮驱动拖拉机 | 轮式拖拉机 | 浙江杭拖实业投资有限公司 | 宁野554 | 四轮驱动/发动机功率:40.4KW/无动力换挡装置 |  | 10000 |  |  | 操作辅助管理系统中证书信息不全或到期，重新投档
741 | 轮式拖拉机（不含皮带传动轮式拖拉机） | 50—60马力四轮驱动拖拉机 | 轮式拖拉机 | 山东兖泰拖拉机制造有限公司 | 兖泰554 | 55马力≤40.4KW<60马力；驱动方式:四轮驱动；无动力换挡装置 |  | 10000 |  |  | 操作辅助管理系统中证书信息不全或到期，重新投档
742 | 轮式拖拉机（不含皮带传动轮式拖拉机） | 50—60马力四轮驱动拖拉机 | 轮式拖拉机 | 山东华山拖拉机制造有限公司 | 554 | 功率:40.4KW(55马力)驱动型式:四轮驱动 |  | 10000 |  |  | 操作辅助管理系统中证书信息不全或到期，重新投档
743 | 轮式拖拉机（不含皮带传动轮式拖拉机） | 50—60马力四轮驱动拖拉机 | 轮式拖拉机 | 山东瑞泽重工有限公司 | RZ554-A | 四轮驱动；功率:40.5KW |  | 10000 |  |  | 操作辅助管理系统中证书信息不全或到期，重新投档
744 | 轮式拖拉机（不含皮带传动轮式拖拉机） | 50—60马力四轮驱动拖拉机 | 轮式拖拉机 | 山东瑞泽重工有限公司 | RZ554 | 四轮驱动；功率:40.5KW |  | 10000 |  |  | 操作辅助管理系统中证书信息不全或到期，重新投档
745 | 轮式拖拉机（不含皮带传动轮式拖拉机） | 50—60马力四轮驱动拖拉机 | 轮式拖拉机 | 潍坊天富拖拉机有限公司 | TF-554 | 四轮驱动/功率:40.5KW/无动力换档装置 |  | 10000 |  |  | 操作辅助管理系统中证书信息不全或到期，重新投档
746 | 轮式拖拉机（不含皮带传动轮式拖拉机） | 50—60马力四轮驱动拖拉机 | 轮式拖拉机 | 常州东风农机集团有限公司 | DF554G3 | 55马力四轮驱动拖拉机 |  | 10000 |  |  | 操作辅助管理系统中证书信息不全或到期，重新投档
747 | 轮式拖拉机（不含皮带传动轮式拖拉机） | 50—60马力四轮驱动拖拉机 | 轮式拖拉机 | 常州东风农机集团有限公司 | DF554G3-2 | 55马力四轮驱动拖拉机 |  | 10000 |  |  | 操作辅助管理系统中证书信息不全或到期，重新投档
748 | 轮式拖拉机（不含皮带传动轮式拖拉机） | 50—60马力四轮驱动拖拉机 | 轮式拖拉机 | 常州东风农机集团有限公司 | DF554 | 55马力四轮驱动拖拉机 |  | 10000 |  |  | 操作辅助管理系统中证书信息不全或到期，重新投档
749 | 轮式拖拉机（不含皮带传动轮式拖拉机） | 50—60马力四轮驱动拖拉机 | 轮式拖拉机 | 浙江开野机械装备有限公司 | 开野554 | 四轮驱动/发动机功率:40.4KW/无动力换挡装置 |  | 10000 |  |  | 操作辅助管理系统中证书信息不全或到期，重新投档
750 | 轮式拖拉机（不含皮带传动轮式拖拉机） | 50—60马力四轮驱动拖拉机 | 轮式拖拉机 | 潍坊金傲野拖拉机有限公司 | 傲野-554 | 驱动型式:四轮驱动；功率:40.4KW |  | 10000 |  |  | 操作辅助管理系统中证书信息不全或到期，重新投档
751 | 轮式拖拉机（不含皮带传动轮式拖拉机） | 50—60马力四轮驱动拖拉机 | 轮式拖拉机 | 河南千里机械有限公司 | 千里牛554 | 驱动方式:4×4四轮驱动；发动机标定功率:40.5KW；发动机型号:东方红,YT4A2-23；转向器形式:摆线转阀式静液压转向；换挡方式:啮合套换挡；档位数(前进/后退):12/12；发动机标定转速(R/MIN):2300；液压系统调节方式:力位综合调节；动力输出轴转速(R/MIN):540/760 |  | 10000 |  |  | 操作辅助管理系统中证书信息不全或到期，重新投档
752 | 轮式拖拉机（不含皮带传动轮式拖拉机） | 50—60马力四轮驱动拖拉机 | 轮式拖拉机 | 宁波北野拖拉机制造有限公司 | 554-2 | 功率:55马力；驱动方式:四轮驱动 |  | 10000 |  |  | 操作辅助管理系统中证书信息不全或到期，重新投档
753 | 轮式拖拉机（不含皮带传动轮式拖拉机） | 50—60马力四轮驱动拖拉机 | 轮式拖拉机 | 宁波北野拖拉机制造有限公司 | S554 | 功率:55马力；驱动方式:四轮驱动 |  | 10000 |  |  | 操作辅助管理系统中证书信息不全或到期，重新投档
754 | 轮式拖拉机（不含皮带传动轮式拖拉机） | 50—60马力四轮驱动拖拉机 | 轮式拖拉机 | 宁波北野拖拉机制造有限公司 | 554 | 功率:55马力；驱动方式:四轮驱动 |  | 10000 |  |  | 操作辅助管理系统中证书信息不全或到期，重新投档
755 | 轮式拖拉机（不含皮带传动轮式拖拉机） | 60—70马力四轮驱动拖拉机 | 轮式拖拉机 | 常州东风农机集团有限公司 | DF604A | 60马力四轮驱动拖拉机 |  | 12300 |  |  | 操作辅助管理系统中证书信息不全或到期，重新投档
756 | 轮式拖拉机（不含皮带传动轮式拖拉机） | 60—70马力四轮驱动拖拉机 | 轮式拖拉机 | 潍坊天富拖拉机有限公司 | TF604 | 四轮驱动/功率:44KW/无动力换档装置 |  | 12300 |  |  | 操作辅助管理系统中证书信息不全或到期，重新投档
757 | 轮式拖拉机（不含皮带传动轮式拖拉机） | 60—70马力四轮驱动拖拉机 | 轮式拖拉机 | 洛阳市煌睿机械制造有限公司 | 华宣604 | 功率:60马力；驱动方式:四轮驱动 |  | 12300 |  |  | 操作辅助管理系统中证书信息不全或到期，重新投档
758 | 轮式拖拉机（不含皮带传动轮式拖拉机） | 60—70马力四轮驱动拖拉机 | 轮式拖拉机 | 道依茨法尔机械有限公司 | SH654C | 驱动轮数:四轮驱动；发动机标定功率(KW):47.8 |  | 12300 |  |  | 操作辅助管理系统中证书信息不全或到期，重新投档
759 | 轮式拖拉机（不含皮带传动轮式拖拉机） | 60—70马力四轮驱动拖拉机 | 轮式拖拉机 | 山东东汽农业装备有限公司 | DQ654-II | 功率:48KW；驱动方式:四轮驱动 |  | 12300 |  |  | 操作辅助管理系统中证书信息不全或到期，重新投档
760 | 轮式拖拉机（不含皮带传动轮式拖拉机） | 60—70马力四轮驱动拖拉机 | 轮式拖拉机 | 山东东汽农业装备有限公司 | DQ654-I | 功率:48KW；驱动方式:四轮驱动 |  | 12300 |  |  | 操作辅助管理系统中证书信息不全或到期，重新投档
761 | 轮式拖拉机（不含皮带传动轮式拖拉机） | 60—70马力四轮驱动拖拉机 | 轮式拖拉机 | 山东东汽农业装备有限公司 | DQ654 | 功率:48KW；驱动方式:四轮驱动 |  | 12300 |  |  | 操作辅助管理系统中证书信息不全或到期，重新投档
762 | 轮式拖拉机（不含皮带传动轮式拖拉机） | 60—70马力四轮驱动拖拉机 | 轮式拖拉机 | 山东瑞泽重工有限公司 | RZ654-A | 四轮驱动；功率:48KW |  | 12300 |  |  | 操作辅助管理系统中证书信息不全或到期，重新投档
763 | 轮式拖拉机（不含皮带传动轮式拖拉机） | 60—70马力四轮驱动拖拉机 | 轮式拖拉机 | 山东瑞泽重工有限公司 | RZ654 | 四轮驱动；功率:48KW |  | 12300 |  |  | 操作辅助管理系统中证书信息不全或到期，重新投档
764 | 轮式拖拉机（不含皮带传动轮式拖拉机） | 60—70马力四轮驱动拖拉机 | 轮式拖拉机 | 常州东风农机集团有限公司 | DF654 | 65马力四轮驱动拖拉机 |  | 12300 |  |  | 操作辅助管理系统中证书信息不全或到期，重新投档
765 | 轮式拖拉机（不含皮带传动轮式拖拉机） | 60—70马力四轮驱动拖拉机 | 轮式拖拉机 | 河南千里机械有限公司 | 千里牛654 | 驱动方式:4×4四轮驱动；发动机标定功率:47.8KW；发动机型号:东方红,YT4B2-23；转向器形式:摆线转阀式静液压转向；换挡方式:啮合套换挡；档位数(前进/后退):12/12；发动机标定转速(R/MIN):2300；液压系统调节方式:力位综合调节；动力输出轴转速(R/MIN):540/760 |  | 12300 |  |  | 操作辅助管理系统中证书信息不全或到期，重新投档
766 | 轮式拖拉机（不含皮带传动轮式拖拉机） | 70—80马力四轮驱动拖拉机 | 轮式拖拉机 | 河南千里机械有限公司 | 千里牛704 | 驱动方式:4×4四轮驱动；发动机标定功率:52KW；发动机型号:玉柴,YCD4J11T-70；转向器形式:摆线转阀式静液压转向；换挡方式:啮合套换挡；档位数(前进/后退):12/12；发动机标定转速(R/MIN):2300；液压系统调节方式:浮动控制,高度调节；动力输出轴转速(R/MIN):540/760 |  | 16000 |  |  | 操作辅助管理系统中证书信息不全或到期，重新投档
767 | 轮式拖拉机（不含皮带传动轮式拖拉机） | 70—80马力四轮驱动拖拉机 | 轮式拖拉机 | 山东联亿重工有限公司 | LY704 | 驱动方式:四轮驱动；发动机配套功率:51.5KW |  | 16000 |  |  | 操作辅助管理系统中证书信息不全或到期，重新投档
768 | 轮式拖拉机（不含皮带传动轮式拖拉机） | 70—80马力四轮驱动拖拉机 | 轮式拖拉机 | 宁波北野拖拉机制造有限公司 | 704 | 功率:70马力；驱动方式:四轮驱动 |  | 16000 |  |  | 操作辅助管理系统中证书信息不全或到期，重新投档
769 | 轮式拖拉机（不含皮带传动轮式拖拉机） | 70—80马力四轮驱动拖拉机 | 轮式拖拉机 | 潍坊金傲野拖拉机有限公司 | 傲野-704 | 驱动型式:四轮驱动；功率:51.5KW |  | 16000 |  |  | 操作辅助管理系统中证书信息不全或到期，重新投档
770 | 轮式拖拉机（不含皮带传动轮式拖拉机） | 70—80马力四轮驱动拖拉机 | 轮式拖拉机 | 山东瑞泽重工有限公司 | RA704-A | 四轮驱动；功率:51.5KW |  | 16000 |  |  | 操作辅助管理系统中证书信息不全或到期，重新投档
771 | 轮式拖拉机（不含皮带传动轮式拖拉机） | 70—80马力四轮驱动拖拉机 | 轮式拖拉机 | 浙江杭拖实业投资有限公司 | 宁野704 | 四轮驱动/发动机功率:51.5KW/无动力换挡装置 |  | 16000 |  |  | 操作辅助管理系统中证书信息不全或到期，重新投档
772 | 轮式拖拉机（不含皮带传动轮式拖拉机） | 70—80马力四轮驱动拖拉机 | 轮式拖拉机 | 山东东汽农业装备有限公司 | DQ704A | 功率:51.5KW；驱动方式:四轮驱动 |  | 16000 |  |  | 操作辅助管理系统中证书信息不全或到期，重新投档
773 | 轮式拖拉机（不含皮带传动轮式拖拉机） | 70—80马力四轮驱动拖拉机 | 轮式拖拉机 | 山东联诚农业装备有限公司 | LC754 | 功率:55.2KW；驱动方式:四轮驱动 |  | 16000 |  |  | 操作辅助管理系统中证书信息不全或到期，重新投档
774 | 轮式拖拉机（不含皮带传动轮式拖拉机） | 70—80马力四轮驱动拖拉机 | 轮式拖拉机 | 山东东汽农业装备有限公司 | DQ754 | 功率:55.2KW；驱动方式:四轮驱动 |  | 16000 |  |  | 操作辅助管理系统中证书信息不全或到期，重新投档
775 | 轮式拖拉机（不含皮带传动轮式拖拉机） | 70—80马力四轮驱动拖拉机 | 轮式拖拉机 | 雷沃重工股份有限公司(原:福田雷沃国际重工股份有限公司) | M754-AA2 | 驱动方式:四轮驱动；功率(KW):55KW |  | 16000 |  |  | 操作辅助管理系统中证书信息不全或到期，重新投档
776 | 轮式拖拉机（不含皮带传动轮式拖拉机） | 70—80马力四轮驱动拖拉机 | 轮式拖拉机 | 雷沃重工股份有限公司(原:福田雷沃国际重工股份有限公司) | M754-A2 | 驱动方式:四轮驱动；功率(KW):55KW |  | 16000 |  |  | 操作辅助管理系统中证书信息不全或到期，重新投档
777 | 轮式拖拉机（不含皮带传动轮式拖拉机） | 80—90马力四轮驱动拖拉机 | 轮式拖拉机 | 江苏常发农业装备股份有限公司 | CFG804C | 80马力、四轮驱动；标定功率:58.8KW(国三标定功率是:59KW)；无动力换档装置 |  | 22000 |  |  | 操作辅助管理系统中证书信息不全或到期，重新投档
778 | 轮式拖拉机（不含皮带传动轮式拖拉机） | 80—90马力四轮驱动拖拉机 | 轮式拖拉机 | 雷沃重工股份有限公司(原:福田雷沃国际重工股份有限公司) | M804-DA2 | 驱动方式:四轮驱动；功率(KW):59KW |  | 22000 |  |  | 操作辅助管理系统中证书信息不全或到期，重新投档
779 | 轮式拖拉机（不含皮带传动轮式拖拉机） | 80—90马力四轮驱动拖拉机 | 轮式拖拉机 | 雷沃重工股份有限公司(原:福田雷沃国际重工股份有限公司) | M804-DA3 | 驱动方式:四轮驱动；功率(KW):59KW |  | 22000 |  |  | 操作辅助管理系统中证书信息不全或到期，重新投档
780 | 轮式拖拉机（不含皮带传动轮式拖拉机） | 80—90马力四轮驱动拖拉机 | 轮式拖拉机 | 雷沃重工股份有限公司(原:福田雷沃国际重工股份有限公司) | M804-D3 | 驱动方式:四轮驱动；功率(KW):59KW |  | 22000 |  |  | 操作辅助管理系统中证书信息不全或到期，重新投档
781 | 轮式拖拉机（不含皮带传动轮式拖拉机） | 80—90马力四轮驱动拖拉机 | 轮式拖拉机 | 雷沃重工股份有限公司(原:福田雷沃国际重工股份有限公司) | M804-D4 | 驱动方式:四轮驱动；功率(KW):59KW |  | 22000 |  |  | 操作辅助管理系统中证书信息不全或到期，重新投档
782 | 轮式拖拉机（不含皮带传动轮式拖拉机） | 80—90马力四轮驱动拖拉机 | 轮式拖拉机 | 雷沃重工股份有限公司(原:福田雷沃国际重工股份有限公司) | M804-D2 | 驱动方式:四轮驱动；功率(KW):59KW |  | 22000 |  |  | 操作辅助管理系统中证书信息不全或到期，重新投档
783 | 轮式拖拉机（不含皮带传动轮式拖拉机） | 80—90马力四轮驱动拖拉机 | 轮式拖拉机 | 山东瑞泽重工有限公司 | RA804-A | 四轮驱动:功率:59KW |  | 22000 |  |  | 操作辅助管理系统中证书信息不全或到期，重新投档
784 | 轮式拖拉机（不含皮带传动轮式拖拉机） | 80—90马力四轮驱动拖拉机 | 轮式拖拉机 | 山东瑞泽重工有限公司 | RA804 | 四轮驱动；功率:59KW |  | 22000 |  |  | 操作辅助管理系统中证书信息不全或到期，重新投档
785 | 轮式拖拉机（不含皮带传动轮式拖拉机） | 80—90马力四轮驱动拖拉机 | 轮式拖拉机 | 山东东汽农业装备有限公司 | DQ804B | 功率:59KW；驱动方式:四轮驱动 |  | 22000 |  |  | 操作辅助管理系统中证书信息不全或到期，重新投档
786 | 轮式拖拉机（不含皮带传动轮式拖拉机） | 80—90马力四轮驱动拖拉机 | 轮式拖拉机 | 山东东汽农业装备有限公司 | DQ804 | 功率:59KW；驱动方式:四轮驱动 |  | 22000 |  |  | 操作辅助管理系统中证书信息不全或到期，重新投档
787 | 轮式拖拉机（不含皮带传动轮式拖拉机） | 80—90马力四轮驱动拖拉机 | 轮式拖拉机 | 约翰迪尔(天津)有限公司 | JD5-854-1 | 驱动轮数:四轮驱动；发动机标定功率(KW):62.5 |  | 22000 |  |  | 操作辅助管理系统中证书信息不全或到期，重新投档
788 | 轮式拖拉机（不含皮带传动轮式拖拉机） | 80—90马力四轮驱动拖拉机 | 轮式拖拉机 | 河南千里机械有限公司 | 千里牛854B | 驱动方式:4×4四轮驱动；发动机标定功率:62.5KW；发动机型号:东方红,LR4B5-23；转向器形式:机械内反馈静液压转向；换挡方式:啮合套换挡；档位数(前进/后退):10/10；发动机标定转速(R/MIN):2300；液压系统调节方式:浮动控制,高度调节；动力输出轴转速(R/MIN):540/760 |  | 22000 |  |  | 操作辅助管理系统中证书信息不全或到期，重新投档
789 | 轮式拖拉机（不含皮带传动轮式拖拉机） | 90—100马力四轮驱动拖拉机 | 轮式拖拉机 | 河南千里机械有限公司 | 千里牛904 | 驱动方式:4×2两轮驱动；发动机标定功率:66.2KW；发动机型号:玉柴,YC4B105Z-T20,选装东方红,LR4V5-23；转向器形式:摆线转阀式；换挡方式:啮合套换挡；档位数(前进/后退):16/8；发动机标定转速(R/MIN):2300；液压系统调节方式:浮动控制,高度调节；动力输出轴转速(R/MIN):760/1000 |  | 27000 |  |  | 操作辅助管理系统中证书信息不全或到期，重新投档
790 | 轮式拖拉机（不含皮带传动轮式拖拉机） | 90—100马力四轮驱动拖拉机 | 轮式拖拉机 | 河南千里机械有限公司 | 千里牛904B | 驱动方式:4×4四轮驱动；发动机标定功率:66.2KW；发动机型号:玉柴,YC4B105Z-T20；转向器形式:机械内反馈静液压转向；换挡方式:啮合套换挡；档位数(前进/后退):10/10；发动机标定转速(R/MIN):2300；液压系统调节方式:浮动控制,高度调节；动力输出轴转速(R/MIN):540/760 |  | 27000 |  |  | 操作辅助管理系统中证书信息不全或到期，重新投档
791 | 轮式拖拉机（不含皮带传动轮式拖拉机） | 90—100马力四轮驱动拖拉机 | 轮式拖拉机 | 山东联亿重工有限公司 | LY904 | 驱动方式:四轮驱动；发动机配套功率:66.2KW |  | 27000 |  |  | 操作辅助管理系统中证书信息不全或到期，重新投档
792 | 轮式拖拉机（不含皮带传动轮式拖拉机） | 90—100马力四轮驱动拖拉机 | 轮式拖拉机 | 洛阳依顿重工机械有限公司 | ET904 | 90马力、功率:66.2KW、四轮驱动、"东方红"系列LR4V5U23国三发动机、外形尺寸:4382×2260×2840MM轴距:2192MM轮距(前轮/后轮):1822-/1818MM、最小使用质量:3968㎏；档位:16+8. |  | 27000 |  |  | 操作辅助管理系统中证书信息不全或到期，重新投档
793 | 轮式拖拉机（不含皮带传动轮式拖拉机） | 90—100马力四轮驱动拖拉机 | 轮式拖拉机 | 雷沃重工股份有限公司(原:福田雷沃国际重工股份有限公司) | M904-D4 | 驱动方式:四轮驱动；功率(KW):66.2KW |  | 27000 |  |  | 操作辅助管理系统中证书信息不全或到期，重新投档
794 | 轮式拖拉机（不含皮带传动轮式拖拉机） | 90—100马力四轮驱动拖拉机 | 轮式拖拉机 | 雷沃重工股份有限公司(原:福田雷沃国际重工股份有限公司) | M904-DA4 | 驱动方式:四轮驱动；功率(KW):66.2KW |  | 27000 |  |  | 操作辅助管理系统中证书信息不全或到期，重新投档
795 | 轮式拖拉机（不含皮带传动轮式拖拉机） | 90—100马力四轮驱动拖拉机 | 轮式拖拉机 | 雷沃重工股份有限公司(原:福田雷沃国际重工股份有限公司) | M904-D2 | 驱动方式:四轮驱动；功率(KW):66.2KW |  | 27000 |  |  | 操作辅助管理系统中证书信息不全或到期，重新投档
796 | 轮式拖拉机（不含皮带传动轮式拖拉机） | 90—100马力四轮驱动拖拉机 | 轮式拖拉机 | 雷沃重工股份有限公司(原:福田雷沃国际重工股份有限公司) | M904-DA3 | 驱动方式:四轮驱动；功率(KW):66.2KW |  | 27000 |  |  | 操作辅助管理系统中证书信息不全或到期，重新投档
797 | 轮式拖拉机（不含皮带传动轮式拖拉机） | 90—100马力四轮驱动拖拉机 | 轮式拖拉机 | 雷沃重工股份有限公司(原:福田雷沃国际重工股份有限公司) | M904-D3 | 驱动方式:四轮驱动；功率(KW):66.2KW |  | 27000 |  |  | 操作辅助管理系统中证书信息不全或到期，重新投档
798 | 轮式拖拉机（不含皮带传动轮式拖拉机） | 90—100马力四轮驱动拖拉机 | 轮式拖拉机 | 山东瑞泽重工有限公司 | RZ904-A | 四轮驱动；功率:66.2KW |  | 27000 |  |  | 操作辅助管理系统中证书信息不全或到期，重新投档
799 | 轮式拖拉机（不含皮带传动轮式拖拉机） | 90—100马力四轮驱动拖拉机 | 轮式拖拉机 | 山东瑞泽重工有限公司 | RZ904 | 四轮驱动；功率:66.2KW |  | 27000 |  |  | 操作辅助管理系统中证书信息不全或到期，重新投档
800 | 轮式拖拉机（不含皮带传动轮式拖拉机） | 90—100马力四轮驱动拖拉机 | 轮式拖拉机 | 伊犁永成农业装备制造集团有限公司 | 904 | 90≤功率<95马力；驱动方式:四轮驱动；外形尺寸:4380*2083*2928；轴距:2094MM；最小使用质量:3790KG；最大配重质量(前/后):200/150；档位数(前进/倒档/爬行档):8/4；变速箱型式:LZ型行星减速组合式；驾驶室:有. |  | 27000 |  |  | 操作辅助管理系统中证书信息不全或到期，重新投档
801 | 轮式拖拉机（不含皮带传动轮式拖拉机） | 90—100马力四轮驱动拖拉机 | 轮式拖拉机 | 山东东汽农业装备有限公司 | DQ904 | 功率:66KW；驱动方式:四轮驱动 |  | 27000 |  |  | 操作辅助管理系统中证书信息不全或到期，重新投档
802 | 轮式拖拉机（不含皮带传动轮式拖拉机） | 90—100马力四轮驱动拖拉机 | 轮式拖拉机 | 江苏常发农业装备股份有限公司 | CFG954B | 95马力、四轮驱动；标定功率:70KW(国三标定功率是:70KW)；无动力换档装置 |  | 27000 |  |  | 操作辅助管理系统中证书信息不全或到期，重新投档
803 | 轮式拖拉机（不含皮带传动轮式拖拉机） | 100—120马力四轮驱动拖拉机 | 轮式拖拉机 | 洛阳依顿重工机械有限公司 | ET1004 | 100马力、功率:73.5KW、四轮驱动"东方红"系列LR4B3ZU23国三发动机、外形尺寸:4382×2046×2900MM轴距:2195MM轮距(前轮/后轮):1600-/1616MM、最小使用质量:3780㎏；档位:16+8. |  | 30000 |  |  | 操作辅助管理系统中证书信息不全或到期，重新投档
804 | 轮式拖拉机（不含皮带传动轮式拖拉机） | 100—120马力四轮驱动拖拉机 | 轮式拖拉机 | 河南千里机械有限公司 | 千里牛1004B | 驱动方式:4×4四轮驱动；发动机标定功率:73.5KW；发动机型号:东方红,LR4B3ZU22/0735E；转向器形式:摆线转阀式；换挡方式:啮合套换挡；档位数(前进/后退):10/10；发动机标定转速(R/MIN):2200；液压系统调节方式:浮动控制,高度调节；动力输出轴转速(R/MIN):540/760；液压输出:双组多路阀 |  | 30000 |  |  | 操作辅助管理系统中证书信息不全或到期，重新投档
805 | 轮式拖拉机（不含皮带传动轮式拖拉机） | 100—120马力四轮驱动拖拉机 | 轮式拖拉机 | 河南千里机械有限公司 | 千里牛1004 | 驱动方式:4×4四轮驱动；发动机标定功率:73.5KW；发动机型号:东方红,LR4B3ZU22/0735E；转向器形式:摆线转阀式；换挡方式:啮合套换挡；档位数(前进/后退):16/8；发动机标定转速(R/MIN):2200；液压系统调节方式:浮动控制,高度调节；动力输出轴转速(R/MIN):760/1000 |  | 30000 |  |  | 操作辅助管理系统中证书信息不全或到期，重新投档
806 | 轮式拖拉机（不含皮带传动轮式拖拉机） | 100—120马力四轮驱动拖拉机 | 轮式拖拉机 | 江苏常发农业装备股份有限公司 | CFG1004J | 100马力、四轮驱动；标定功率:73.5KW；无动力换档装置 |  | 30000 |  |  | 操作辅助管理系统中证书信息不全或到期，重新投档
807 | 轮式拖拉机（不含皮带传动轮式拖拉机） | 100—120马力四轮驱动拖拉机 | 轮式拖拉机 | 江苏常发农业装备股份有限公司 | CFF1004A | 100马力、四轮驱动；标定功率:73.6/73.5KW；无动力换档装置 |  | 30000 |  |  | 操作辅助管理系统中证书信息不全或到期，重新投档
808 | 轮式拖拉机（不含皮带传动轮式拖拉机） | 100—120马力四轮驱动拖拉机 | 轮式拖拉机 | 江苏常发农业装备股份有限公司 | CFG1004 | 100马力、四轮驱动；标定功率是:73.5KW；无动力换档装置 |  | 30000 |  |  | 操作辅助管理系统中证书信息不全或到期，重新投档
809 | 轮式拖拉机（不含皮带传动轮式拖拉机） | 100—120马力四轮驱动拖拉机 | 轮式拖拉机 | 雷沃重工股份有限公司(原:福田雷沃国际重工股份有限公司) | M1004-D2 | 驱动方式:四轮驱动；功率(KW):73.5KW |  | 30000 |  |  | 操作辅助管理系统中证书信息不全或到期，重新投档
810 | 轮式拖拉机（不含皮带传动轮式拖拉机） | 100—120马力四轮驱动拖拉机 | 轮式拖拉机 | 雷沃重工股份有限公司(原:福田雷沃国际重工股份有限公司) | M1004-DA4 | 驱动方式:四轮驱动；功率(KW):73.5KW |  | 30000 |  |  | 操作辅助管理系统中证书信息不全或到期，重新投档
811 | 轮式拖拉机（不含皮带传动轮式拖拉机） | 100—120马力四轮驱动拖拉机 | 轮式拖拉机 | 雷沃重工股份有限公司(原:福田雷沃国际重工股份有限公司) | M1004-DA3 | 驱动方式:四轮驱动；功率(KW):73.5KW |  | 30000 |  |  | 操作辅助管理系统中证书信息不全或到期，重新投档
812 | 轮式拖拉机（不含皮带传动轮式拖拉机） | 100—120马力四轮驱动拖拉机 | 轮式拖拉机 | 雷沃重工股份有限公司(原:福田雷沃国际重工股份有限公司) | M1004-D3 | 驱动方式:四轮驱动；功率(KW):73.5KW |  | 30000 |  |  | 操作辅助管理系统中证书信息不全或到期，重新投档
813 | 轮式拖拉机（不含皮带传动轮式拖拉机） | 100—120马力四轮驱动拖拉机 | 轮式拖拉机 | 雷沃重工股份有限公司(原:福田雷沃国际重工股份有限公司) | M1004-D4 | 驱动方式:四轮驱动；功率(KW):73.5KW |  | 30000 |  |  | 操作辅助管理系统中证书信息不全或到期，重新投档
814 | 轮式拖拉机（不含皮带传动轮式拖拉机） | 100—120马力四轮驱动拖拉机 | 轮式拖拉机 | 山东瑞泽重工有限公司 | RZ1004-A | 四轮驱动:功率:73.5KW |  | 30000 |  |  | 操作辅助管理系统中证书信息不全或到期，重新投档
815 | 轮式拖拉机（不含皮带传动轮式拖拉机） | 100—120马力四轮驱动拖拉机 | 轮式拖拉机 | 济宁市兖州区华鑫机械有限公司 | 金星泰山1004 | 功率:73.5KW；驱动方式:四轮驱动 |  | 30000 |  |  | 操作辅助管理系统中证书信息不全或到期，重新投档
816 | 轮式拖拉机（不含皮带传动轮式拖拉机） | 100—120马力四轮驱动拖拉机 | 轮式拖拉机 | 山东东汽农业装备有限公司 | DQ1004 | 功率:73.5KW；驱动方式:四轮驱动 |  | 30000 |  |  | 操作辅助管理系统中证书信息不全或到期，重新投档
817 | 轮式拖拉机（不含皮带传动轮式拖拉机） | 100—120马力四轮驱动拖拉机 | 轮式拖拉机 | 山东东汽农业装备有限公司 | DQ1004-II | 功率:73.5KW；驱动方式:四轮驱动 |  | 30000 |  |  | 操作辅助管理系统中证书信息不全或到期，重新投档
818 | 轮式拖拉机（不含皮带传动轮式拖拉机） | 100—120马力四轮驱动拖拉机 | 轮式拖拉机 | 山东东汽农业装备有限公司 | DQ1004-III | 功率:73.5KW；驱动方式:四轮驱动 |  | 30000 |  |  | 操作辅助管理系统中证书信息不全或到期，重新投档
819 | 轮式拖拉机（不含皮带传动轮式拖拉机） | 100—120马力四轮驱动拖拉机 | 轮式拖拉机 | 山东东汽农业装备有限公司 | DQ1104-III | 功率:81KW；驱动方式:四轮驱动 |  | 30000 |  |  | 操作辅助管理系统中证书信息不全或到期，重新投档
820 | 轮式拖拉机（不含皮带传动轮式拖拉机） | 100—120马力四轮驱动拖拉机 | 轮式拖拉机 | 山东东汽农业装备有限公司 | DQ1104-II | 功率:81KW；驱动方式:四轮驱动 |  | 30000 |  |  | 操作辅助管理系统中证书信息不全或到期，重新投档
821 | 轮式拖拉机（不含皮带传动轮式拖拉机） | 100—120马力四轮驱动拖拉机 | 轮式拖拉机 | 山东东汽农业装备有限公司 | DQ1104 | 功率:81KW；驱动方式:四轮驱动 |  | 30000 |  |  | 操作辅助管理系统中证书信息不全或到期，重新投档
822 | 轮式拖拉机（不含皮带传动轮式拖拉机） | 100—120马力四轮驱动拖拉机 | 轮式拖拉机 | 济宁市兖州区华鑫机械有限公司 | 金星泰山1104 | 功率:81KW；驱动方式:四轮驱动 |  | 30000 |  |  | 操作辅助管理系统中证书信息不全或到期，重新投档
823 | 轮式拖拉机（不含皮带传动轮式拖拉机） | 100—120马力四轮驱动拖拉机 | 轮式拖拉机 | 雷沃重工股份有限公司(原:福田雷沃国际重工股份有限公司) | M1104-DS2 | 驱动方式:四轮驱动；功率(KW):81KW |  | 30000 |  |  | 操作辅助管理系统中证书信息不全或到期，重新投档
824 | 轮式拖拉机（不含皮带传动轮式拖拉机） | 100—120马力四轮驱动拖拉机 | 轮式拖拉机 | 雷沃重工股份有限公司(原:福田雷沃国际重工股份有限公司) | M1104-D2 | 驱动方式:四轮驱动；功率(KW):81KW |  | 30000 |  |  | 操作辅助管理系统中证书信息不全或到期，重新投档
825 | 轮式拖拉机（不含皮带传动轮式拖拉机） | 100—120马力四轮驱动拖拉机 | 轮式拖拉机 | 雷沃重工股份有限公司(原:福田雷沃国际重工股份有限公司) | M1104-D3 | 驱动方式:四轮驱动；功率(KW):81KW |  | 30000 |  |  | 操作辅助管理系统中证书信息不全或到期，重新投档
826 | 轮式拖拉机（不含皮带传动轮式拖拉机） | 100—120马力四轮驱动拖拉机 | 轮式拖拉机 | 雷沃重工股份有限公司(原:福田雷沃国际重工股份有限公司) | M1104-DSA2 | 驱动方式:四轮驱动；功率(KW):81KW |  | 30000 |  |  | 操作辅助管理系统中证书信息不全或到期，重新投档
827 | 轮式拖拉机（不含皮带传动轮式拖拉机） | 100—120马力四轮驱动拖拉机 | 轮式拖拉机 | 雷沃重工股份有限公司(原:福田雷沃国际重工股份有限公司) | M1104-DA4 | 驱动方式:四轮驱动；功率(KW):81KW |  | 30000 |  |  | 操作辅助管理系统中证书信息不全或到期，重新投档
828 | 轮式拖拉机（不含皮带传动轮式拖拉机） | 100—120马力四轮驱动拖拉机 | 轮式拖拉机 | 雷沃重工股份有限公司(原:福田雷沃国际重工股份有限公司) | M1104-DA2 | 驱动方式:四轮驱动；功率(KW):81KW |  | 30000 |  |  | 操作辅助管理系统中证书信息不全或到期，重新投档
829 | 轮式拖拉机（不含皮带传动轮式拖拉机） | 100—120马力四轮驱动拖拉机 | 轮式拖拉机 | 雷沃重工股份有限公司(原:福田雷沃国际重工股份有限公司) | M1104-DA3 | 驱动方式:四轮驱动；功率(KW):81KW |  | 30000 |  |  | 操作辅助管理系统中证书信息不全或到期，重新投档
830 | 轮式拖拉机（不含皮带传动轮式拖拉机） | 100—120马力四轮驱动拖拉机 | 轮式拖拉机 | 雷沃重工股份有限公司(原:福田雷沃国际重工股份有限公司) | M1104-D4 | 驱动方式:四轮驱动；功率(KW):81KW |  | 30000 |  |  | 操作辅助管理系统中证书信息不全或到期，重新投档
831 | 轮式拖拉机（不含皮带传动轮式拖拉机） | 100—120马力四轮驱动拖拉机 | 轮式拖拉机 | 河南千里机械有限公司 | 千里牛1104 | 驱动方式:4×4四轮驱动；发动机标定功率:81KW；发动机型号:玉柴,YC4A130L-T20；转向器形式:摆线转阀式；换挡方式:啮合套换挡；档位数(前进/后退):16/8；发动机标定转速(R/MIN):2300；液压系统调节方式:浮动控制,高度调节；动力输出轴转速(R/MIN):760/850 |  | 30000 |  |  | 操作辅助管理系统中证书信息不全或到期，重新投档
832 | 轮式拖拉机（不含皮带传动轮式拖拉机） | 100—120马力四轮驱动拖拉机 | 轮式拖拉机 | 洛阳依顿重工机械有限公司 | ET1104 | 110马力、功率:81KW、四轮驱动、"东方红"系列LR4M5ZU23国三发动机、外形尺寸:4382×2046×2900MM轴距:2046MM轮距(前轮/后轮):1600-/1616MM、最小使用质量:3864㎏；档位:16+8. |  | 30000 |  |  | 操作辅助管理系统中证书信息不全或到期，重新投档
833 | 轮式拖拉机（不含皮带传动轮式拖拉机） | 100—120马力四轮驱动拖拉机 | 轮式拖拉机 | 约翰迪尔(天津)有限公司 | JD1104 | 驱动轮数:四轮驱动；发动机标定功率(KW):80.9 |  | 30000 |  |  | 操作辅助管理系统中证书信息不全或到期，重新投档
834 | 轮式拖拉机（不含皮带传动轮式拖拉机） | 120—140马力四轮驱动拖拉机 | 轮式拖拉机 | 洛阳依顿重工机械有限公司 | ET1204-1 | 120马力、功率:88.2KW、四轮驱动、"东方红"系列LR6A3ZU23国三发动机、外形尺寸:4403×2046×2950MM轴距:2514MM轮距(前轮/后轮):1600-1616MM、最小使用质量:4025㎏；档位:16+8. |  | 38000 |  |  | 操作辅助管理系统中证书信息不全或到期，重新投档
835 | 轮式拖拉机（不含皮带传动轮式拖拉机） | 120—140马力四轮驱动拖拉机 | 轮式拖拉机 | 河南千里机械有限公司 | 千里牛1204 | 驱动方式:4×4四轮驱动；发动机标定功率:88.2KW；发动机型号:东方红,LR4M5ZU22/0882E；转向器形式:摆线转阀式；换挡方式:啮合套换挡；档位数(前进/后退):16/8；发动机标定转速(R/MIN):2200；液压系统调节方式:浮动控制,高度调节；动力输出轴转速(R/MIN):760/1000；液压输出:双组多路阀 |  | 38000 |  |  | 操作辅助管理系统中证书信息不全或到期，重新投档
836 | 轮式拖拉机（不含皮带传动轮式拖拉机） | 120—140马力四轮驱动拖拉机 | 轮式拖拉机 | 河南千里机械有限公司 | 千里牛1254 | 驱动方式:4×4四轮驱动；发动机标定功率:92.0KW；发动机型号:东方红,LR6M5-23；转向器形式:摆线转阀式；换挡方式:啮合套换挡；档位数(前进/后退):16/8；发动机标定转速(R/MIN):2300；液压系统调节方式:浮动控制,高度调节；动力输出轴转速(R/MIN):540/1000 |  | 38000 |  |  | 操作辅助管理系统中证书信息不全或到期，重新投档
837 | 轮式拖拉机（不含皮带传动轮式拖拉机） | 120—140马力四轮驱动拖拉机 | 轮式拖拉机 | 常州东风农机集团有限公司 | DF1254 | 125马力四轮驱动拖拉机 |  | 38000 |  |  | 操作辅助管理系统中证书信息不全或到期，重新投档
838 | 轮式拖拉机（不含皮带传动轮式拖拉机） | 120—140马力四轮驱动拖拉机 | 轮式拖拉机 | 雷沃重工股份有限公司(原:福田雷沃国际重工股份有限公司) | M1204-DSA4 | 驱动方式:四轮驱动；功率(KW):88.2KW |  | 38000 |  |  | 操作辅助管理系统中证书信息不全或到期，重新投档
839 | 轮式拖拉机（不含皮带传动轮式拖拉机） | 120—140马力四轮驱动拖拉机 | 轮式拖拉机 | 雷沃重工股份有限公司(原:福田雷沃国际重工股份有限公司) | M1204-DA3 | 驱动方式:四轮驱动；功率(KW):88.2KW |  | 38000 |  |  | 操作辅助管理系统中证书信息不全或到期，重新投档
840 | 轮式拖拉机（不含皮带传动轮式拖拉机） | 120—140马力四轮驱动拖拉机 | 轮式拖拉机 | 雷沃重工股份有限公司(原:福田雷沃国际重工股份有限公司) | M1204-D4 | 驱动方式:四轮驱动；功率(KW):88.2KW |  | 38000 |  |  | 操作辅助管理系统中证书信息不全或到期，重新投档
841 | 轮式拖拉机（不含皮带传动轮式拖拉机） | 120—140马力四轮驱动拖拉机 | 轮式拖拉机 | 雷沃重工股份有限公司(原:福田雷沃国际重工股份有限公司) | M1204-D3 | 驱动方式:四轮驱动；功率(KW):88.2KW |  | 38000 |  |  | 操作辅助管理系统中证书信息不全或到期，重新投档
842 | 轮式拖拉机（不含皮带传动轮式拖拉机） | 120—140马力四轮驱动拖拉机 | 轮式拖拉机 | 雷沃重工股份有限公司(原:福田雷沃国际重工股份有限公司) | M1204-DSA3 | 驱动方式:四轮驱动；功率(KW):88.2KW |  | 38000 |  |  | 操作辅助管理系统中证书信息不全或到期，重新投档
843 | 轮式拖拉机（不含皮带传动轮式拖拉机） | 120—140马力四轮驱动拖拉机 | 轮式拖拉机 | 雷沃重工股份有限公司(原:福田雷沃国际重工股份有限公司) | M1204-DSA2 | 驱动方式:四轮驱动；功率(KW):88.2KW |  | 38000 |  |  | 操作辅助管理系统中证书信息不全或到期，重新投档
844 | 轮式拖拉机（不含皮带传动轮式拖拉机） | 120—140马力四轮驱动拖拉机 | 轮式拖拉机 | 雷沃重工股份有限公司(原:福田雷沃国际重工股份有限公司) | M1204-DA4 | 驱动方式:四轮驱动；功率(KW):88.2KW |  | 38000 |  |  | 操作辅助管理系统中证书信息不全或到期，重新投档
845 | 轮式拖拉机（不含皮带传动轮式拖拉机） | 120—140马力四轮驱动拖拉机 | 轮式拖拉机 | 雷沃重工股份有限公司(原:福田雷沃国际重工股份有限公司) | M1204-D2 | 驱动方式:四轮驱动；功率(KW):88.2KW |  | 38000 |  |  | 操作辅助管理系统中证书信息不全或到期，重新投档
846 | 轮式拖拉机（不含皮带传动轮式拖拉机） | 120—140马力四轮驱动拖拉机 | 轮式拖拉机 | 雷沃重工股份有限公司(原:福田雷沃国际重工股份有限公司) | M1204-DS4 | 驱动方式:四轮驱动；功率(KW):88.2KW |  | 38000 |  |  | 操作辅助管理系统中证书信息不全或到期，重新投档
847 | 轮式拖拉机（不含皮带传动轮式拖拉机） | 120—140马力四轮驱动拖拉机 | 轮式拖拉机 | 雷沃重工股份有限公司(原:福田雷沃国际重工股份有限公司) | M1204-DA2 | 驱动方式:四轮驱动；功率(KW):88.2KW |  | 38000 |  |  | 操作辅助管理系统中证书信息不全或到期，重新投档
848 | 轮式拖拉机（不含皮带传动轮式拖拉机） | 120—140马力四轮驱动拖拉机 | 轮式拖拉机 | 雷沃重工股份有限公司(原:福田雷沃国际重工股份有限公司) | M1204-DS3 | 驱动方式:四轮驱动；功率(KW):88.2KW |  | 38000 |  |  | 操作辅助管理系统中证书信息不全或到期，重新投档
849 | 轮式拖拉机（不含皮带传动轮式拖拉机） | 120—140马力四轮驱动拖拉机 | 轮式拖拉机 | 雷沃重工股份有限公司(原:福田雷沃国际重工股份有限公司) | M1204-DS2 | 驱动方式:四轮驱动；功率(KW):88.2KW |  | 38000 |  |  | 操作辅助管理系统中证书信息不全或到期，重新投档
850 | 轮式拖拉机（不含皮带传动轮式拖拉机） | 120—140马力四轮驱动拖拉机 | 轮式拖拉机 | 安徽金马重机制造有限公司 | JM1204 |  |  | 38000 |  |  | 操作辅助管理系统中证书信息不全或到期，重新投档
851 | 轮式拖拉机（不含皮带传动轮式拖拉机） | 120—140马力四轮驱动拖拉机 | 轮式拖拉机 | 潍坊天富拖拉机有限公司 | TF1204 | 四轮驱动/功率；88.2/无动力换档装置 |  | 38000 |  |  | 操作辅助管理系统中证书信息不全或到期，重新投档
852 | 轮式拖拉机（不含皮带传动轮式拖拉机） | 120—140马力四轮驱动拖拉机 | 轮式拖拉机 | 济宁市兖州区华鑫机械有限公司 | 金星泰山1204 | 功率:88.2KW；驱动方式:四轮驱动 |  | 38000 |  |  | 操作辅助管理系统中证书信息不全或到期，重新投档
853 | 轮式拖拉机（不含皮带传动轮式拖拉机） | 120—140马力四轮驱动拖拉机 | 轮式拖拉机 | 山东东汽农业装备有限公司 | DQ1204 | 功率:89KW；驱动方式:四轮驱动 |  | 38000 |  |  | 操作辅助管理系统中证书信息不全或到期，重新投档
854 | 轮式拖拉机（不含皮带传动轮式拖拉机） | 120—140马力四轮驱动拖拉机 | 轮式拖拉机 | 山东东汽农业装备有限公司 | DQ1204-II | 功率:88.2KW；驱动方式:四轮驱动 |  | 38000 |  |  | 操作辅助管理系统中证书信息不全或到期，重新投档
855 | 轮式拖拉机（不含皮带传动轮式拖拉机） | 120—140马力四轮驱动拖拉机 | 轮式拖拉机 | 济宁市兖州区华鑫机械有限公司 | 金星泰山1304F | 功率:95.6KW；驱动方式:四轮驱动 |  | 38000 |  |  | 操作辅助管理系统中证书信息不全或到期，重新投档
856 | 轮式拖拉机（不含皮带传动轮式拖拉机） | 120—140马力四轮驱动拖拉机 | 轮式拖拉机 | 安徽金马重机制造有限公司 | JM1304 |  |  | 38000 |  |  | 操作辅助管理系统中证书信息不全或到期，重新投档
857 | 轮式拖拉机（不含皮带传动轮式拖拉机） | 120—140马力四轮驱动拖拉机 | 轮式拖拉机 | 潍坊大申奔野机械有限公司 | M1354 | 130马力≤功率<140马力；驱动方式:四轮驱动 |  | 38000 |  |  | 操作辅助管理系统中证书信息不全或到期，重新投档
858 | 轮式拖拉机（不含皮带传动轮式拖拉机） | 120—140马力四轮驱动拖拉机 | 轮式拖拉机 | 山东瑞泽重工有限公司 | RZ1304-D | 功率:95.6KW；驱动方式:四轮驱动； |  | 38000 |  |  | 操作辅助管理系统中证书信息不全或到期，重新投档
859 | 轮式拖拉机（不含皮带传动轮式拖拉机） | 120—140马力四轮驱动拖拉机 | 轮式拖拉机 | 山东瑞泽重工有限公司 | RG1354 | 四轮驱动；功率:99.3KW |  | 38000 |  |  | 操作辅助管理系统中证书信息不全或到期，重新投档
860 | 轮式拖拉机（不含皮带传动轮式拖拉机） | 120—140马力四轮驱动拖拉机 | 轮式拖拉机 | 雷沃重工股份有限公司(原:福田雷沃国际重工股份有限公司) | M1304-D4 | 驱动方式:四轮驱动；功率(KW):95.6KW |  | 38000 |  |  | 操作辅助管理系统中证书信息不全或到期，重新投档
861 | 轮式拖拉机（不含皮带传动轮式拖拉机） | 120—140马力四轮驱动拖拉机 | 轮式拖拉机 | 雷沃重工股份有限公司(原:福田雷沃国际重工股份有限公司) | M1304-DA4 | 驱动方式:四轮驱动；功率(KW):95.6KW |  | 38000 |  |  | 操作辅助管理系统中证书信息不全或到期，重新投档
862 | 轮式拖拉机（不含皮带传动轮式拖拉机） | 120—140马力四轮驱动拖拉机 | 轮式拖拉机 | 常州东风农机集团有限公司 | DF1354 | 135马力四轮驱动拖拉机 |  | 38000 |  |  | 操作辅助管理系统中证书信息不全或到期，重新投档
863 | 轮式拖拉机（不含皮带传动轮式拖拉机） | 120—140马力四轮驱动拖拉机 | 轮式拖拉机 | 河南千里机械有限公司 | 千里牛1304 | 驱动方式:4×4四轮驱动；发动机标定功率:95.6KW；发动机型号:东方红,LR6M5-23；转向器形式:摆线转阀式；换挡方式:啮合套换挡；档位数(前进/后退):16/8；发动机标定转速(R/MIN):2300；液压系统调节方式:浮动控制,高度调节；动力输出轴转速(R/MIN):540/1000 |  | 38000 |  |  | 操作辅助管理系统中证书信息不全或到期，重新投档
864 | 轮式拖拉机（不含皮带传动轮式拖拉机） | 120—140马力四轮驱动拖拉机 | 轮式拖拉机 | 洛阳依顿重工机械有限公司 | ET1304-1 | 130马力、功率:95.5KW、四轮驱动、"东方红"系列LR6A3ZU23国三发动机、外形尺寸:4623×2046×2950MM轴距:2514MM轮距(前轮/后轮):1600-1616MM、最小使用质量:4025㎏；档位:16+8. |  | 38000 |  |  | 操作辅助管理系统中证书信息不全或到期，重新投档
865 | 轮式拖拉机（不含皮带传动轮式拖拉机） | 120—140马力四轮驱动拖拉机 | 轮式拖拉机 | 洛阳依顿重工机械有限公司 | ET1304 | 130马力、功率:95.5KW、四轮驱动、"东方红"系列LR6A3ZU23国三发动机、外形尺寸:4486×2217×2990MM轴距:2535MM轮距(前轮/后轮):1642-/1657MM、最小使用质量:4740㎏ |  | 38000 |  |  | 操作辅助管理系统中证书信息不全或到期，重新投档
866 | 轮式拖拉机（不含皮带传动轮式拖拉机） | 120—140马力四轮驱动拖拉机 | 轮式拖拉机 | 山东联亿重工有限公司 | LY1354 | 驱动方式:四轮驱动；发动机配套功率:99.2KW |  | 38000 |  |  | 操作辅助管理系统中证书信息不全或到期，重新投档
867 | 轮式拖拉机（不含皮带传动轮式拖拉机） | 140—160马力四轮驱动拖拉机 | 轮式拖拉机 | 山东联亿重工有限公司 | LY1404 | 驱动方式:四轮驱动；发动机配套功率:103KW |  | 50000 |  |  | 操作辅助管理系统中证书信息不全或到期，重新投档
868 | 轮式拖拉机（不含皮带传动轮式拖拉机） | 140—160马力四轮驱动拖拉机 | 轮式拖拉机 | 河南千里机械有限公司 | 千里牛1404 | 驱动方式:4×4四轮驱动；发动机标定功率:103.0KW；发动机型号:东方红,LR6M5-22；转向器形式:摆线转阀式；换挡方式:啮合套换挡；档位数(前进/后退):16/8；发动机标定转速(R/MIN):2300；液压系统调节方式:浮动控制,高度调节；动力输出轴转速(R/MIN):540/1000 |  | 50000 |  |  | 操作辅助管理系统中证书信息不全或到期，重新投档
869 | 轮式拖拉机（不含皮带传动轮式拖拉机） | 140—160马力四轮驱动拖拉机 | 轮式拖拉机 | 潍坊金傲野拖拉机有限公司 | 傲野-1404 | 驱动型式:四轮驱动；功率:103KW |  | 50000 |  |  | 操作辅助管理系统中证书信息不全或到期，重新投档
870 | 轮式拖拉机（不含皮带传动轮式拖拉机） | 140—160马力四轮驱动拖拉机 | 轮式拖拉机 | 雷沃重工股份有限公司(原:福田雷沃国际重工股份有限公司) | M1404-D2 | 驱动方式:四轮驱动；功率(KW):102.9KW |  | 50000 |  |  | 操作辅助管理系统中证书信息不全或到期，重新投档
871 | 轮式拖拉机（不含皮带传动轮式拖拉机） | 140—160马力四轮驱动拖拉机 | 轮式拖拉机 | 潍坊天富拖拉机有限公司 | TF1404 | 四轮驱动/功率:102.9KW/有无动力换档装置 |  | 50000 |  |  | 操作辅助管理系统中证书信息不全或到期，重新投档
872 | 轮式拖拉机（不含皮带传动轮式拖拉机） | 140—160马力四轮驱动拖拉机 | 轮式拖拉机 | 第一拖拉机股份有限公司 | CF1404 | 功率:103KW/140马力；驱动方式:四轮驱动 |  | 50000 |  |  | 操作辅助管理系统中证书信息不全或到期，重新投档
873 | 轮式拖拉机（不含皮带传动轮式拖拉机） | 140—160马力四轮驱动拖拉机 | 轮式拖拉机 | 安徽金马重机制造有限公司 | JM1404 |  |  | 50000 |  |  | 操作辅助管理系统中证书信息不全或到期，重新投档
874 | 轮式拖拉机（不含皮带传动轮式拖拉机） | 140—160马力四轮驱动拖拉机 | 轮式拖拉机 | 山东东汽农业装备有限公司 | DQ1454 | 功率:106.6KW；驱动方式:四轮驱动 |  | 50000 |  |  | 操作辅助管理系统中证书信息不全或到期，重新投档
875 | 轮式拖拉机（不含皮带传动轮式拖拉机） | 140—160马力四轮驱动拖拉机 | 轮式拖拉机 | 山东联诚农业装备有限公司 | LC1404 | 功率:103KW；驱动方式:四轮驱动 |  | 50000 |  |  | 操作辅助管理系统中证书信息不全或到期，重新投档
876 | 轮式拖拉机（不含皮带传动轮式拖拉机） | 140—160马力四轮驱动拖拉机 | 轮式拖拉机 | 山东联诚农业装备有限公司 | LC1504 | 功率:110.3KW；驱动方式:四轮驱动 |  | 50000 |  |  | 操作辅助管理系统中证书信息不全或到期，重新投档
877 | 轮式拖拉机（不含皮带传动轮式拖拉机） | 160—180马力四轮驱动拖拉机 | 轮式拖拉机 | 山东联诚农业装备有限公司 | LC1604 | 功率:117.7KW；驱动方式:四轮驱动 |  | 58000 |  |  | 操作辅助管理系统中证书信息不全或到期，重新投档
878 | 轮式拖拉机（不含皮带传动轮式拖拉机） | 140—160马力四轮驱动拖拉机 | 轮式拖拉机 | 安徽金马重机制造有限公司 | JM1504 |  |  | 50000 |  |  | 操作辅助管理系统中证书信息不全或到期，重新投档
879 | 轮式拖拉机（不含皮带传动轮式拖拉机） | 140—160马力四轮驱动拖拉机 | 轮式拖拉机 | 第一拖拉机股份有限公司 | CF1504 | 功率:110.5KW/150马力；驱动方式:四轮驱动 |  | 50000 |  |  | 操作辅助管理系统中证书信息不全或到期，重新投档
880 | 轮式拖拉机（不含皮带传动轮式拖拉机） | 160—180马力四轮驱动拖拉机 | 轮式拖拉机 | 常州东风农机集团有限公司 | DF1604 | 160马力四轮驱动拖拉机 |  | 58000 |  |  | 操作辅助管理系统中证书信息不全或到期，重新投档
881 | 轮式拖拉机（不含皮带传动轮式拖拉机） | 140—160马力四轮驱动拖拉机 | 轮式拖拉机 | 江苏常发农业装备股份有限公司 | CFH1504A | 150马力、四轮驱动；标定功率:110.3KW；无动力换档装置 |  | 50000 |  |  | 操作辅助管理系统中证书信息不全或到期，重新投档
882 | 轮式拖拉机（不含皮带传动轮式拖拉机） | 140—160马力四轮驱动拖拉机 | 轮式拖拉机 | 河南千里机械有限公司 | 千里牛1504 | 驱动方式:4×4四轮驱动；发动机标定功率:110.3KW；发动机型号:东方红,LR6M3ZU22/1103E；转向器形式:摆线转阀式；换挡方式:啮合套换挡；档位数(前进/后退):16/8；发动机标定转速(R/MIN):2200；液压系统调节方式:浮动控制,高度调节；动力输出轴转速(R/MIN):540/1000；液压输出:双组多路阀 |  | 50000 |  |  | 操作辅助管理系统中证书信息不全或到期，重新投档
883 | 轮式拖拉机（不含皮带传动轮式拖拉机） | 160—180马力四轮驱动拖拉机 | 轮式拖拉机 | 山东联亿重工有限公司 | LY1604 | 驱动方式:四轮驱动；发动机配套功率:117.7KW |  | 58000 |  |  | 操作辅助管理系统中证书信息不全或到期，重新投档
884 | 轮式拖拉机（不含皮带传动轮式拖拉机） | 180—200马力四轮驱动拖拉机 | 轮式拖拉机 | 山东联亿重工有限公司 | LY1804 | 驱动方式:四轮驱动；发动机配套功率:132.4KW |  | 64000 |  |  | 操作辅助管理系统中证书信息不全或到期，重新投档
885 | 轮式拖拉机（不含皮带传动轮式拖拉机） | 180—200马力四轮驱动拖拉机 | 轮式拖拉机 | 常州东风农机集团有限公司 | DF1804 | 180马力四轮驱动轮式拖拉机 |  | 64000 |  |  | 操作辅助管理系统中证书信息不全或到期，重新投档
886 | 轮式拖拉机（不含皮带传动轮式拖拉机） | 180—200马力四轮驱动拖拉机 | 轮式拖拉机 | 山东联诚农业装备有限公司 | LC1804 | 功率:132.4KW；驱动方式:四轮驱动 |  | 64000 |  |  | 操作辅助管理系统中证书信息不全或到期，重新投档
887 | 轮式拖拉机（不含皮带传动轮式拖拉机） | 200马力及以上四轮驱动拖拉机 | 轮式拖拉机 | 常州东风农机集团有限公司 | DF2004 | 200马力四轮驱动拖拉机 |  | 95000 |  |  | 操作辅助管理系统中证书信息不全或到期，重新投档
888 | 轮式拖拉机（不含皮带传动轮式拖拉机） | 200马力及以上四轮驱动拖拉机 | 轮式拖拉机 | 常州东风农机集团有限公司 | DF2204 | 220马力四轮驱动拖拉机 |  | 95000 |  |  | 操作辅助管理系统中证书信息不全或到期，重新投档
889 | 轮式拖拉机（不含皮带传动轮式拖拉机） | 200马力及以上四轮驱动拖拉机 | 轮式拖拉机 | 一拖黑龙江农业装备有限公司 | 东方红-LE2204 | 功率:162KW；驱动方式:四轮驱动 |  | 95000 |  |  | 操作辅助管理系统中证书信息不全或到期，重新投档
890 | 轮式拖拉机（不含皮带传动轮式拖拉机） | 200马力及以上四轮驱动拖拉机（动力换档或动力换向） | 轮式拖拉机 | 约翰迪尔(天津)有限公司 | 7M-2204 | 驱动轮数:四轮驱动；发动机标定功率(KW):161.8 |  | 100000 |  |  | 操作辅助管理系统中证书信息不全或到期，重新投档
891 | 轮式拖拉机（不含皮带传动轮式拖拉机） | 120—140马力四轮驱动拖拉机（动力换档或动力换向） | 轮式拖拉机 | 江苏常发农业装备股份有限公司 | CFG1204D | 120马力、四轮驱动；标定功率:88.2KW；有动力换档装置 |  | 43000 |  |  | 操作辅助管理系统中证书信息不全或到期，重新投档
892 | 轮式拖拉机（不含皮带传动轮式拖拉机） | 100—120马力四轮驱动拖拉机（动力换档或动力换向） | 轮式拖拉机 | 江苏常发农业装备股份有限公司 | CFG1104D | 110马力、四轮驱动；标定功率:81KW；有动力换档装置 |  | 33000 |  |  | 操作辅助管理系统中证书信息不全或到期，重新投档
893 | 轮式拖拉机（不含皮带传动轮式拖拉机） | 100—120马力四轮驱动拖拉机（动力换档或动力换向） | 轮式拖拉机 | 江苏常发农业装备股份有限公司 | CFG1004D | 100马力、四轮驱动；标定功率:73.5KW；有动力换档装置 |  | 33000 |  |  | 操作辅助管理系统中证书信息不全或到期，重新投档
894 | 轮式拖拉机（不含皮带传动轮式拖拉机） | 50—60马力四轮驱动拖拉机 | 轮式拖拉机 | 山东兖泰拖拉机制造有限公司 | 兖泰504D | 50马力≤36.8KW<55马力；驱动方式:四轮驱动；无动力换挡装置 | 50马力≤36.8KW<55马力；驱动方式:四轮驱动 | 10000 | 部20152842 | 2016-12-31 | 操作辅助管理系统中证书信息不全或到期，重新投档
895 | 穴播机 | 普通2—3行穴播机 | 玉米精量施肥播种机 | 山东德农农业机械制造有限责任公司 | 2BYF-2 | 排种器形式:普通排种器,勺轮式,数量:2个；播种行数:2行 | 外形尺寸:1500×1330×980MM,配套动力:≥16KW,结构质量:140KG,播种行数:2行,工作宽幅:110-160CM,排种器形式:普通排种器勺轮式,数量:2个,排肥器形式:外槽轮式,开沟器形式:锄铲式 | 600 | 鲁T2013138 | 2017-03-07 | 操作辅助管理系统中证书信息不全或到期，重新投档
896 | 田园管理机 | 功率4KW及以上田园管理机配套功率≥4KW | 田园管理机 | 洛阳致农机械有限公司 | 3TG-4Q | 主机外形尺寸:1500*500*800MM,结构质量80KG,齿轮传动,干式分离,功率4.0KW,额定转速3600R/MIN,IP70FA汽油发动机与耘锄器配套外形尺寸:650*300*300MM,工作幅宽65CM,结构质量15KG与开沟器配套外形尺寸400*300MM,结构质量7KG与培土器配套外形尺寸400*300MM,结构质量8KG与起垄器配套外形尺寸800*200*600MM,结构质量20KG,起垄高度≤30. | 主机外形尺寸:1500*500*800MM,结构质量80KG,齿轮传动,干式分离,功率4.0KW,额定转速3600R/MIN,IP70FA汽油发动机与耘锄器配套外形尺寸:650*300*300MM,工作幅宽65CM,结构质量15KG与开沟器配套外形尺寸400*300MM,结构质量7KG与培土器配套外形尺寸400*300MM,结构质量8KG与起垄器配套外形尺寸800*200*600MM,结构质量20KG,起垄高度≤30. | 600 | 豫2013031 | 2017-07-25 | 操作辅助管理系统中证书信息不全或到期，重新投档
897 | 田园管理机 | 功率4KW及以上田园管理机配套功率≥4KW | 田园管理机 | 洛阳致农机械有限公司 | 3TG-5.7Q | 主机外形尺寸:1500*500*800MM,结构质量80KG,齿轮传动,干式分离,ZS170F汽油发动机,功率5.7KW,额定转速2600R/MIN,与耘锄器配套外形尺寸650*300*300MM,工作幅宽65CM,结构质量15KG,通轴直连方式,耘锄深度15CM与开沟器配套外形尺寸:400*300MM,结构质量7KG与培土器配套外形尺寸400*300MM,结构质量8KG,开沟深度≤30. | 主机外形尺寸:1500*500*800MM,结构质量80KG,齿轮传动,干式分离,ZS170F汽油发动机,功率5.7KW,额定转速2600R/MIN,与耘锄器配套外形尺寸650*300*300MM,工作幅宽65CM,结构质量15KG,通轴直连方式,耘锄深度15CM与开沟器配套外形尺寸:400*300MM,结构质量7KG与培土器配套外形尺寸400*300MM,结构质量8KG,开沟深度≤30. | 600 | 豫2013030 | 2017-07-25 | 操作辅助管理系统中证书信息不全或到期，重新投档
898 | 打（压）捆机 | 1.2—1.7m捡拾压捆机 | 圆草捆机 | 河北中农博远农业装备有限公司 | 92YG1.3 | 捡拾宽度1.595M | 捡拾宽度1595MM；圈压滚筒转速:138R/MIN；圈压滚筒数量:15；外形尺寸:4600MM*2450MM*2380MM；配套动力:大于或等于40KW. | 18400 | 2013T-014 | 2017-07-30 | 操作辅助管理系统中证书信息不全或到期，重新投档
899 | 小粒种子播种机 | 普通小粒种子播种机普通排种器 | 气力式蔬菜播种机 | 黑龙江德沃科技开发有限公司 | 2BQS-8 | 工作行数:单苗带8行,双苗带4行 | 外形尺寸(长×宽×高):1880×2500×1530MM,结构质量:单苗带:500KG,双苗带400KG,最小行距:单苗带200MM,双苗带:360MM,工作行数:单苗带8行,双苗带:4行,工作幅宽:2500MM,排种器型式:气力式,排钟器数量:8个,传动机构型式:链条传动,开沟器型式:V型滑靴式,地轮型式:O型胶轮(5.00-15),地轮直径:650MM,配套动力范围:≧58.8KW. | 480 | S2013TJ049 | 2017-07-31 | 操作辅助管理系统中证书信息不全或到期，重新投档
900 | 水稻插秧机 | 6行及以上手扶步进式水稻插秧机 | 步行式水稻插秧机 | 浙江小精农机制造有限公司 | 2ZX-625 | 手扶步进式；6行 | 手扶步进式；外形尺寸:2180*1790*950；结构质量:175KG；行数:6行；行距:250MM；穴距:126/139/169/174/192/233；插秧机构型式:曲柄摇杆式 | 5500 | 部2013113 | 2017-08-19 | 操作辅助管理系统中证书信息不全或到期，重新投档
901 | 水稻插秧机 | 6行及以上手扶步进式水稻插秧机 | 步行式制种水稻插秧机 | 浙江小精农机制造有限公司 | 2ZX-818 | 手扶步进式；8行 | 手扶步进式；外形尺寸:2180*1740*950；结构质量:185KG；行数:8行；行距:180MM；穴距:126/139/169/174/192/233；插秧机构型式:曲柄摇杆式 | 5500 | 部2013114 | 2017-08-19 | 操作辅助管理系统中证书信息不全或到期，重新投档
902 | 水稻插秧机 | 6—7行四轮乘坐式水稻插秧机 | 乘坐式高速水稻插秧机 | 浙江小精农机制造有限公司 | 2ZG-630 | 四轮乘坐式；6行 | 四轮乘坐式；外形尺寸:3430*2210*1800；结构质量:680KG；行数:6行；行距:300MM；穴距:240/210/180/170/160/140/120/110MM；插秧机构型式:旋转式 | 29000 | 部2013112 | 2017-08-19 | 操作辅助管理系统中证书信息不全或到期，重新投档
903 | 动力喷雾机（含担架式、推车式机动喷雾机） | 动力喷雾机 | 手推式机动喷雾机 | 浙江欧森机械有限公司 | OS-22 | 1.喷雾机形式:手推式,2.外形尺寸:1000×600×1000MM,3.机器重量:46KG,4.配套动力:168FB四冲程汽油机,5.功率/转速:3.8KW/3600KW/R/MIN,6.配套泵:三缸柱塞泵,7.配套泵工作压力:1-4MPA,8.配套泵流量:13-22L/MIN,9.配套泵转速:800-1200R/MIN | 标准配置:168FB汽油机,钢质机架1套,欧森OS-22三缸柱塞泵技术参数:1.配套动力:168FB四冲程汽油机,2.功率/转速:3.8KW/3600KW/R/MIN,3.配套泵工作压力:1-4MPA,4.配套泵转速:800-1200R/MIN | 290 | 部2013080 | 2017-08-19 | 操作辅助管理系统中证书信息不全或到期，重新投档
904 | 动力喷雾机（含担架式、推车式机动喷雾机） | 动力喷雾机 | 手推式机动喷雾机 | 浙江欧森机械有限公司 | OS-30 | 1.喷雾机形式:手推式,2.外形尺寸:1000×600×1000MM,3.机器重量:48KG,4.配套动力:168FB四冲程汽油机,5.功率/转速:3.8KW/3600KW/R/MIN,6.配套泵:三缸柱塞泵,7.配套泵工作压力:1-4MPA,8.配套泵流量:30-40L/MIN,9.配套泵转速:800-1200R/MIN | 标准配置:168FB汽油机,钢质机架1套,欧森OS-30三缸柱塞泵技术参数:1.配套动力:168FB四冲程汽油机,2.功率/转速:3.8KW/3600KW/R/MIN,3.配套泵工作压力:1-4MPA,4.配套泵转速:800-1200R/MIN | 290 | 部2013079 | 2017-08-19 | 操作辅助管理系统中证书信息不全或到期，重新投档
905 | 动力喷雾机（含担架式、推车式机动喷雾机） | 动力喷雾机 | 手推喷雾机 | 南通市广益机电有限责任公司 | 3WZ-45(手推) | 外形尺寸(长×宽×高)MM:1180×840×950；净重量KG:90；配套动力型式:四冲程汽油机；配套动力规格型号:KG200；配套动力功率/转速KW/R/MIN:4/3600；配套泵型式:三缸柱塞泵；配套泵工作压力MPA:1-3；配套泵流量L/MIN:20-34；配套泵转速R/MIN:520-900；喷枪喷量L/MIN:7±10%；药液箱容量L:160. | 外形尺寸(长×宽×高)MM:1180×840×950；净重量KG:90；配套动力型式:四冲程汽油机；配套动力规格型号:KG200；配套动力功率/转速KW/R/MIN:4/3600；配套泵型式:三缸柱塞泵；配套泵工作压力MPA:1-3；配套泵流量L/MIN:20-34；配套泵转速R/MIN:520-900；喷枪喷量L/MIN:7±10%；药液箱容量L:160. | 290 | 部2013085 | 2017-08-19 | 操作辅助管理系统中证书信息不全或到期，重新投档
906 | 风送式喷雾机（含自走式、牵引式风送喷雾机） | 药箱容积≥300L,喷幅半径≥6M,牵引式、车载式等 | 风送式果林喷雾机 | 南通黄海药械有限公司 | 3WG-800A | 1、商标:狼山；2、型式:牵引式；3、规格型号:3WG-800A；4、外形尺寸(长×宽×高)MM:2680×1260×1420；5、配套动力型式:PTO；6、风机型式:轴流式；7、风机叶轮直径MM:680；8、风机标定功率/转速KW/(R/MIN):5/1800；9、液泵型式:隔膜泵；10、液泵规格型号:MB480/3.0；11、液泵标定功率/转速KW/(R/MIN):5.5/600；12、药箱容积L:800；13、喷幅半径M:≥10. | 1、商标:狼山.2、型式:牵引式.3、规格型号:3WG-800A.4、外形尺寸(长×宽×高)MM:2680×1260×1420.5、配套动力型式:PTO.6、风机型式:轴流式.7、风机叶轮直径MM:680.8、风机标定功率/转速KW/(R/MIN):5/1800.9、液泵型式:隔膜泵.10、液泵规格型号:MB480/3.0.11、液泵标定功率/转速KW/(R/MIN):5.5/600.12、药箱容积L:800.13、喷幅半径M:≥10. | 2000 | 部2013092 | 2017-08-19 | 操作辅助管理系统中证书信息不全或到期，重新投档
907 | 风送式喷雾机（含自走式、牵引式风送喷雾机） | 药箱容积≥300L,喷幅半径≥6M,牵引式、车载式等 | 高射程喷雾机 | 南通市广益机电有限责任公司 | 6HW-80 | 外形尺寸(长×宽×高)MM:2500×1310×2150(主机)、1700×1200×1300(药箱)；配套动力型式:柴油发电机组；配套动力功率KW:22；风机型式:轴流式；风机叶轮直径MM:788；风机标定功率/转速KW/(R/MIN):7.5/1440(配套电动机)；液泵型式:三缸柱塞泵；液泵规格型号:3WZ-45；液泵标定功率/转速KW/(R/MIN):3/1420(配套电动机)；药箱容积L:1000. | 外形尺寸(长×宽×高)MM:2500×1310×2150(主机)、1700×1200×1300(药箱)；配套动力型式:柴油发电机组；配套动力功率KW:22；风机型式:轴流式；风机叶轮直径MM:788；风机标定功率/转速KW/(R/MIN):7.5/1440(配套电动机)；液泵型式:三缸柱塞泵；液泵规格型号:3WZ-45；液泵标定功率/转速KW/(R/MIN):3/1420(配套电动机)；药箱容积L:1000. | 2000 | 部2013087 | 2017-08-19 | 操作辅助管理系统中证书信息不全或到期，重新投档
908 | 半喂入联合收割机 | 4行及以上35马力及以上半喂入联合收割机 | 半喂入自走式联合收割机 | 南通凯鑫精密机械有限公司 | 4LBZ-150 | 收获行数:4行；喂入方式:半喂入；功率48KW | 收获行数:4行；喂入方式:半喂入；功率:48KW | 42000 | 部2013090 | 2017-08-19 | 操作辅助管理系统中证书信息不全或到期，重新投档
909 | 自走式玉米收获机（含穗茎兼收玉米收获机） | 2行摘穗剥皮型自走式玉米收获机 | 自走式玉米收获机 | 山东时风(集团)有限责任公司 | 4YZP-2A | 结构形式:自走式；发动机型号:4K41ZT31/884、功率:65KW、制造商:浙江新柴股份有限公司、排放阶段:国Ⅲ阶段；摘穗辊型式:卧式、剥皮辊型式:螺旋橡胶辊+梅花橡胶辊、秸秆粉碎还田机幅宽:1200MM | 结构形式:自走式；发动机型号:4K41ZT31/884、功率:65KW、制造商:浙江新柴股份有限公司、排放阶段:国Ⅲ阶段；摘穗辊型式:卧式、剥皮辊型式:螺旋橡胶辊+梅花橡胶辊、秸秆粉碎还田机幅宽:1200MM | 21000 | 部2013110 | 2017-08-19 | 操作辅助管理系统中证书信息不全或到期，重新投档
910 | 水稻插秧机 | 4行手扶步进式水稻插秧机 | 步行插秧机 | 山东元鸣机械有限公司 | 2ZS-4(RR-4B) | 风冷汽油发动机；标定功率/标定转速:2.0/1800KW/(R/MIN)；外形尺寸(长×宽×高):2200MM×1500MM×1065MM；结构质量:143KG；工作行数:4行；行距:300MM； | 结构形式:步行插秧机；工作行数:4行；标定功率:2.0KW；外形尺寸(长×宽×高):2200MM×1500MM×1065MM；结构质量:143KG；行距:300MM；穴距:120MM~200MM(可调)；插秧机构型式:曲柄式；插秧深度:20~40MM；作业速度:0.3~2.6KM/H；作业小时生产率:0.05~0.11HM2/H. | 3200 | S2013TJ105 | 2017-08-25 | 操作辅助管理系统中证书信息不全或到期，重新投档
911 | 水稻插秧机 | 6—7行四轮乘坐式水稻插秧机 | 高速乘坐式插秧机 | 山东元鸣机械有限公司 | 2ZGQ-6(RGO-6) | 整机结构形式:高速乘坐式插秧机；外形尺寸(长×宽×高):3075MM×2145MM×1530MM；结构质量:640KG；工作行数:6行；行距:300MM；穴距:120~140MM(可调)；插秧机构型式:链条箱式；插秧深度:14~44MM；作业速度:1.5~2.8KM/H；作业小时生产率:0.13~0.5HM2/H； | 结构形式:高速乘坐式插秧机；工作行数:6行；标定功率:13KW；外形尺寸(长×宽×高):3075MM×2145MM×1530MM；结构质量:640KG；行距:300MM；穴距:120~140MM(可调)；插秧机构型式:链条箱式；插秧深度:14~44MM；作业速度:1.5~2.8KM/H；作业小时生产率:0.13~0.5HM2/H. | 29000 | S2013TJ107 | 2017-08-25 | 操作辅助管理系统中证书信息不全或到期，重新投档
912 | 水稻插秧机 | 6—7行四轮乘坐式水稻插秧机 | 高速乘坐式插秧机 | 山东元鸣机械有限公司 | 2ZGC-6(RGO-60SD) | 整机结构形式:高速乘坐式插秧机；外形尺寸(长×宽×高):3320MM×2200MM×1720MM；结构质量:745KG；工作行数:6行；行距:300MM；穴距:100~200MM(可调)；插秧机构型式:链条箱式；插秧深度:14~44MM；作业速度:1.5~1.8KM/H；作业小时生产率:0.13~0.5HM2/H； | 结构形式:高速乘坐式插秧机；工作行数:6行；标定功率:12.5KW；外形尺寸(长×宽×高):3320MM×2200MM×1720MM；结构质量:745KG；行距:300MM；穴距:100~200MM(可调)；插秧机构型式:链条箱式；插秧深度:14~44MM；作业速度:1.5~1.8KM/H；作业小时生产率:0.13~0.5HM2/H. | 29000 | S2013TJ106 | 2017-08-25 | 操作辅助管理系统中证书信息不全或到期，重新投档
913 | 深松机 | 4—5铲深松机 | 深松整地联合作业机 | 德州市华北农机装备有限公司 | 1SZL-200 | 深松铲数量:4个.耕幅:2000MM. | 工作幅宽(M):2.0；深松铲数量:4个,作业小时生产率:0.3-0.5HM2/H | 1800 | 2013TJ051 | 2017-08-29 | 操作辅助管理系统中证书信息不全或到期，重新投档
914 | 深松机 | 4—5铲深松机 | 深松整地联合作业机 | 山东凯兴机械有限公司 | 1SZL-230 | 工作铲数:4个 | 外形尺寸(长×宽×高):1540×2600×1300MM；结构质量:560KG；配套动力:69KW轮式拖拉机；整地机构形式:卧式旋耕机；深松铲结构形式:凿式平铲；工作铲数:4个；工作幅宽:230㎝；铲间距:55㎝；传动机构方式:中间齿轮传动；耕深:≥25㎝；整地深度:≥8㎝；耕作速度:≥2㎞/H；作业小时生产率:≥0.4HM2/H. | 1800 | 2013TJ046 | 2017-08-29 | 操作辅助管理系统中证书信息不全或到期，重新投档
915 | 深松机 | 4—5铲深松机 | 深松整地联合作业机 | 山东凯兴机械有限公司 | 1SZL-250 | 深松铲数量:5个 | 外形尺寸(长×宽×高):2330×2640×1240MM；整机质量:980KG；配套动力:89~120KW轮式拖拉机；整地机构型式:卧式旋耕机；深松铲结构形式:凿式平铲；深松铲数量:5个；工作幅宽:250㎝；铲间距:47.5㎝；传动机构型式:中间齿轮传动；耕深:≥25㎝；整地深度:≥8㎝；作业速度:≥2㎞/H；作业小时生产率:≥0.5HM2/H. | 1800 | 2013TJ045 | 2017-08-29 | 操作辅助管理系统中证书信息不全或到期，重新投档
916 | 深松机 | 6铲及以上深松机 | 深松整地联合作业机 | 潍坊悍马农业装备有限公司 | 1SZL-230 | 外形尺寸(长×宽×高)MM:1750×2600×1300；结构质量KG:980；配套动力KW:≥73.5；深松铲数量:6个；工作幅宽MM:2300；铲间距MM:400；传动方式:中间齿轮传动 | 外形尺寸(长×宽×高)MM:1750×2600×1300；结构质量KG:980；配套动力KW:≥73.5；深松铲数量:6个；工作幅宽MM:2300；铲间距MM:400；传动方式:中间齿轮传动 | 2400 | 2013TJ040 | 2017-08-29 | 操作辅助管理系统中证书信息不全或到期，重新投档
917 | 深松机 | 6铲及以上深松机 | 镐式深松整地联合作业机 | 山东青州市重信农机制造有限公司 | 1SZL-230GD | 外形尺寸(长×宽×高)MM:2050×2470×1420,结构质量KG:1800,配套动力KW:95.6-102.9轮式拖拉机,整地机构型式:后置卧式旋耕,深松铲结构型式:镐式平口铲,深松铲数量:2个/组×8组,工作幅宽CM:230,铲间距CM:窄12宽22,传动机构型式:中间齿轮传动,耕深:深松深度CM:≥25,整地深度CM:≥8,作业速度KM/H:2-3.5,作业小时生产率HM2/H:0.25-0.35. | 外形尺寸(长×宽×高)MM:2050×2470×1420,结构质量KG:1800,配套动力KW:95.6-102.9轮式拖拉机,整地机构型式:后置卧式旋耕,深松铲结构型式:镐式平口铲,深松铲数量:2个/组×8组,工作幅宽CM:230,铲间距CM:窄12宽22,传动机构型式:中间齿轮传动,耕深:深松深度CM:≥25,整地深度CM:≥8,作业速度KM/H:2-3.5,作业小时生产率HM2/H:0.25-0.35. | 2400 | 2013TJ038 | 2017-08-29 | 操作辅助管理系统中证书信息不全或到期，重新投档
918 | 深松机 | 6铲及以上深松机 | 深松整地联合作业机 | 山东大启机械有限公司 | 1SZL-300 | 外形尺寸:2010×3310×1420MM结构质量:880KG配套动力:≥92.3KW整地机构型式:旋耕机深松铲数量:7个工作幅宽:300CM铲间距:42CM传动机构型式:中间齿轮传动耕深深松:25-35CM耕深整地:8-12CM | 外形尺寸:2010×3310×1420MM结构质量:880KG配套动力:≥92.3KW整地机构型式:旋耕机深松铲数量:7个工作幅宽:300CM铲间距:42CM传动机构型式:中间齿轮传动耕深深松:25-35CM耕深整地:8-12CM作业速度:2.36-3.82KM/H作业小时生产率:0.66-1.18HM2/H | 2400 | 2013TJ209 | 2017-08-29 | 操作辅助管理系统中证书信息不全或到期，重新投档
919 | 喷杆式喷雾机（含牵引式、自走式、悬挂式喷杆喷雾机） | 12—18m悬挂及牵引式喷杆喷雾机 | 喷杆式喷雾机 | 山东卫士植保机械有限公司 | 3WP-650 | 形式:拖拉机悬挂式；药箱容量:650L；工作压力:0.2-0.4MPA；喷幅:12M；配套泵:隔膜泵；泵转速:540R/MIN；泵流量:80L/MIN；泵压力:1.5-2.5MPA；喷头形式:扇形雾喷头；数量:24个；雾锥角:110°； | 形式:拖拉机悬挂式；药箱容量:650L；工作压力:0.2-0.4MPA；喷幅:12M；配套泵:隔膜泵；泵转速:540R/MIN；泵流量:80L/MIN；泵压力:1.5-2.5MPA；喷头形式:扇形雾喷头；数量:24个；雾锥角:110°； | 2200 | 2013TJ137 | 2017-08-29 | 操作辅助管理系统中证书信息不全或到期，重新投档
920 | 油菜籽收获机 | 3—4kg/s自走履带式油菜籽收获机 | 履带式全喂入油菜联合收割机 | 中联重机股份有限公司 | 4LZY-3.0Z | 喂入量(KG/S):3；自走履带式；喂入方式:全喂入 | 喂入量(KG/S):3；自走履带式；喂入方式:全喂入 | 15000 | 2013TJ072 | 2017-08-29 | 操作辅助管理系统中证书信息不全或到期，重新投档
921 | 粮食烘干机 | 批处理量10—20t循环式粮食烘干机 | 批式循环谷物干燥机 | 灵璧县飞松机械制造有限责任公司 | 5H-15 | 循环批处理量:15T；结构型式:批式循环；整机质量:4950KG；外形尺寸(长×宽×高):3900×2500×9600MM；处理量:≥800KG/H；电机总功率:10.9KW. | 循环批处理量:15T；结构型式:批式循环；整机质量:4950KG；外形尺寸(长×宽×高):3900×2500×9600MM；处理量:≥800KG/H；电机总功率:10.9KW | 28000 | 2013tj153 | 2017-08-29 | 操作辅助管理系统中证书信息不全或到期，重新投档
922 | 打（压）捆机 | 0.7—1.2m捡拾压捆机 | 方捆机 | 上海苜邦机电制造有限公司 | 9KF-8042 | 捡拾宽度:870MM | 外形尺寸(长*宽*高):4700*1750*1820MM、机具重量:980KG、配套动力额定功率:≥22KW、捡拾器宽度:870MM、打捆活塞往复次数:86-90次/MIN、草捆截面尺寸(高*宽):320*420MM、草捆长度:300-1000MM可调、匹配PTO速度:540R/MIN、机具连接方式:牵引式 | 7600 | 沪2013-012 | 2017-09-02 | 操作辅助管理系统中证书信息不全或到期，重新投档
923 | 打（压）捆机 | 0.7—1.2m捡拾压捆机 | 圆草捆捆扎机 | 上海苜邦机电制造有限公司 | 9KY-7060 | 捡拾宽度:700MM | 外形尺寸(长*宽*高):1350*1350*1300(MM)、配套动力额定功率:≥18KW、捡拾器工作幅宽:700MM、草捆直径600MM、草捆长度:700MM、匹配PTO转速:540R/MIN、机具连接方式:牵引式 | 7600 | 沪2013-013 | 2017-09-02 | 操作辅助管理系统中证书信息不全或到期，重新投档
924 | 铧式犁（翻转犁） | 单体幅宽35CM及以上,5-6铧翻转犁 | 液压翻转调幅犁 | 馆陶县飞翔机械装备制造有限公司 | 1LFT-546 | 单体幅宽:460MM；铧体数量:主犁体左右各5,副犁体左右各5 | 配套动力:176.4-205.8KW、重量:1840KG、作业速度>5KM/H、单犁体幅宽:460MM、工作幅宽:2300-2550MM、外观尺寸(长×宽×高):5280×3550×1720MM、最大耕深:420MM、与拖拉机配套连接方式:三点悬挂式 | 3200 | 2013T—048 | 2017-09-03 | 操作辅助管理系统中证书信息不全或到期，重新投档
925 | 深松机 | 4—5铲深松机 | 深松机 | 河北中农博远农业装备有限公司 | 1S-264 | 深松部件5个 | 外形尺寸:2838×2730×1603MM；结构质量:1360KG；配套动力:≥88KW；整地机构形式:整地辊；深松铲结构形式:凿型深松铲；深松铲数量:5个；工作幅宽:264CM；铲间距:50CM；深松深度:30~40CM；作业速度:4~10KM/H；作业小时生产率:0.8~2HM2/H. | 1800 | 2013T-047 | 2017-09-03 | 操作辅助管理系统中证书信息不全或到期，重新投档
926 | 穴播机 | 普通2—3行穴播机 | 玉米免耕施肥播种机 | 任丘市双印农业机械制造有限公司 | 2BYCF-2 | 排种器形式:普通,播种行数:2行 | 机架、种箱、肥箱、播种机构、排肥机构、开沟器、地轮,播种机构采用了勺轮式排种器和株距变速器,可实现8种不同株距的单粒播种.配套动力11-22KW.主要参数:外形尺寸:1500×1270×1000㎜结构质量:130㎏,行距:400-900㎜,工作行数:2行,工作幅宽:800-1800㎜,排种器形式:勺轮式,数量2个,排肥器形式:外槽轮2个,传动机构形式:轴传动﹢链传动,开沟器形式:靴脚式,地轮形式:胶轮,直径380㎜ | 600 | 2013T—036（续） | 2017-09-03 | 操作辅助管理系统中证书信息不全或到期，重新投档
927 | 穴播机 | 普通2—3行穴播机 | 玉米免耕施肥播种机 | 任丘市双印农业机械制造有限公司 | 2BYCF-3 | 排种器形式:普通,播种行数:3行 | 机架、种箱、肥箱、播种机构、排肥机构、开沟器、地轮,播种机构采用了勺轮式排种器和株距变速器,可实现8种不同株距的单粒播种.配套动力11-22KW.主要参数:外形尺寸:1500×1700×1000㎜结构质量:190㎏,行距:400-600㎜,工作行数:3行,工作幅宽:1200-1800㎜,排种器形式:勺轮式,数量3个,排肥器形式:外槽轮3个,传动机构形式:轴传动﹢链传动,开沟器形式:靴脚式,地轮形式:胶轮,直径380㎜ | 600 | 2013T—037（续） | 2017-09-03 | 操作辅助管理系统中证书信息不全或到期，重新投档
928 | 穴播机 | 普通4—5行穴播机 | 玉米免耕施肥播种机 | 任丘市双印农业机械制造有限公司 | 2BYCF-5 | 排种器形式:普通排种器；播种行数(行):5 | 机架、种箱、肥箱、播种机构、排肥机构、开沟器、地轮,播种机构采用了仓转舀勺连体式排种器和株距变速器,可实现8种不同株距的单粒播种.配套动力36.8-73.5KW.主要参数:外形尺寸:1500×2850×1000㎜结构质量:365㎏,行距:400-600㎜,工作行数:5行,工作幅宽:2000-3000㎜,排种器形式:勺轮式,数量5个,排肥器形式:外槽轮5个,传动机构形式:轴传动﹢链传动,开沟器形式:靴脚式,地轮形式:胶轮,直径380㎜,防堵工作部件:防缠辊 | 1500 | 2013T—035 | 2017-09-03 | 操作辅助管理系统中证书信息不全或到期，重新投档
929 | 穴播机 | 普通6行及以上穴播机 | 玉米免耕施肥播种机 | 任丘市双印农业机械制造有限公司 | 2BYCF-6 | 排种器形式:穴播(普通式)；播种行数(行):6 | 机架、种箱、肥箱、播种机构、排肥机构、开沟器、地轮,播种机构采用了勺轮式排种器和株距变速器,可实现8种不同株距的单粒播种.配套动力36.8-73.5KW.主要参数:外形尺寸:1500×3450×1000㎜结构质量:435㎏,行距:400-600㎜,工作行数:6行,工作幅宽:2400-3600㎜,排种器形式:勺轮式,数量6个,排肥器形式:外槽轮6个,传动机构形式:轴传动﹢链传动,开沟器形式:靴脚式,地轮形式:胶轮,直径380㎜ | 2200 | 2013T—033 | 2017-09-03 | 操作辅助管理系统中证书信息不全或到期，重新投档
930 | 穴播机 | 普通6行及以上穴播机 | 玉米免耕施肥播种机 | 任丘市双印农业机械制造有限公司 | 2BYCF-8 | 排种器形式:穴播(普通式)；播种行数(行):8 | 机架、种箱、肥箱、播种机构、排肥机构、开沟器、地轮,播种机构采用了仓转舀勺连体式排种器和株距变速器,可实现8种不同株距的单粒播种.配套动力≥55KW.主要参数:外形尺寸:1500×4650×1000㎜结构质量:660㎏,行距:400-600㎜,工作行数:8行,工作幅宽:3200-4800㎜,排种器形式:勺轮式,数量8个,排肥器形式:外槽轮8个,传动机构形式:轴传动﹢链传动,开沟器形式:靴脚式,地轮形式:胶轮,直径380㎜ | 2200 | 2013T—034 | 2017-09-03 | 操作辅助管理系统中证书信息不全或到期，重新投档
931 | 穴播机 | 普通2—3行穴播机 | 玉米免耕施肥精播机 | 任丘市利华农业机械制造有限公司 | 2BYF-2 | 型号:2BYF-2；外形尺寸(长*宽*高):1500*1260*1000MM；机构质量:130KG；行距:70CM；工作行数:2行；工作幅宽:140CM；排种器形式:勺轮式；排种器数量:2个；排肥器形式:外槽轮式；排肥器数量:2个；传动机构形式:链传动；开沟器形式:靴式；地轮直径:36CM；地轮形式:橡胶轮胎；配套动力范围:11-22KW. | 型号:2BYF-2外形尺寸(长*宽*高):1500*1260*1000MM结构质量:130KG行距:70CM工作行数:2行工作幅宽:140CM排种器形式:勺轮式排种器数量:2个排肥器形式:外槽轮式排肥器数量:2个传动机构形式:链传动开沟器形式:靴式地轮形式:橡胶轮胎地轮直径:36CM配套动力范围:11-22KW | 600 | 2013T-055 | 2017-09-10 | 操作辅助管理系统中证书信息不全或到期，重新投档
932 | 穴播机 | 普通2—3行穴播机 | 玉米免耕施肥精播机 | 任丘市利华农业机械制造有限公司 | 2BYF-3 | 型号:2BYF-3；外形尺寸(长*宽*高):1600*1830*1000MM；机构质量:185KG；行距:65CM；工作行数:3行；工作幅宽:195CM；排种器形式:勺轮式；排种器数量:3个；排肥器形式:外槽轮式；排肥器数量:3个；传动机构形式:链传动；开沟器形式:靴式；地轮直径:36CM；地轮形式:橡胶轮胎；配套动力范围:11-22KW. | 型号:2BYF-3外形尺寸(长*宽*高):1600*1830*1000MM结构质量:185KG行距:65CM工作行数:3行工作幅宽:195CM排种器形式:勺轮式排种器数量:3个排肥器形式:外槽轮式排肥器数量:3个传动机构形式:链传动开沟器形式:靴式地轮形式:橡胶轮胎地轮直径:36CM配套动力范围:11-22KW | 600 | 2013T-056 | 2017-09-10 | 操作辅助管理系统中证书信息不全或到期，重新投档
933 | 穴播机 | 普通4—5行穴播机 | 玉米免耕施肥精播机 | 任丘市利华农业机械制造有限公司 | 2BYF-4 | 型号:2BYF-4；外形尺寸(长*宽*高):1600*2200*1000MM；机构质量:265KG；行距:60CM；工作行数:4行；工作幅宽:240CM；排种器形式:勺轮式；排种器数量:4个；排肥器形式:外槽轮式；排肥器数量:4个；传动机构形式:链传动；开沟器形式:靴式；地轮直径:36CM；地轮形式:橡胶轮胎；配套动力范围:22-44KW. | 型号:2BYF-4外形尺寸(长*宽*高):1600*2200*1000MM结构质量:265KG行距:60CM工作行数:4行工作幅宽:240CM排种器形式:勺轮式排种器数量:4个排肥器形式:外槽轮式排肥器数量:4个传动机构形式:链传动开沟器形式:靴式地轮形式:橡胶轮胎地轮直径:36CM配套动力范围:22-44KW | 1500 | 2013T-057 | 2017-09-10 | 操作辅助管理系统中证书信息不全或到期，重新投档
934 | 铧式犁（翻转犁） | 单体幅宽35CM及以上,3-4铧翻转犁 | 液压翻转调幅四铧犁 | 商丘市东方机引农具厂 | 1LFT-450 | 单体幅宽CM:50；单侧犁体个数(个):4 | 结构形式:液压翻转；外形尺寸MM:4100×1880×1620；与拖拉机配套动力KW:102.9-117.6；单侧犁体数量(个):4；犁体工作幅宽(CM):50 | 2400 | 豫2013106 | 2017-09-21 | 操作辅助管理系统中证书信息不全或到期，重新投档
935 | 铧式犁（翻转犁） | 单体幅宽35CM及以上,5-6铧翻转犁 | 液压翻转五铧犁 | 商丘市东方机引农具厂 | 1LF-535 | 单体幅宽CM:35；单侧犁体个数(个):5 | 结构形式:液压翻转；外形尺寸MM:3650×1850×1560；与拖拉机配套动力KW:88.2-99.2；单侧犁体数量(个):5；犁体工作幅宽(CM):35 | 3200 | 豫2013091 | 2017-09-21 | 操作辅助管理系统中证书信息不全或到期，重新投档
936 | 铧式犁（翻转犁） | 单体幅宽35CM及以上,5-6铧翻转犁 | 液压翻转调幅五铧犁 | 商丘市东方机引农具厂 | 1LFT-550 | 单体幅宽CM:50；单侧犁体个数(个):5 | 结构形式:液压翻转；外形尺寸MM:5100×2380×1620；与拖拉机配套动力KW:117.6-147；单侧犁体数量(个):5；犁体工作幅宽(CM):50 | 3200 | 豫2013107 | 2017-09-21 | 操作辅助管理系统中证书信息不全或到期，重新投档
937 | 田园管理机 | 功率4KW及以上田园管理机配套功率≥4KW | 田园管理机 | 夏津县润辉农机制造有限公司 | 3TG-5LQ | 1外形尺寸(长*宽*高)MM1400×530×9002结构形式/单驱轮式3结构质量KG71.04主传动型式/皮带+齿轮5离合器型式/摩擦片式6驱动轮型式/链轨式7作业速度KM/H≥28发动机型号/170F9标准功率KW4.810额定转速R/MIN360011燃油种类/汽油12锄草型式/燕铲式13工作幅宽CM30-4214结构质量KG75.515连接方式/直连16锄草深度CM3-817施肥行数行218排肥器型式/外槽轮式19排废器数量个220肥料箱容积L21.5 | 1外形尺寸(长*宽*高)MM1400×530×9002结构形式/单驱轮式3结构质量KG71.04主传动型式/皮带+齿轮5离合器型式/摩擦片式6驱动轮型式/链轨式7作业速度KM/H≥28发动机型号/170F9标准功率KW4.810额定转速R/MIN360011燃油种类/汽油12锄草型式/燕铲式13工作幅宽CM30-4214结构质量KG75.515连接方式/直连16锄草深度CM3-817施肥行数行218排肥器型式/外槽轮式19排废器数量个220肥料箱容积L21.5 | 600 | 鲁T2013049 | 2017-09-21 | 操作辅助管理系统中证书信息不全或到期，重新投档
938 | 田园管理机 | 功率4KW及以上田园管理机配套功率≥4KW | 田园管理机 | 夏津县润辉农机制造有限公司 | 3TG-5Q | 1外形尺寸(长*宽*高)MM1400×530×9002结构形式/单驱轮式3结构质量KG52.54主传动方式/皮带+齿轮5离合器型式/摩擦片式6驱动轮型式/轮式7作业速度KM/H≥28发动机型号/170F9标准功率KW4.810额定转速R/MIN360011燃油种类/汽油12锄草型式/燕铲式13工作幅宽CM30-4214结构质量KG56.515连接方式/直连16锄草深度CM3-817施肥行数行218排肥器型式/外槽轮式19排废器数量个220肥料箱容积L21.5 | 1外形尺寸(长*宽*高)MM1400×530×9002结构形式/单驱轮式3结构质量KG52.54主传动方式/皮带+齿轮5离合器型式/摩擦片式6驱动轮型式/轮式7作业速度KM/H≥28发动机型号/170F9标准功率KW4.810额定转速R/MIN360011燃油种类/汽油12锄草型式/燕铲式13工作幅宽CM30-4214结构质量KG56.515连接方式/直连16锄草深度CM3-817施肥行数行218排肥器型式/外槽轮式19排废器数量个220肥料箱容积L21.5 | 600 | 鲁T2013050 | 2017-09-21 | 操作辅助管理系统中证书信息不全或到期，重新投档
939 | 自走轮式谷物联合收割机（全喂入） | 2—3kg/s自走轮式谷物联合收割机（全喂入） | 自走式谷物联合收割机 | 爱科大丰(兖州)农业机械有限公司 | 4LZ-2 | 喂入量:2KG/S；自走轮式；喂入方式:全喂入 | 发动机型号:4D27ZT32/656发动机生产厂家:浙江新柴股份有限公司额定功率:48KW工作状态外形尺寸:5800X2400X3000MM割台宽度:2000MM | 8000 | 鲁T2013017 | 2017-09-21 | 操作辅助管理系统中证书信息不全或到期，重新投档
940 | 秧盘播种成套设备（含床土处理） | 生产率500(盘/H)及以上秧盘播种成套设备含铺底土、播种、洒水、覆土功能；生产率≥500(盘/H) | 水稻秧盘育秧播种机 | 台州市立锦农机有限公司 | 2BX-1000 | 作业流程:铺土、镇压、淋水、播种、覆土；生产率(盘/H):≥1000； | 结构特点:流水线式；外形尺寸(长*宽*高)(MM):8480*530*1150；整机质量(KG):225；铺土器形式:斗式；铺土箱容积(L):52；排种器形式:外槽轮；播种箱容积(L):32；覆土箱形式:斗式；覆土箱容积(L):52；淋水器形式:喷淋式；输送传动形式:链条传动；输送速度(M/S):0.17；总动力(W):320；作业流程:铺土、镇压、淋水、播种、覆土；生产率(盘/H):≥1000； | 3400 | 2013TJ374 | 2017-09-22 | 操作辅助管理系统中证书信息不全或到期，重新投档
941 | 秧盘播种成套设备（含床土处理） | 生产率500(盘/H)及以上秧盘播种成套设备 | 秧盘育秧播种机 | 安徽赛威机械有限公司 | 2BX-680 | 型号、名称:2BX-680型水稻秧盘育秧播种机；作业状态整机外型尺寸(长*宽*高):5900*530*1150MM；机具质量:185KG；作业流程:铺土-淋水-播种-覆土；配套动力:0.33KW；小时播盘量:≥680盘/H | 外形尺寸(长×宽×高)MM:5900×530×1150；小时播盘量:≥680盘/H； | 3400 | 2013TJ363 | 2017-09-22 | 操作辅助管理系统中证书信息不全或到期，重新投档
942 | 秧盘播种成套设备（含床土处理） | 生产率500(盘/H)及以上秧盘播种成套设备 | 秧盘育秧播种机 | 安徽赛威机械有限公司 | 2BX-1000 | 型号、名称:2BX-1000型水稻秧盘育秧播种机；作业状态整机外型尺寸(长*宽*高):7900*530*1150MM；机具质量:205KG；作业流程:铺土-淋水-播种-覆土；配套动力:0.42KW；小时播盘量:≥1000盘/H | 外形尺寸(长×宽×高)MM:7900×530×1150；小时播盘量:≥1000盘/H； | 3400 | 2013TJ364 | 2017-09-22 | 操作辅助管理系统中证书信息不全或到期，重新投档
943 | 粮食烘干机 | 批处理量10—20t循环式粮食烘干机 | 批式循环谷物干燥机 | 安徽新生力农机股份有限公司 | 5HPX-12.5 | 结构型式:批式循环式；整机质量2875KG；外形尺寸(长×宽×高,单位MM)2000×3600×9006；批处理量12.5T,电机功率8.5KW | 循环式整机质量2875KG长2000MM宽3600MM高9006MM批处理量12.5T电机功总率8.5KW | 28000 | 2013TJ243 | 2017-09-22 | 操作辅助管理系统中证书信息不全或到期，重新投档
944 | 铧式犁（翻转犁） | 单体幅宽35CM及以上,3-4铧翻转犁 | 翻转犁 | 中国一拖集团有限公司 | 1LF-440 | 单体幅宽:40CM；铧体个数:4铧 | 单体幅宽:40CM；铧体个数:4铧....... | 2400 | 豫2013428 | 2017-09-27 | 操作辅助管理系统中证书信息不全或到期，重新投档
945 | 穴播机 | 普通2—3行穴播机 | 玉米施肥穴播机 | 驻马店市中农农业机械有限公司 | 2BYSF-2 | 规格型号:2BYSF-2外形尺寸(长X宽X高):1450X1250X1150MM结构质量:150KG行距:45-68CM工作行数:2行工作幅宽:125CM排种器型式:勺轮式数量:2个排肥器型式:外槽轮数量:2个地轮型式:胶轮直径:40CM传动机构:链条开沟器:箭铲配套动力范围:8.8-13.2KW | 排种器型式:普通排种器(勺轮式),播种行数:2行,外形尺寸(长X宽X高)1450X1250X1150,结构质量:150KG,行距:45-68CM,工作幅宽125CM,排种器型式:勺轮式,数量:2个,排肥器型式:外槽轮式,数量:2个,地轮型式:胶轮,地轮直径:40CM,传动机构:链轮链条,开沟器:箭铲式,配套动力:8.8-13.2KW | 600 | 豫2013491 | 2017-09-27 | 操作辅助管理系统中证书信息不全或到期，重新投档
946 | 穴播机 | 普通2—3行穴播机 | 玉米施肥穴播机 | 驻马店市中农农业机械有限公司 | 2BYSF-3 | 规格型号:2BYSF-3外形尺寸(长X宽X高)1450X2180X1150结构质量:210KG行距:45-68CM工作行数:3行工作幅宽:218CM排种器型式:勺轮式数量:3个排肥器型式:外槽轮数量:3个地轮型式:胶轮直径:40CM传动机构:链条开沟器:箭铲配套动力范围:11-18.4KW | 排种器型式:普通排种器(勺轮式),播种行数:3行,外形尺寸(长X宽X高)1450X2180X1150,结构质量:210KG,行距:45-68CM,工作幅宽218CM,排种器型式:勺轮式,数量:3个,排肥器型式:外槽轮式,数量:3个,地轮型式:胶轮,地轮直径:40CM,传动机构:链轮链条,开沟器:箭铲式,配套动力:11-18.4KW | 600 | 豫2013490 | 2017-09-27 | 操作辅助管理系统中证书信息不全或到期，重新投档
947 | 穴播机 | 普通4—5行穴播机 | 花生起垄施肥播种机 | 驻马店市中农农业机械有限公司 | 2BFH-4 | 规格型号:2BFH-4外形尺寸(长X宽X高):1700X1350X1020结构质量:230KG行距:20-25CM工作行数:4行工作幅宽:135CM排种器型式:型孔轮式数量:4个排肥器型式:外槽轮数量:2个地轮型式:轮辐式直径:50CM传动机构:链条开沟器:箭铲配套动力范围:22.1-29.4KW | 排种器型式:普通排种器(型孔轮式),播种行数:4行,外形尺寸(长X宽X高)1700X1350X1020,结构质量:230KG,行距:20-25CM,工作幅宽135CM,排种器型式:型孔轮式,数量:4个,排肥器型式:外槽轮式,数量:2个,地轮型式:轮辐式,地轮直径:50CM,传动机构:链条,开沟器:箭铲式,配套动力:22.1-29.4KW | 1500 | 豫2013482 | 2017-09-27 | 操作辅助管理系统中证书信息不全或到期，重新投档
948 | 穴播机 | 普通4—5行穴播机 | 玉米施肥穴播机 | 驻马店市中农农业机械有限公司 | 2BYSF-4 | 规格型号:2BYSF-4外形尺寸(长X宽X高)1450X2400X1150MM结构质量300KG行距45-68CM工作行数4行工作幅宽240CM排种器型式:勺轮式数量:4个地轮型式:胶轮地轮直径:40CM传动机构:链条开沟器:箭铲配套动力范围:18.4-29.4KW | 排种器型式:普通排种器(勺轮式),播种行数:4行,外形尺寸(长X宽X高)1450X2400X1150,结构质量:300KG,行距:45-68CM,工作幅宽240CM,排种器型式:勺轮式,数量:4个,排肥器型式:外槽轮式,数量:4个,地轮型式:胶轮,地轮直径:40CM,传动机构:链轮链条,开沟器:箭铲式,配套动力:18.4-29.4KW | 1500 | 豫2013489 | 2017-09-27 | 操作辅助管理系统中证书信息不全或到期，重新投档
949 | 花生摘果机 | 花生摘果机,配套动力7KW以上花生摘果机 | 花生摘果机 | 驻马店市中农农业机械有限公司 | 5HZ-2000 | 结构形式:全喂入式外形尺寸:长X宽X高4800X15001900MM配套动力23KW滚筒类型:杆齿式滚筒直径:600MM滚筒长度:2000MM滚筒转速:720R/MIN风扇形式:离心式风扇转速:800R/MIN生产率1200-1500KG/H | 花生摘果机,配套动力23KW结构形式:全喂入式外形尺寸:长X高X宽:4800X1500X1900MM滚筒类型:杆齿式滚筒直径:600MM滚筒长度:2000MM滚筒转速:720R/MIN风扇形式:离心式风扇直径:800MM风扇转速:800R/MIN生产率:1200-1500KG/H | 2000 | 豫2013480 | 2017-09-27 | 操作辅助管理系统中证书信息不全或到期，重新投档
950 | 打（压）捆机 | 4KW及以上圆捆压捆机圆捆；功率≥4KW | 青贮圆捆机 | 新乡市花溪机械制造有限公司 | 9QYK-5252 | 型号:9QYK-5252；捡拾器宽度:520MM；卷压滚筒转速:450R/MIN；卷压滚筒数量:24个；外型尺寸(长×宽×高):1680×1400×1120MM；配套动力:5.5KW. | 型号:9QYK-5252；捡拾器宽度:520MM；卷压滚筒转速:450R/MIN；卷压滚筒数量:24个；外型尺寸(长×宽×高):1680×1400×1120MM；配套动力:5.5KW. | 7000 | 豫2013142 | 2017-09-27 | 操作辅助管理系统中证书信息不全或到期，重新投档
951 | 抓草机 | 功率40-55KW抓草机40≤功率<55KW | 农用抓草机 | 临颍县颍机机械制造有限公司 | 5ZC-600D | 配套动力:44KW；额定抓举质量:600KG；举升高度:7000±100MM | 配套动力:44KW；额定抓起质量:600KG；举升高度:7000±100MM | 5000 | 豫2013336 | 2017-09-27 | 操作辅助管理系统中证书信息不全或到期，重新投档
952 | 田园管理机 | 功率4KW及以上田园管理机配套功率≥4KW | 田园管理机 | 潍坊海林机械有限公司 | 3TG-5.5Q | 配套动力:汽油机；标定功率:5.5KW | 配置:富士常柴罗宾EY28B汽油机,标定功率5.5KW,额定转速2000R/MIN,锄草深度≥3CM,起垄高度:15-25CM垄顶宽:10-13CM,作业速度≥1KM/H | 600 | 鲁T2013098 | 2017-09-28 | 操作辅助管理系统中证书信息不全或到期，重新投档
953 | 田园管理机 | 功率4KW及以上田园管理机配套功率≥4KW | 田园管理机 | 潍坊海林机械有限公司 | 3TG-4.1Q | 配套动力:汽油机；标定功率:4.1KW | 配置:重庆华伟联龙170FP汽油机,额定功率:4.1KW转速:3600R/MIN,锄草深度≥3CM,开沟深度≥10CM,作业速度≥1KM/H. | 600 | 鲁T2013097 | 2017-09-28 | 操作辅助管理系统中证书信息不全或到期，重新投档
954 | 田园管理机 | 功率4KW及以上田园管理机配套功率≥4KW | 田园管理机 | 德州鲲鹏机械制造有限公司 | 3TG-4Q | 配套发动机标定功率:4KW, | 结构型式:单轮驱动式,外形尺寸(长×宽×高):1422×525×920MM,结构质量:72KG,主传动方式:皮带加齿轮传动,离合器型式:离心式,驱动轮型式:履带式,配套发动机型号:170F/P,标定功率:4.0KW,燃油种类:汽油,与锄草施肥器配套锄草型式:铲式,锄铲器数量:3个,施肥行数:2行,排肥器型式:外槽轮式,数量:2个,开沟器型式:尖铲式,输肥管型式:塑料波纹软管 | 600 | 鲁T2013059 | 2017-09-28 | 操作辅助管理系统中证书信息不全或到期，重新投档
955 | 穴播机 | 普通4—5行穴播机 | 玉米精量施肥播种机 | 山东德农农业机械制造有限责任公司 | 2BYF-5 | 排种器形式:普通排种器,勺轮式,数量:5个；播种行数:5行 | 外形尺寸:1500×2900×980MM,配套动力:≥70,结构质量:365KG,播种行数:5行,工作宽幅:250-325CM,排种器形式:普通排种器勺轮式,数量:5个,排肥器形式:外槽轮式,开沟器形式:锄铲式 | 1500 | 鲁T2013116 | 2017-09-29 | 操作辅助管理系统中证书信息不全或到期，重新投档
956 | 撒肥机 | 肥箱容积200L及以上的其他撒肥机 | 有机肥撒肥机 | 佐佐木爱克赛路机械(南通)有限公司 | 2FD-500(CMC500) | 配套动力33~51.5KW,撒肥宽度:(粉状)4~5M(颗粒)9~11M,作业速度2.5~4KM/H,重量240KG,动力输出轴转数540RPM,外形尺寸:(长×宽×高)1200×1150×1300作业效率:2.1~4.2(HM2/H),结构方式:单圆盘式,肥箱容积:500L | 配套动力33~51.5KW,撒肥宽度:(粉状)4~5M,(颗粒)9~11M,作业速度2.5~4KM/H,重量240KG,动力输出轴转数540RPM,外形尺寸:长×宽×高(1200×1150×1300)MM,结构方式:单圆盘式,肥箱容积:500L. | 1500 | 苏农机（2013）第（0146）号 | 2017-09-29 | 操作辅助管理系统中证书信息不全或到期，重新投档
957 | 蘑菇灭菌器（容积≥20立方米） | 容积20-45m3；功率7KW及以上 | 蘑菇灭菌器 | 连云港佑源医药设备制造有限公司 | YGQ-20 | 由缸体、大门、管路系统、控制系统、灭菌车等组成/设计容积20M3、工作电压380V、配套动力14KW、灭菌温度121~126℃(备注:实际压容允差±10%) | 由缸体、大门、管路系统、控制系统、灭菌车等组成/设计容积20M3、工作电压380V、配套动力14KW、灭菌温度121~126℃(备注:实际压容允差±10%) | 15000 | 苏农机（2013）第（0212）号 | 2017-09-29 | 操作辅助管理系统中证书信息不全或到期，重新投档
958 | 蘑菇灭菌器（容积≥20立方米） | 容积20-45m3；功率7KW及以上 | 蘑菇灭菌器 | 连云港佑源医药设备制造有限公司 | YGQ-30 | 由缸体、大门、管路系统、控制系统、灭菌车等组成/设计容积30M3、工作电压380V、配套动力14KW、灭菌温度121~126℃(备注:实际压容允差±10%) | 由缸体、大门、管路系统、控制系统、灭菌车等组成/设计容积30M3、工作电压380V、配套动力14KW、灭菌温度121~126℃(备注:实际压容允差±10%) | 15000 | 苏农机（2013）第（0213）号 | 2017-09-29 | 操作辅助管理系统中证书信息不全或到期，重新投档
959 | 蘑菇灭菌器（容积≥20立方米） | 容积20-45m3；功率7KW及以上 | 蘑菇灭菌器 | 连云港佑源医药设备制造有限公司 | YGQ-40 | 由缸体、大门、管路系统、控制系统、灭菌车等组成/设计容积40M3、工作电压380V、配套动力14KW、灭菌温度121~126℃(备注:实际压容允差±10%) | 由缸体、大门、管路系统、控制系统、灭菌车等组成/设计容积40M3、工作电压380V、配套动力14KW、灭菌温度121~126℃(备注:实际压容允差±10%) | 15000 | 苏农机（2013）第（0214）号 | 2017-09-29 | 操作辅助管理系统中证书信息不全或到期，重新投档
960 | 蘑菇灭菌器（容积≥20立方米） | 容积45-60m3；功率10KW及以上 | 蘑菇灭菌器 | 连云港佑源医药设备制造有限公司 | YGQ-50 | 由缸体、大门、管路系统、控制系统、灭菌车等组成/设计容积50M3、工作电压380V、配套动力14KW、灭菌温度121~126℃(备注:实际压容允差±10%) | 由缸体、大门、管路系统、控制系统、灭菌车等组成/设计容积50M3、工作电压380V、配套动力14KW、灭菌温度121~126℃(备注:实际压容允差±10%) | 28000 | 苏农机（2013）第（0215）号 | 2017-09-29 | 操作辅助管理系统中证书信息不全或到期，重新投档
961 | 蘑菇灭菌器（容积≥20立方米） | 容积45-60m3；功率10KW及以上 | 蘑菇灭菌器 | 连云港佑源医药设备制造有限公司 | YGQ-60 | 由缸体、大门、管路系统、控制系统、灭菌车等组成/设计容积60M3、工作电压380V、配套动力14KW、灭菌温度121~126℃(备注:实际压容允差±10%) | 由缸体、大门、管路系统、控制系统、灭菌车等组成/设计容积60M3、工作电压380V、配套动力14KW、灭菌温度121~126℃(备注:实际压容允差±10%) | 28000 | 苏农机（2013）第（0216）号 | 2017-09-29 | 操作辅助管理系统中证书信息不全或到期，重新投档
962 | 蘑菇灭菌器（容积≥20立方米） | 容积60m3以上；功率10KW及以上 | 蘑菇灭菌器 | 连云港佑源医药设备制造有限公司 | YGQ-70 | 由缸体、大门、管路系统、控制系统、灭菌车等组成/设计容积70M3、工作电压380V、配套动力20KW、灭菌温度121~126℃(备注:实际压容允差±10%) | 由缸体、大门、管路系统、控制系统、灭菌车等组成/设计容积70M3、工作电压380V、配套动力20KW、灭菌温度121~126℃(备注:实际压容允差±10%) | 55000 | 苏农机（2013）第（0217）号 | 2017-09-29 | 操作辅助管理系统中证书信息不全或到期，重新投档
963 | 打（压）捆机 | 0.7—1.2m捡拾压捆机 | 方草捆打捆机 | 江苏东洋机械有限公司 | TYB1088 | 作业方式:移动式；草捆形状:方捆；捡拾宽度(M):1 | 作业方式:移动式；草捆形状:方捆；捡拾宽度(M):1 | 7600 | 苏农机（2013）第（0107）号 | 2017-09-29 | 操作辅助管理系统中证书信息不全或到期，重新投档
964 | 打（压）捆机 | 1.2—1.7m捡拾压捆机 | 方草捆打捆机 | 江苏东洋机械有限公司 | TYB2088 | 作业方式:移动式；草捆形状:方捆；捡拾宽度(M):1.45 | 作业方式:移动式；草捆形状:方捆；捡拾宽度(M):1.45 | 18400 | 苏农机（2013）第（0108）号 | 2017-09-29 | 操作辅助管理系统中证书信息不全或到期，重新投档
965 | 增氧机 | 微孔曝气式增氧机曝气式增氧机；功率≥1KW；气泵和配套电机1套,通气总管(PVC)+微孔增氧管≥200M | 微孔曝气增氧装置 | 金湖县杰达机械制造有限公司 | L2.2-10 | 功率2.2KW,罗茨风机1台+2.2KW电机1台,曝气增氧管240M | 配套动力2.2KW,增氧能力(百米)≥1.0KG/H,动力效率≥1.0KG/(KW.H) | 1000 | 苏农机（2013）第（0198）号 | 2017-09-29 | 操作辅助管理系统中证书信息不全或到期，重新投档
966 | 增氧机 | 微孔曝气式增氧机曝气式增氧机；功率≥1KW；气泵和配套电机1套,通气总管(PVC)+微孔增氧管≥200M | 微孔曝气增氧装置 | 金湖县杰达机械制造有限公司 | L4.0-10 | 功率4.0KW,罗茨风机1台+4.0KW电机1台,曝气增氧管480M | 风机型式:罗茨风机,配套动力4.0KW,增氧能力(百米)≥1.0KGO?/H,动力效率≥1.0KGO?/(KW?H),曝气管配置数量480M,可配水面20亩,噪声≤85DB(A). | 1000 | 苏农机（2013）第（0199）号 | 2017-09-29 | 操作辅助管理系统中证书信息不全或到期，重新投档
967 | 增氧机 | 微孔曝气式增氧机曝气式增氧机；功率≥1KW；气泵和配套电机1套,通气总管(PVC)+微孔增氧管≥200M | 微孔曝气增氧装置 | 金湖县华能机电有限公司 | L11-144/49-LB-10 | 主要配置及参数:1、罗茨风机3.0KW主机(1台)银波牌；配套Y100L-4卧式3.0千瓦三相电机(1台)；微孔增氧大盘(36个)；UPVC管(160米)；透明软管(15卷)；负荷水面20亩；连接件及其他配件；盘状.主要技术参数:1、主机重量88公斤2、增氧能力(每百米)≥2.2公斤/小时3、动力效率(每百米)≥1.1公斤/千瓦.小时4、负荷水面20亩5、空载噪音≤80DB(A) | 主要配置及参数:1、罗茨风机3.0KW主机(1台)银波牌；配套Y100L-4卧式3.0千瓦三相电机(1台)；微孔增氧大盘(36个)；UPVC管(160米)；透明软管(15卷)；负荷水面20亩；连接件及其他配件；盘状.主要技术参数:1、主机重量88公斤2、增氧能力(每百米)≥2.2公斤/小时3、动力效率(每百米)≥1.1公斤/千瓦.小时4、负荷水面20亩5、空载噪音≤80DB(A) | 1000 | 苏农机（2013）第（0105）号 | 2017-09-29 | 操作辅助管理系统中证书信息不全或到期，重新投档
968 | 增氧机 | 微孔曝气式增氧机曝气式增氧机；功率≥1KW；气泵和配套电机1套,通气总管(PVC)+微孔增氧管≥200M | 微孔曝气增氧设备 | 江阴市庞达橡塑有限公司 | ZWK-10/7.5 | 1、风机规格:7.5KW；2、风机型号:罗茨鼓风机,风机风量:144M3/H,风机额度风压:80KPA；3、曝气管形式:盘状,曝气管管径:内径Φ10MM,曝气管适应水深:3.5~1M,曝气管长度:2000~4500M | 微孔曝气式增氧机曝气式增氧机；功率:7.5KW；气泵和配套电机1套,通气总管(PVC)+微孔增氧管≥200M | 1000 | 苏农机(2013)第（0139）号 | 2017-09-29 | 操作辅助管理系统中证书信息不全或到期，重新投档
969 | 增氧机 | 微孔曝气式增氧机曝气式增氧机；功率≥1KW；气泵和配套电机1套,通气总管(PVC)+微孔增氧管≥200M | 微孔曝气增氧设备 | 江阴市庞达橡塑有限公司 | ZWK-10/3.0 | 1、风机规格:3.0KW；2、风机型号:罗茨鼓风机,风机风量:144M3/H,风机额度风压:30KPA；3、曝气管形式:盘状,曝气管管径:内径Φ10MM,曝气管适应水深:3.5~1M,曝气管长度:300~800M | 微孔曝气式增氧机曝气式增氧机；功率:3.0KW；气泵和配套电机1套,通气总管(PVC)+微孔增氧管≥200M | 1000 | 苏农机（2013）第（0137）号 | 2017-09-29 | 操作辅助管理系统中证书信息不全或到期，重新投档
970 | 增氧机 | 微孔曝气式增氧机曝气式增氧机；功率≥1KW；气泵和配套电机1套,通气总管(PVC)+微孔增氧管≥200M | 微孔曝气增氧设备 | 江阴市庞达橡塑有限公司 | ZWK-10/5.5 | 1、风机规格:5.5KW；2、风机型号:罗茨鼓风机,风机风量:144M3/H,风机额度风压:60KPA；3、曝气管形式:盘状,曝气管管径:内径Φ10MM,曝气管适应水深:3.5~1M,曝气管长度:800~3000M | 微孔曝气式增氧机曝气式增氧机；功率:5.5KW；气泵和配套电机1套,通气总管(PVC)+微孔增氧管≥200M | 1000 | 苏农机（2013）第（0138）号 | 2017-09-29 | 操作辅助管理系统中证书信息不全或到期，重新投档
971 | 增氧机 | 微孔曝气式增氧机曝气式增氧机；功率≥1KW；气泵和配套电机1套,通气总管(PVC)+微孔增氧管≥200M | 微孔曝气增氧设备 | 江阴市庞达橡塑有限公司 | ZWK-10/1.5 | 1、风机规格:1.5KW；2、风机型号:罗茨鼓风机,风机风量:140M3/H,风机额度风压:30KPA；3、曝气管形式:盘状,曝气管管径:内径Φ10MM,曝气管适应水深:3.5~1M,曝气管长度:200~600M | 微孔曝气式增氧机曝气式增氧机；功率:1.5KW；气泵和配套电机1套,通气总管(PVC)+微孔增氧管≥200M | 1000 | 苏农机（2013）第（0135）号 | 2017-09-29 | 操作辅助管理系统中证书信息不全或到期，重新投档
972 | 增氧机 | 微孔曝气式增氧机曝气式增氧机；功率≥1KW；气泵和配套电机1套,通气总管(PVC)+微孔增氧管≥200M | 微孔曝气增氧设备 | 江阴市庞达橡塑有限公司 | ZWK-10/2.2 | 1、风机规格:2.2KW；2、风机型号:罗茨鼓风机,风机风量:144M3/H,风机额度风压:30KPA；3、曝气管形式:盘状,曝气管管径:内径Φ10MM,曝气管适应水深:3.5~1M,曝气管长度:200~600M | 微孔曝气式增氧机曝气式增氧机；功率:2.2KW；气泵和配套电机1套,通气总管(PVC)+微孔增氧管≥200M | 1000 | 苏农机（2013）第(0136)号 | 2017-09-29 | 操作辅助管理系统中证书信息不全或到期，重新投档
973 | 增氧机 | 微孔曝气式增氧机曝气式增氧机；功率≥1KW；气泵和配套电机1套,通气总管(PVC)+微孔增氧管≥200M | 曝气增氧机 | 江阴江达机械装备有限公司 | JD-BX-1.5×Φ10 | 曝气式增氧机；气泵和配套电机1套,通气总管(PVC)+微孔增氧管≥200M；风机形式型号:漩涡风机；配套功率:1.5KW；排出压力:0.01-0.05MPA；增氧能力≥1.0KG/H；动力效率≥5KG/(KW.H) | 曝气式增氧机；配套功率:1.5KW,排出压力:0.01-0.05MPA,增氧能力≥1.0KG/H(100米折算),动力效率≥5KG/(KW.H) | 1000 | 苏农机（2013）第（0189）号 | 2017-09-29 | 操作辅助管理系统中证书信息不全或到期，重新投档
974 | 增氧机 | 微孔曝气式增氧机曝气式增氧机；功率≥1KW；气泵和配套电机1套,通气总管(PVC)+微孔增氧管≥200M | 微孔曝气增氧装置 | 淮安市绿泉工贸有限公司 | ZWK-10/3.0(F) | 增氧方式:微孔曝气式；配套功率(KW):3.0 | 增氧方式:微孔曝气式；配套功率(KW):3.0 | 1000 | 苏农机（2013）第（0201）号 | 2017-09-29 | 操作辅助管理系统中证书信息不全或到期，重新投档
975 | 增氧机 | 微孔曝气式增氧机曝气式增氧机；功率≥1KW；气泵和配套电机1套,通气总管(PVC)+微孔增氧管≥200M | 微孔曝气增氧装置 | 淮安市绿泉工贸有限公司 | ZWK-10/2.2(F) | 增氧方式:微孔曝气式；配套功率(KW):2.2 | 增氧方式:微孔曝气式；配套功率(KW):2.2 | 1000 | 苏农机（2013）第（0200）号 | 2017-09-29 | 操作辅助管理系统中证书信息不全或到期，重新投档
976 | 翻抛机 | 自走履带式；功率自走履带式；60≤功率<90KW | 翻抛机 | 江阴市联业生物科技有限公司 | LYFP210A | 外形尺寸2500×3900×2300MM,工作幅宽2.1M,发动机额定功率60KW,发动机最大转速2800R/MIN,刀辊转速250-400R/MIN,工作刀尺寸114×70×10MM,最大行驶速度1.2KM/H,履带中心距2760MM,履带规格(宽×节距×节数)230MM×72×43,刀片离地距离30-70MM,档位无级变速,整机质量2.8T,刀棍回转半径680-700MM. | 外形尺寸2500×3900×2300MM,工作幅宽2.1M,发动机额定功率60KW,发动机最大转速2800R/MIN,刀辊转速250-400R/MIN,工作刀尺寸114×70×10MM,最大行驶速度1.2KM/H,履带中心距2760MM,履带规格(宽×节距×节数)230MM×72×43,刀片离地距离30-70MM,档位无级变速,整机质量2.8T,刀棍回转半径680-700MM. | 60000 | 苏农机（2013）第（0176）号 | 2017-09-29 | 操作辅助管理系统中证书信息不全或到期，重新投档
977 | 翻抛机 | 自走履带式；功率自走履带式；功率≥90KW | 翻抛机 | 江阴市联业生物科技有限公司 | LYFP280A | 外形尺寸3700×4000×3300MM,工作幅宽2.8M,发动机额定功率92KW；129KW,发动机最大转速2200R/MIN,刀辊转速250-400R/MIN,工作刀尺寸114×70×10MM,最大行驶速度1.2KM/H,履带中心距3580MM,履带规格(宽×节距×节数)350MM×52.5×86,刀片离地距离30-70MM,档位无级变速,整机重量5.6T,刀棍回转半径780-880MM | 外形尺寸3700×4000×3300MM,工作幅宽2.8M,发动机额定功率92KW；129KW,发动机最大转速2200R/MIN,刀辊转速250-400R/MIN,工作刀尺寸114×70×10MM,最大行驶速度1.2KM/H,履带中心距3580MM,履带规格(宽×节距×节数)350MM×52.5×86,刀片离地距离30-70MM,档位无级变速,整机重量5.6T,刀棍回转半径780-880MM | 80000 | 苏农机（2013）第（0177）号 | 2017-09-29 | 操作辅助管理系统中证书信息不全或到期，重新投档
978 | 轮式拖拉机（不含皮带传动轮式拖拉机） | 40—50马力四轮驱动拖拉机 | 轮式拖拉机 | 河南向阳红机械制造有限公司 | 向阳红-404 | 功率:40马力；驱动方式:四轮驱动 | 功率:40马力；驱动方式:四轮驱动；外廓尺寸(MM)长×宽×高:3800×1640×2220；轴距:1990(MM)；最小使用质量:2135(KG) | 7500 | 部2013985 | 2017-10-06 | 操作辅助管理系统中证书信息不全或到期，重新投档
979 | 穴播机 | 普通4—5行穴播机 | 玉米施肥精量播种机 | 河北神禾农业机械有限公司 | 2BYMF-5 | 排种器形式:指夹式、播种行数:5行 | 型号:2BYCF-5、外形尺寸(长×宽×高):1400㎜×2900㎜×1100㎜、结构质量:460㎏、行距:45㎝-65㎝、工作行数:5行、工作幅宽:225㎝-325㎝、排种器形式:勺轮式、排种器数量:5个、排肥器形式:外槽轮式、排肥器数量个:5个、传动机构形式:链传动+轴传动、开沟器形式:铲式(肥)、靴脚式(种)、地轮形式:胶轮、地轮直径:38㎝、配套动力范围:29KW-55KW | 1500 | 2013T-161 | 2017-10-09 | 操作辅助管理系统中证书信息不全或到期，重新投档
980 | 穴播机 | 普通4—5行穴播机 | 玉米免耕施肥精播机 | 河北神禾农业机械有限公司 | 2BYCF-5 | 排种器形式:勺轮式、播种行数:5行 | 型号:2BYCF-5、外形尺寸(长×宽×高):1400㎜×2900㎜×1100㎜、结构质量:460㎏、行距:45㎝-65㎝、工作行数:5行、工作幅宽:225㎝-325㎝、排种器形式:勺轮式、排种器数量:5个、排肥器形式:外槽轮式、排肥器数量个:5个、传动机构形式:链传动+轴传动、开沟器形式:铲式(肥)、靴脚式(种)、地轮形式:胶轮、地轮直径:38㎝、配套动力范围:29KW-55KW | 1500 | 2013T-161 | 2017-10-09 | 操作辅助管理系统中证书信息不全或到期，重新投档
981 | 穴播机 | 普通6行及以上穴播机 | 玉米免耕施肥精播机 | 河北神禾农业机械有限公司 | 2BYCF-6 | 排种器形式:勺轮式、播种行数:6行 | 型号:2BYCF-6、外形尺寸(长×宽×高)2300㎜×3500㎜×1400㎜、结构质量:760㎏、行距:45㎝-65㎝、工作行数:6行、工作幅宽:270㎝-390㎝、排种器形式:勺轮式、排种器数量:6个、排肥器形式:外槽轮式、排肥器数量个:6个、传动机构形式:链传动+轴传动、开沟器形式:铲式(肥)、靴脚式(种)、地轮形式:胶轮、地轮直径:38㎝、配套动力范围:66KW-88KW | 2200 | 2013T-162 | 2017-10-09 | 操作辅助管理系统中证书信息不全或到期，重新投档
982 | 简易保鲜储藏设备 | 共分五档,具体见补贴额一览表,以实际验收为准.标准为**元/M3. | 组合冷库 | 浙江兴茂制冷食品机械有限公司 | ZK-50型 | 库容:50M3 | 1、库容:50M32、制冷剂:R223、机组功率:4.5KW |  | ZJ2013185 | 2017-10-27 | 操作辅助管理系统中证书信息不全或到期，重新投档
983 | 简易保鲜储藏设备 | 共分五档,具体见补贴额一览表,以实际验收为准.标准为**元/M3. | 组合冷库 | 浙江兴茂制冷食品机械有限公司 | ZK-80型 | 库容:80M3 | 1、库容:80M32、制冷剂:R223、机组功率:5.2KW |  | ZJ2013184 | 2017-10-27 | 操作辅助管理系统中证书信息不全或到期，重新投档
984 | 简易保鲜储藏设备 | 共分五档,具体见补贴额一览表,以实际验收为准.标准为**元/M3. | 组合冷库 | 浙江兴茂制冷食品机械有限公司 | ZK-140型 | 库容:140M3 | 1、库容:140M32、制冷剂:R223、机组功率:7.2KW |  | ZJ2013183 | 2017-10-27 | 操作辅助管理系统中证书信息不全或到期，重新投档
985 | 花生收获机 | 联合收获机含挖掘、分离、摘果、集箱等功能 | 花生联合收获机 | 山东大启机械有限公司 | 4HZ-2 | 结构型式:自走、轮式、半喂入外形尺寸:4100×1800×2070MM结构质量:1900KG配套动力功率:20.6KW挖掘机构型式:铲式挖掘机构幅宽:650MM输送机构宽度:340MM分离机构型式:振动筛摘果机构摘辊个数:2个清选机构型式:风扇发动机标定转速:2350R/MIN轮距(前/后):1580/1620MM轴距:1840MM适用行(垄)距:180-300(650-1000)MM工作行数:2工作幅宽:540MM最大挖掘深度:220MM | 结构型式:自走、轮式、半喂入外形尺寸:4100×1800×2070MM结构质量:1900KG配套动力功率:22.1KW挖掘机构型式:铲式挖掘机构幅宽:650MM输送机构宽度:340MM分离机构型式:振动筛摘果机构摘辊个数:2个清选机构型式:风扇发动机标定转速:2350R/MIN轮距(前/后):1580/1620MM轴距:1840MM适用行(垄)距:180-300(650-1000)MM工作行数:2工作幅宽:540MM最大挖掘深度:220MM | 22000 | 鲁T2013126 | 2017-10-28 | 操作辅助管理系统中证书信息不全或到期，重新投档
986 | 花生收获机 | 联合收获机含挖掘、分离、摘果、集箱等功能 | 自走式花生联合收获机 | 临沭县东泰机械有限公司 | 4HBL-2 | 结构型式:自走履带式半喂入；配备安徽全柴国三发动机,功率:33.8KW；外观尺寸(长×宽×高):4530×1980×2350MM；结构质量:2400KG；工作幅宽:600MM；挖掘机构:铲式；输送机构:链条；分离机构:振动筛；摘果机构:对辊式；清选机构:风扇；纯作业小时工作率:0.12-0.16HM2/H；总损失率≤3.5%.(国二升国三) | 结构型式:自走履带式半喂入；配备安徽全柴国三发动机,功率:33.8KW；外观尺寸(长×宽×高):4530×1980×2350MM；结构质量:2400KG；工作幅宽:600MM；挖掘机构:铲式；输送机构:链条；分离机构:振动筛；摘果机构:对辊式；清选机构:风扇；纯作业小时工作率:0.12-0.16HM2/H；总损失率≤3.5%. | 22000 | 鲁T2013127 | 2017-10-28 | 操作辅助管理系统中证书信息不全或到期，重新投档
987 | 粮食烘干机 | 批处理量20—30t循环式粮食烘干机 | 批式循环谷物干燥机 | 灵璧县飞松机械制造有限责任公司 | 5H-25 | 循环批处理量:25T；结构型式:批式循环；整机质量:7000KG；外形尺寸(长×宽×高):5200×3600×11000MM；处理量:≥1000KG/H；电机总功率:14.8KW. | 循环批处理量:25T；结构型式:批式循环；整机质量:7000KG；外形尺寸(长×宽×高):5200×3600×11000MM；处理量:≥1000KG/H；电机总功率:14.8KW. | 35000 | 2013tj457 | 2017-10-28 | 操作辅助管理系统中证书信息不全或到期，重新投档
988 | 增氧机 | 微孔曝气式增氧机 | 曝气式增氧机 | 浙江富地机械有限公司 | BQ-1.5型 | 外形尺寸(长X宽X高)610X360X430；整机质量66KG；配套动力:1.5KW；额定风压40KPA；额定风量1.4M3/MIN；曝气盘规格圆盘800MM；曝气管内径8MM；曝气管外径15MM；曝气管长度200M；增氧能力4.18KG(O₂)/H；动力效率2.31KG(O₂)/KW.H；噪声(声功率级)78DB(A) | 外形尺寸(长X宽X高)610X360X430；整机质量66KG；配套动力:1.5KW；额定风压40KPA；额定风量1.4M3/MIN；曝气盘规格圆盘800MM；曝气管内径8MM；曝气管外径15MM；曝气管长度200M；增氧能力4.18KG(O?)/H；动力效率2.31KG(O?)/KW.H；噪声(声功率级)78DB(A) | 1000 | ZJ2013187 | 2017-10-29 | 操作辅助管理系统中证书信息不全或到期，重新投档
989 | 增氧机 | 微孔曝气式增氧机 | 曝气式增增氧机 | 浙江富地机械有限公司 | BQ-2.2型 | 外形尺寸(长X宽X高)610X360X430；整机质量66KG；配套动力:2.2KW；额定风压40KPA；额定风量2.3M3/MIN；曝气盘规格圆盘800MM；曝气管内径8MM；曝气管外径15MM；曝气管长度300M；增氧能力5.47KG(O₂)/H；动力效率3.02KG(O₂)/KW.H；噪声(声功率级)80DB(A) | 外形尺寸(长X宽X高)610X360X430；整机质量66KG；配套动力:2.2KW；额定风压40KPA；额定风量2.3M3/MIN；曝气盘规格圆盘800MM；曝气管内径8MM；曝气管外径15MM；曝气管长度300M；增氧能力5.47KG(O?)/H；动力效率3.02KG(O?)/KW.H；噪声(声功率级)80DB(A) | 1000 | ZJ2013188 | 2017-10-29 | 操作辅助管理系统中证书信息不全或到期，重新投档
990 | 水稻插秧机 | 6行及以上手扶步进式水稻插秧机 | 手扶式插秧机 | 湖南省农友机械集团有限公司 | 2ZS-6A | 手扶步进式；6行； | 结构型式:手扶步进式,工作行数:6行,插秧结构型式:曲柄式,外型尺寸:2370X2280X1100MM,整机质量:187KG,行距:300MM,株距(MM):120、140、160、180、210、插秧深度(MM):7-37；作业速度0.28-0.77KM/H,行走轮:结构型式:橡胶防滑轮胎,直径:660MM；配套动力:MZ175(R)型汽油发动机机,3.3KW,3600R/MIN, | 5500 | 湘20131104046 | 2017-11-03 | 操作辅助管理系统中证书信息不全或到期，重新投档
991 | 轮式拖拉机（不含皮带传动轮式拖拉机） | 120—140马力四轮驱动拖拉机 | 轮式拖拉机 | 山东东汽农业装备有限公司 | DQ1304 | 功率:95.6KW；驱动方式:四轮驱动 | 发动机功率:95.6KW；驱动方式:四轮驱动 | 38000 | 部2013492 | 2017-11-03 | 操作辅助管理系统中证书信息不全或到期，重新投档
992 | 打（压）捆机 | 1.7—2.2m捡拾压捆机 | 圆草捆打捆机 | 伊诺罗斯农业机械(北京)有限公司 | CORSA320 | 捡拾宽度:2M | 捡拾器宽度(MM):2000；工作状态外型尺寸(长×宽×高MM):3600×2300×2000；配套动力(KW):≥40；结构质量(KG):1900；卷压齿条数量(个):34； | 27000 | 黑2013133 | 2017-11-04 | 操作辅助管理系统中证书信息不全或到期，重新投档
993 | 打（压）捆机 | 2.2m及以上捡拾压捆机 | 高密度大方捆打捆机 | 伊诺罗斯农业机械(北京)有限公司 | SR712 | 捡拾宽度:2.2M | 型号:SR712；捡拾器宽度(MM):2200；打捆活塞速度(次/MIN):52；打结器类型:D型；工作状态外型尺寸(长×宽×高MM):7050×2640×2950；配套动力(KW):≥110； | 40000 | 黑2013132 | 2017-11-04 | 操作辅助管理系统中证书信息不全或到期，重新投档
994 | 田园管理机 | 功率4KW及以上田园管理机配套功率≥4KW | 田园管理机 | 潍坊昊信农业装备有限公司 | 3TG-6Q | 功率:6.1KW. | 功率:6.1KW,结构型式:前旋,配套发动机型号:182F/P,外型尺寸(长×宽×高):1500×910×1000MM,结构质量:100KG,作业转速:低档0.50高档0.75KM/H,配套开沟器型式:开沟刀(盘式),配套开沟器工作幅宽:15CM,配套开沟器开沟深度:10-20CM,配套培土器型式:培土刀(盘式),配套培土器工作幅宽:16CM,配套培土器培土高度:15-25CM. | 600 | 部2013387 | 2017-11-06 | 操作辅助管理系统中证书信息不全或到期，重新投档
995 | 穴播机 | 普通4—5行穴播机 | 玉米精量施肥播种机 | 山东德农农业机械制造有限责任公司 | 2BYF-4 | 排种器型式:普通排种器,勺轮式,数量:4个；播种行数:4行 | 结构型式:三点悬挂,外形尺寸(长×宽×高):1550×2200×980MM,结构质量:270KG,配套动力:18.4-25.7KW,排种器型式:普通排种器勺轮式,排肥器型式:外槽轮,开沟器型式:锄铲式,播种行数:4行 | 1500 | 部2013373 | 2017-11-06 | 操作辅助管理系统中证书信息不全或到期，重新投档
996 | 水稻插秧机 | 4行手扶步进式水稻插秧机 | 手扶式插秧机 | 湖南省农友机械集团有限公司 | 2ZS-4A | 手扶步进式；4行 | 配套动力:FE170G型汽油机,2.4KW,1600R/MIN,风冷,结构型式:手扶步进式,结构质量:135KG；工作行数:4行,插秧机构型式:曲柄式,外型尺寸:2180X1500X930MM,整机质量:135KG,行距:300MM,作业速度0.3-0.66KM/H,穴距(MM):180、160、140；插秧深度(MM):4-40；作业小时生产率:≤0.20；单位作业量燃油消耗量:≤2.8KG/HM2 | 3200 | 部2013762 | 2017-11-06 | 操作辅助管理系统中证书信息不全或到期，重新投档
997 | 水稻插秧机 | 4行手扶步进式水稻插秧机 | 手扶式水稻插秧机 | 江苏玉缘机械有限公司 | 2ZS-4 | 4行/手扶步进式 | 结构形式:手扶步进式；作业行数:4行；动力配置:2.6KW/3000R | 3200 | 部2013738 | 2017-11-06 | 操作辅助管理系统中证书信息不全或到期，重新投档
998 | 水稻插秧机 | 4行手扶步进式水稻插秧机 | 手扶式插秧机 | 江苏东洋机械有限公司 | 2ZS-4(PF455S) | 手扶步进式；作业行数(行):4 | 插秧机的结构形式:手扶步进式；作业行数(行):4 | 3200 | 部2013510 | 2017-11-06 | 操作辅助管理系统中证书信息不全或到期，重新投档
999 | 水稻插秧机 | 4行手扶步进式水稻插秧机 | 手扶式插秧机 | 中机南方机械股份有限公司 | 2ZF-4 | 手扶步进式；工作行数:4行； | 手扶步进式；工作行数:4行；发动机型号:EY20B；发动机功率(KW):2.61；外形尺寸(长×宽×高)MM:2200×1500×1100；结构重量(KG):170；行距(MM):300. | 3200 | 部2013237 | 2017-11-06 | 操作辅助管理系统中证书信息不全或到期，重新投档
1000 | 水稻插秧机 | 4行手扶步进式水稻插秧机 | 手扶式水稻插秧机 | 天长市万寿机械有限公司 | 2Z-4 | 手扶步进式；行数:4行 | 1、插秧机的结构形式:手扶步进式.2、作业行数:4行.3、规格型号:2Z-4型.4、配套发动机结构型式:单缸、四冲程、风冷汽油发动机.5、发动机标定功率/标定转速:3.3/3600KW/(R/MIN).6、外形尺寸(长×宽×高):2600×1480×880MM.7、结构质量:172KG.8、行距:300MM.9、穴距:120、140、160、170、190、210MM.10、插秧深度:8~46MM.11、作业速度:1.2~2.6KM/H.12、插植机构型式:曲柄摇杆式. | 3200 | 部 2013719 | 2017-11-06 | 操作辅助管理系统中证书信息不全或到期，重新投档
1001 | 水稻插秧机 | 6行及以上手扶步进式水稻插秧机 | 手扶式水稻插秧机 | 天长市万寿机械有限公司 | 2Z-6 | 手扶步进式；行数:6行 | 1、插秧机的结构形式:手扶步进式.2、作业行数:6行.3、规格型号:2Z-6型.4、发动机结构型式:单缸、四冲程、风冷汽油发动机.5、发动机标定功率/标定转速:3.3/3600KW/(R/MIN).6、外形尺寸(长×宽×高):2400×2170×960MM.7、结构质量:187KG.8、行距:300MM.9、穴距:120、140、160、180、210MM.10、插秧深度:7~37MM.11、作业速度:1.01~2.77KM/H.12、插植机构型式:曲柄摇杆式. | 5500 | 部 2013718 | 2017-11-06 | 操作辅助管理系统中证书信息不全或到期，重新投档
1002 | 水稻插秧机 | 6行及以上手扶步进式水稻插秧机 | 手扶式插秧机 | 洋马农机(中国)有限公司 | 2ZQS-6(AP6) | 插秧机的结构形式:手扶步进式；作业行数(行):6 | 插秧机的结构形式:手扶步进式；作业行数(行):6 | 5500 | 部2013287 | 2017-11-06 | 操作辅助管理系统中证书信息不全或到期，重新投档
1003 | 水稻插秧机 | 6行及以上手扶步进式水稻插秧机 | 手扶式插秧机 | 江苏东洋机械有限公司 | 2ZS-6Z(P68Z) | 手扶步进式；作业行数(行):6 | 插秧机的结构形式:手扶步进式；作业行数(行):6 | 5500 | 部2013521 | 2017-11-06 | 操作辅助管理系统中证书信息不全或到期，重新投档
1004 | 水稻插秧机 | 6行及以上手扶步进式水稻插秧机 | 手扶式插秧机 | 江苏东洋机械有限公司 | 2ZS-6(P68) | 手扶步进式；作业行数(行):6 | 插秧机的结构形式:手扶步进式；作业行数(行):6 | 5500 | 部2013523 | 2017-11-06 | 操作辅助管理系统中证书信息不全或到期，重新投档
1005 | 水稻插秧机 | 6行及以上手扶步进式水稻插秧机 | 手扶式机动插秧机 | 湖北正天章正农业装备股份有限公司 | 2Z-6A | 结构形式:手扶步进式；工作行数:6行. | 1、插秧机的结构形式:手扶步进式；2、作业行数:6行；3、发动机结构型式:单缸、四冲程、风冷；4、发动机标定功率/标定转速:3.3/3600KW/(R/MIN)；5、外形尺寸(长×宽×高):2350×2200×800MM；6、结构质量:180KG；7、行距:300MM；8、穴距:117、130、146、180、200、223(MM)；9、插秧深度:1~46MM(可调节)；10、作业速度:1.22~2.661.88~4.0KM/H；11、作业小时生产率:0.15~0.35HM2；12、行走轮结构型式:橡胶轮；13、插秧机构型式:曲柄摇杆. | 5500 | 部2013728 | 2017-11-06 | 操作辅助管理系统中证书信息不全或到期，重新投档
1006 | 水稻插秧机 | 6行及以上手扶步进式水稻插秧机 | 手扶式水稻插秧机 | 江苏玉缘机械有限公司 | 2ZS-6 | 6行/手扶步进式 | 结构形式:手扶步进式；作业行数:4行；动力配置:3.3KW/3600R | 5500 | 部2013737 | 2017-11-06 | 操作辅助管理系统中证书信息不全或到期，重新投档
1007 | 水稻插秧机 | 6行及以上手扶步进式水稻插秧机 | 手扶式水稻插秧机 | 江苏隆庆机械有限公司 | 2ZS-6 | 发动机:风冷4冲程单缸汽油机发动机功率/标定转速:3.3/3600外形尺寸:2400X2100X910；结构质量:190KG；工作行数:6；行距:300MM；穴距:120、140、160、180、210；插秧深度:7~37MM；作业速度:0~2.7KM/H；作业小时生产率:0.10~0.32HM2/H前轮:直径660MM橡胶轮爪式插植机构形式:曲柄摇杆式 | 结构型式:手扶式,外形长度:2370CM,宽度:1930CM,高度:910CM,结构质量:187KG | 5500 | 部2013658 | 2017-11-06 | 操作辅助管理系统中证书信息不全或到期，重新投档
1008 | 水稻插秧机 | 6行及以上手扶步进式水稻插秧机 | 手扶式水稻插秧机 | 盐城满田星农业装备有限公司 | 2ZS-6 | 手扶步进式；6行 | 手扶步进式；工作行数:6行行距:300MM | 5500 | 部2013299 | 2017-11-06 | 操作辅助管理系统中证书信息不全或到期，重新投档
1009 | 水稻插秧机 | 6—7行四轮乘坐式水稻插秧机 | 乘坐式高速插秧机 | 湖南省农友机械集团有限公司 | 2Z-6B2 | 四轮乘坐式；6行； | 配套动力:E3112-UP05,水冷,13.2KW,2300R/MIN；柴油；结构型式:高速乘坐式,工作行数:6行,插秧结构型式:旋转式强制插秧,外型尺寸:3220X2920X2380MM,整机质量:720KG,行距:300MM,作业速度0-6.48KM/H,穴距(MM):250、210、180、170、140、110；插秧深度(MM):20-50；作业小时生率:0.40-0.52HM2/H；单位作业量燃油消耗量:≤5.49KG/HM2 | 29000 | 部2013763 | 2017-11-06 | 操作辅助管理系统中证书信息不全或到期，重新投档
1010 | 水稻插秧机 | 6—7行四轮乘坐式水稻插秧机 | 乘坐式高速插秧机 | 江苏东洋机械有限公司 | 2ZGQ-6D(PD60D) | 四轮乘坐式；作业行数(行):6 | 插秧机的结构形式:四轮乘坐式；作业行数(行):6 | 29000 | 部2013522 | 2017-11-06 | 操作辅助管理系统中证书信息不全或到期，重新投档
1011 | 水稻插秧机 | 6—7行四轮乘坐式水稻插秧机 | 高速插秧机 | 莱恩农业装备有限公司 | 2ZG-6FJK | 四轮乘坐式；6行 | 结构型式:四轮乘坐式,作业行数:6行,标定功率:16KW,标定转速:2700R/MIN,外形尺寸(长X宽X高):3500X2100X1800MM,结构质量:810KG,行距:300/300、350/250、400/200MM,穴距:110、130、150、160、180、210MM,插秧深度:20-50MM,插秧结构形式:旋转强制式 | 29000 | 部2013698 | 2017-11-06 | 操作辅助管理系统中证书信息不全或到期，重新投档
1012 | 水稻插秧机 | 6—7行四轮乘坐式水稻插秧机 | 乘坐式高速插秧机 | 洋马农机(中国)有限公司 | 2ZGQ-7D25(VP7D25) | 插秧机的结构形式:四轮乘坐式；作业行数(行):7 | 插秧机的结构形式:四轮乘坐式；作业行数(行):7 | 29000 | 部2013286 | 2017-11-06 | 操作辅助管理系统中证书信息不全或到期，重新投档
1013 | 水稻插秧机 | 6—7行四轮乘坐式水稻插秧机 | 乘座式高速插秧机 | 井关农机(常州)有限公司 | 2Z-6B3(PZ60-HGSR) | 插秧机的结构形式:四轮乘坐式；作业行数(行):6 | 1、整机结构型式:乘座式高速插秧机2、外型尺寸(长*宽*高):3070*2055*2425(MM)；3、整机质量(KG):5904、配套动力牌号型号:FD620D；结构型式:水冷2缸4冲程OHV汽油发动机；标定功率/标定转速,KW/(R/MIN):10.4/36005、燃油种类:汽油6、工作行数,行:67、行距,MM:3008、插秧株距,MM:250、210、180、170、140、120、1109、插秧深度,MM:20~5010、作业速度,M/S:0~1.611、作业小时生产率,HM2/H:≤0.3912、单位作业量燃油消耗量,KG/HM2:≤7.6513、行走轮结构型式:前轮:实心橡胶轮；后轮:水田用橡胶凸耳防滑轮；行走轮直径(MM):前轮:Ф650；后轮:Ф90014、插秧机构型式:旋转式 | 29000 | 部2013518 | 2017-11-06 | 操作辅助管理系统中证书信息不全或到期，重新投档
1014 | 水稻插秧机 | 8行及以上四轮乘坐式水稻插秧机 | 乘坐式高速插秧机 | 洋马农机(中国)有限公司 | 2ZGQ-9D25(VP9D25) | 插秧机的结构形式:四轮乘坐式；作业行数(行):9 | 插秧机的结构形式:四轮乘坐式；作业行数(行):9 | 38000 | 部2013282 | 2017-11-06 | 操作辅助管理系统中证书信息不全或到期，重新投档
1015 | 水稻插秧机 | 8行及以上四轮乘坐式水稻插秧机 | 高速插秧机 | 莱恩农业装备有限公司 | 2ZG-8A2 | 四轮乘坐式；8行 | 四轮乘坐式,8行结构形式:四轮乘坐式；作业行数:8行；标定功率:16KW；标定转速:2700R/MIN；外形尺寸(长X宽X高):3500X2300X1800MM；结构质量:950KG；行距:250MM；穴距:110、130、150、160、180、210MM；插秧深度:10-50MM.插秧机构型式:旋转强制式 | 38000 | 部2013698 | 2017-11-06 | 操作辅助管理系统中证书信息不全或到期，重新投档
1016 | 动力喷雾机（含担架式、推车式机动喷雾机） | 动力喷雾机 | 担架式机动喷雾机 | 华辉动力机械(南通)有限公司 | 3HH-15K | 1、外形尺寸:690×340×350MM；2、配套动力:154四冲汽油机；3、功率/转速:1.47KW/3600R/MIN； | 结构形式:担架(框架)式外形尺寸:690×340×350MM配套动力:HH154自产四冲程汽油机功率/转速:1.47KW/3600R/MIN液泵形式:三缸柱塞泵液泵流量:8-10L/MIN工作压力:1.5-3MPA吸水高度:3M喷枪水平射程(静风):≥12M配套喷雾管和喷枪:Φ8.5×30M高压喷雾管一根和Φ8.5可调喷枪一支 | 290 | 部2013325 | 2017-11-06 | 操作辅助管理系统中证书信息不全或到期，重新投档
1017 | 动力喷雾机（含担架式、推车式机动喷雾机） | 动力喷雾机 | 手推(框架)式机动喷雾机 | 华辉动力机械(南通)有限公司 | 3HH-25KS | 1、外形尺寸(长×宽×高):800×460×860MM；2、配套动力:168四冲汽油机；3、功率/转速:3.68KW/3600R/MIN；4、泵流量:18-28L/MIN | 外形尺寸:800×460×860MM配套动力:HH168-2自产四冲程汽油机功率/转速:3.68KW/3600R/MIN液泵形式:三缸柱塞泵液泵流量:18-28L/MIN工作压力:1.5-3MPA吸水高度:3M喷枪水平射程(静风):≥15M配套喷雾管和喷枪:Φ8.5×30M高压喷雾管一根和Φ8.5可调喷枪一支 | 290 | 部2013324 | 2017-11-06 | 操作辅助管理系统中证书信息不全或到期，重新投档
1018 | 动力喷雾机（含担架式、推车式机动喷雾机） | 动力喷雾机 | 手推式机动喷雾机 | 华辉动力机械(南通)有限公司 | 3HH-36SD | 1、外形尺寸:1700×800×1200MM；2、配套动力:168四冲汽油机；3、功率/转速:3.68KW/3600R/MIN；4、泵流量:26-34L/MIN | 结构形式:手推式外形尺寸:1700×800×1200MM配套动力:HH168-2自产四冲程汽油机功率/转速:3.68KW/3600R/MIN液泵形式:三缸柱塞泵液泵流量:19.5-34L/MIN工作压力:1.5-3MPA吸水高度:3M喷枪水平射程(静风):≥15M配套喷雾管和喷枪:Φ8.5×30M高压喷雾管一根、可调喷枪和五孔扇杆喷雾枪各一支药箱容积:150L | 290 | 部2013323 | 2017-11-06 | 操作辅助管理系统中证书信息不全或到期，重新投档
1019 | 动力喷雾机（含担架式、推车式机动喷雾机） | 动力喷雾机 | 手推式机动喷雾机 | 山东卫士植保机械有限公司 | WSJ-300LC | 形式:手推车式；药箱容量:300L；配套动力:168F汽油机；功率:3.2/3600KW/R/MIN；配套泵:三缸柱塞泵；泵转速:800-1000R/MIN；泵流量:18-23L/MIN；泵压力:1.5-3.0MPA；喷枪喷量:6M左右. | 形式:手推车式；药箱容量:300L；配套动力:168F汽油机；功率:3.2/3600KW/R/MIN；配套泵:三缸柱塞泵；泵转速:800-1000R/MIN；泵流量:18-23L/MIN；泵压力:1.5-3.0MPA；喷枪喷量:6左右. | 290 | 部2013322 | 2017-11-06 | 操作辅助管理系统中证书信息不全或到期，重新投档
1020 | 动力喷雾机（含担架式、推车式机动喷雾机） | 动力喷雾机 | 担架式静电喷雾机 | 山东卫士植保机械有限公司 | 3WJD-36A | 规格型号:3WJD-36A；形式:担架式；外形尺寸(MM):900×380×730；整机净质量(KG):32；配套动力:(名称:四冲程汽油机；规格型号:168F；功率/转速:KW/(R/MIN):3.2/3600；)配套泵:(型式:三缸柱塞泵；工作压力:1.5-2.5MPA；流量L/MIN:18-23；转速R/MIN:800-1000；)喷枪喷量L/MIN:2.5±10﹪； | 规格型号:3WJD-36A；形式:担架式；外形尺寸(MM):900×380×730；整机净质量(KG):32；配套动力:(名称:四冲程汽油机；规格型号:168F；功率/转速:KW/(R/MIN):3.2/3600；)配套泵:(型式:三缸柱塞泵；工作压力:1.5-2.5MPA；流量L/MIN:18-23；转速R/MIN:800-1000；)喷枪喷量L/MIN:2.5±10﹪； | 290 | 部2013319 | 2017-11-06 | 操作辅助管理系统中证书信息不全或到期，重新投档
1021 | 喷杆式喷雾机（含牵引式、自走式、悬挂式喷杆喷雾机） | 12m以下悬挂及牵引式喷杆喷雾机 | 喷杆式喷雾机 | 山东卫士植保机械有限公司 | 3WZ-300A | 形式:拖拉机悬挂式；药箱容量:300L；工作压力:0.2-0.4MPA；喷幅:6M；配套泵:三缸柱塞泵；泵转速:800-1000R/MIN；泵流量:33-38L/MIN；泵压力:0-3.5MPA；喷头形式:扇形雾；喷头数量:12个. | 形式:拖拉机悬挂式；药箱容量:300L；工作压力:0.2-0.4MPA；喷幅:6M；配套泵:三缸柱塞泵；泵转速:800-1000R/MIN；泵流量:33-38L/MIN；泵压力:0-3.5MPA；喷头形式:扇形雾；喷头数量:12个. | 900 | 部2013318 | 2017-11-06 | 操作辅助管理系统中证书信息不全或到期，重新投档
1022 | 风送式喷雾机（含自走式、牵引式风送喷雾机） | 药箱容积≥300L,喷幅半径≥6M,牵引式、车载式等 | 风送式果林喷雾机 | 南通黄海药械有限公司 | 3WG-1200A | 1、商标:狼山；2、型式:牵引式；3、规格型号:3WG-1200A；4、外形尺寸(长×宽×高)MM:3000×1300×1490；5、配套动力型式:PTO；6、风机型式:轴流式；7、风机叶轮直径MM:670；8、风机标定功率/转速KW/(R/MIN):5/1800；9、液泵型式:隔膜泵；10、液泵规格型号:MB480/3.0；11、液泵标定功率/转速KW/(R/MIN):5.5/600；12、药箱容积L:1200；13、喷幅半径M:≥11.5. | 1、商标:狼山.2、型式:牵引式.3、规格型号:3WG-1200A.4、外形尺寸(长×宽×高)MM:3000×1300×1490.5、配套动力型式:PTO.6、风机型式:轴流式.7、风机叶轮直径MM:670.8、风机标定功率/转速KW/(R/MIN):5/1800.9、液泵型式:隔膜泵.10、液泵规格型号:MB480/3.0.11、液泵标定功率/转速KW/(R/MIN):5.5/600.12、药箱容积L:1200.13、喷幅半径M:≥11.5. | 2000 | 部2013354 | 2017-11-06 | 操作辅助管理系统中证书信息不全或到期，重新投档
1023 | 自走轮式谷物联合收割机（全喂入） | 5—6kg/s自走轮式谷物联合收割机（全喂入） | 轮式自走全喂入式小麦联合收割机 | 江苏沃得农业机械有限公司 | 4LZ-5 | 自走轮式、喂入量:5.0KG/S、喂入方式:全喂入、功率:85KW | 结构型式:自走轮式；喂入量:5.0KG/S；喂入方式:全喂入式； | 24000 | 部2013537 | 2017-11-06 | 操作辅助管理系统中证书信息不全或到期，重新投档
1024 | 自走履带式谷物联合收割机（全喂入） | 2.1—3kg/s自走履带式谷物联合收割机（全喂入）；包含3—4kg/s自走履带式水稻联合收割机（全喂入） | 全喂入稻麦联合收割机 | 洋马农机(中国)有限公司 | 4LZ-2.5A | 检验报告试验条件(作物品种):小麦,水稻,；喂入量(KG/S):2.5 | 检验报告试验条件(作物品种):小麦,水稻,；喂入量(KG/S):2.5 | 12000 | 部2013247 | 2017-11-06 | 操作辅助管理系统中证书信息不全或到期，重新投档
1025 | 自走履带式谷物联合收割机（全喂入） | 2.1—3kg/s自走履带式谷物联合收割机（全喂入）；包含3—4kg/s自走履带式水稻联合收割机（全喂入） | 全喂入稻麦联合收割机 | 洋马农机(中国)有限公司 | 4LZ-2.8A | 检验报告试验条件(作物品种):小麦,水稻,；喂入量(KG/S):2.8 | 检验报告试验条件(作物品种):小麦,水稻,；喂入量(KG/S):2.8 | 12000 | 部2013281 | 2017-11-06 | 操作辅助管理系统中证书信息不全或到期，重新投档
1026 | 自走履带式谷物联合收割机（全喂入） | 2.1—3kg/s自走履带式谷物联合收割机（全喂入）；包含3—4kg/s自走履带式水稻联合收割机（全喂入） | 水稻联合收割机 | 星光农机股份有限公司 | 4LZ-3.6Z | 喂入量:3.6KG/S,自走履带式,喂入方式:全喂入 | 结构型式:履带自走全喂入式；工作状态外形尺寸(长×宽×高):5080MM×2450MM×2705MM；整机使用质量:2945KG；割台宽度:2000MM；喂入量:3.6KG/S；履带规格(节距×节数×宽):90MM×51节×400MM；变速箱类型:三挡齿轮变速箱+液压无级变速器(HST)；接粮方式:机械卸粮或人工接粮,国三动力(国三动力；发动机型号:YN4B085-30CR；功率:60KW；制造商:昆明云内动力股份有限公司) | 12000 | 部2013312 | 2017-11-06 | 操作辅助管理系统中证书信息不全或到期，重新投档
1027 | 自走履带式谷物联合收割机（全喂入） | 5 kg/s及以上自走履带式谷物联合收割机（全喂入）；包含6 kg/s及以上自走履带式水稻联合收割机（全喂入） | 全喂入联合收割机 | 星光农机股份有限公司 | 4LZ-5.5S | 喂入量:5.5KG/S,自走履带式,喂入方式:全喂入 | 结构型式:履带自走全喂入式；工作状态外形尺寸(长×宽×高):4675MM×2400MM×2800MM；整机使用质量:2980KG；割台宽度:2300MM；喂入量:5.5KG/S；履带规格(节距×节数×宽):90MM×51节×400MM；变速箱类型:三挡齿轮变速箱+液压无级变速器(HST)；接粮方式:机械高位卸粮(国三动力；发动机型号:4K41LT31/1154；功率:84.5KW；制造商:浙江新柴股份有限公司) | 23000 | ZJ2015076 | 2017-11-06 | 操作辅助管理系统中证书信息不全或到期，重新投档
1028 | 半喂入联合收割机 | 4行及以上35马力及以上半喂入联合收割机 | 半喂入自走式联合收割机 | 洋马农机(中国)有限公司 | 4LBZJ-140D(AG600) | 作业行数(行):4；配套功率(KW):44.1 | 作业行数(行):4；配套功率(KW):44.1 | 42000 | 部2013551 | 2017-11-06 | 操作辅助管理系统中证书信息不全或到期，重新投档
1029 | 半喂入联合收割机 | 4行及以上35马力及以上半喂入联合收割机 | 半喂入自走式联合收割机 | 井关农机(常州)有限公司 | 4LBZ-145B1 | 作业行数(行):4；喂入方式:半喂入；配套功率(KW):44.6 | 1、结构型式:半喂入自走式2、配套发动机:生产企业:井关农机株式会社；牌号型号:井关牌E4DE-WA03型；结构型式:立式水冷、4冲程、4缸涡流式柴油发动机；额定功率(KW):44.6；额定转速(R/MIN):25003、外形尺寸(长×宽×高)工作状态:4400×2580×2380(MM)；运输状态:4400×2000×2380(MM)4、整机使用质量(KG):26755、割台宽度(MM):14506、最小离地间隙(MM):1807、理论作业速度(KM/H):低速0~3.53；高速0~5.948、作业小时生产率(HM2/H):≤0.479、单位面积燃油消耗量(KG/HM2):≤26.510、割刀型式:VI型11、脱粒滚筒数量:2个；型式:主滚筒:弓齿式；副滚筒:螺旋式；尺寸(外径*长度)主滚筒Ф462×1050MM；副滚筒:Ф60×78212、履带:规格(节距×节数×宽):90MM×46节×400MM；轨距:1070MM；13、变速箱类型:机械变速+无极变速14、接粮方式:人工接粮 | 42000 | 部2013506 | 2017-11-06 | 操作辅助管理系统中证书信息不全或到期，重新投档
1030 | 半喂入联合收割机 | 4行及以上35马力及以上半喂入联合收割机 | 半喂入自走式联合收割机 | 井关农机(常州)有限公司 | 4LBZ-145D(HF608G) | 作业行数(行):4；喂入方式:半喂入；配套功率(KW):44.6 | 1、结构型式:半喂入自走式2、配套发动机:生产企业:井关农机株式会社；牌号型号:井关牌E4DE-WA02型；结构型式:立式水冷、4冲程、4缸涡流式柴油发动机；额定功率(KW):44.6；额定转速(R/MIN):25003、外形尺寸(长×宽×高)工作状态:4400×2230×2300(MM)；运输状态:4400×2000×2300(MM)4、整机使用质量(KG):29755、割台宽度(MM):14506、最小离地间隙(MM):1807、理论作业速度(KM/H):低速0~3.53；高速0~5.948、作业小时生产率(HM2/H):≤0.479、单位面积燃油消耗量(KG/HM2):≤26.510、割刀型式:VI型11、脱粒滚筒数量:2个；型式:主滚筒:弓齿式；副滚筒:螺旋式；尺寸(外径*长度)主滚筒Ф462×1050MM；副滚筒:Ф60×78212、履带:规格(节距×节数×宽):90MM×50节×400MM；轨距:1070MM；13、变速箱类型:机械变速+无极变速14、接粮方式:粮箱储存,输粮臂排出 | 42000 | 部2013505 | 2017-11-06 | 操作辅助管理系统中证书信息不全或到期，重新投档
1031 | 自走式玉米收获机（含穗茎兼收玉米收获机） | 2行摘穗剥皮型自走式玉米收获机 | 自走式玉米收获机 | 山东时风(集团)有限责任公司 | 4YZP-2C | 结构形式:自走式+切碎还田+剥皮；发动机型号:4D27ZT32/656、功率:48KW、制造商:浙江新柴股份有限公司、排放阶段:国Ⅲ阶段；摘穗辊型式:卧式、剥皮辊型式:橡胶+橡胶、秸秆切碎机构型式:切刀 | 结构形式:自走式+切碎还田+剥皮；发动机型号:4D27ZT32/656、功率:48KW、制造商:浙江新柴股份有限公司、排放阶段:国Ⅲ阶段；摘穗辊型式:卧式、剥皮辊型式:橡胶+橡胶、秸秆切碎机构型式:切刀 | 21000 | 部2013442 | 2017-11-06 | 操作辅助管理系统中证书信息不全或到期，重新投档
1032 | 粮食烘干机 | 批处理量10—20t循环式粮食烘干机 | 谷物干燥机 | 无锡市久川机械设备有限公司 | 5HXG-120 | 外形尺寸(长*宽*高):3360MM*1855MM*8510MM；整机质量:2208KG；整机容量:6.25KW；降水幅度:0.5%-1.0%；热风温度可控制在35℃-60℃ | 外形尺寸:3360×1785×8510；进口燃烧机型式,分级式高压喷雾式；额定电压:380V/220V；所需功率:6.17KW安全装置:故障报警、自动温度控制、定时开关、过载保护；自动水份仪形式:电阻式在线自动水分仪,全自动电脑控制 | 28000 | 部2013229 | 2017-11-06 | 操作辅助管理系统中证书信息不全或到期，重新投档
1033 | 粮食烘干机 | 批处理量10—20t循环式粮食烘干机 | 谷物干燥机 | 无锡市久川机械设备有限公司 | 5HXG-100 | 外形尺寸(长*宽*高):3360MM*1855MM*7510MM；整机质量:2108KG；整机容量:6.25KW；降水幅度:0.5%-1.0%；热风温度可控制在35°C-60°C | 外形尺寸:3360×1785×7510；进口燃烧机型式,分级式高压喷雾式；额定电压:380V/220V；所需功率:6.17KW安全装置:故障报警、自动温度控制、定时开关、过载保护；自动水份仪形式:电阻式在线自动水分仪,全自动电脑控制 | 28000 | 部2013230 | 2017-11-06 | 操作辅助管理系统中证书信息不全或到期，重新投档
1034 | 粮食烘干机 | 批处理量10—20t循环式粮食烘干机 | 谷物干燥机 | 安徽辰宇机械科技有限公司 | 5H-12 | 批处理量:12T；批式循环,外形尺寸:4320*2492*8750(MM),处理量:≥800(KG/H),电机总功率:9.0(KW),整机质量:2800(KG),安全装置:满量报警、热继电器、过载保护装置 | 批处理量:12T；批式循环,外形尺寸:4320*2492*8750(MM),处理量:≥800(KG/H),电机总功率:9.0(KW),整机质量:2800(KG),安全装置:满量报警、热继电器、过载保护装置 | 28000 | 部2013499 | 2017-11-06 | 操作辅助管理系统中证书信息不全或到期，重新投档
1035 | 粮食烘干机 | 批处理量10—20t循环式粮食烘干机 | 循环式谷物干燥机 | 江苏三喜机械有限公司 | SS-100 | 处理方式:循环式；循环式批处理量(T):10 | 处理方式:循环式；循环式批处理量(T):10 | 28000 | 部2013513 | 2017-11-06 | 操作辅助管理系统中证书信息不全或到期，重新投档
1036 | 轮式拖拉机（不含皮带传动轮式拖拉机） | 20—30马力两轮驱动拖拉机 | 轮式拖拉机 | 山东时风(集团)有限责任公司 | SF220L | 时风ZL24发动机,16.2KW/2200R/MIN,排放限值执行非道路国Ⅲ标准,8+2滑移齿轮换档,牵引力≥5.0KN,两轮驱动,单作用离合器,单速后动力输出(功率≥13.1KW,转速540R/MIN)防护罩保护,位调节提升器,1N类三点悬挂,提升力≥3.7KN,机械转向,前/后轮胎:5.00-14/9.5-20,轮距不可调,整机最小使用质量1030KG,四块前配重、单层后配重. | 时风ZL24发动机,16.2KW/2200R/MIN,排放限值执行非道路国Ⅲ标准,8+2滑移齿轮换档,牵引力≥5.0KN,两轮驱动,单作用离合器,单速后动力输出(功率≥13.1KW,转速540R/MIN)防护罩保护,位调节提升器,1N类三点悬挂,提升力≥3.7KN,机械转向,前/后轮胎:5.00-14/9.5-20,轮距不可调,整机最小使用质量1030KG,四块前配重、单层后配重. | 3800 | 部2013599 | 2017-11-06 | 操作辅助管理系统中证书信息不全或到期，重新投档
1037 | 轮式拖拉机（不含皮带传动轮式拖拉机） | 20—30马力两轮驱动拖拉机 | 轮式拖拉机 | 第一拖拉机股份有限公司 | SK250 | 功率:18.4KW/25马力；驱动方式:两轮驱动 | 功率:18.4KW/25马力；驱动方式:两轮驱动 | 3800 | 部2013152 | 2017-11-06 | 操作辅助管理系统中证书信息不全或到期，重新投档
1038 | 轮式拖拉机（不含皮带传动轮式拖拉机） | 20—30马力两轮驱动拖拉机 | 轮式拖拉机 | 第一拖拉机股份有限公司 | SE250 | 功率:18.4KW/25马力；驱动方式:两轮驱动 | 功率:18.4KW/25马力；驱动方式:两轮驱动 | 3800 | 部2013144 | 2017-11-06 | 操作辅助管理系统中证书信息不全或到期，重新投档
1039 | 轮式拖拉机（不含皮带传动轮式拖拉机） | 20—30马力两轮驱动拖拉机 | 轮式拖拉机 | 第一拖拉机股份有限公司 | SA280 | 功率:20.6KW/25马力；驱动方式:两轮驱动 | 功率:20.6KW/25马力；驱动方式:两轮驱动 | 3800 | 部2013143 | 2017-11-06 | 操作辅助管理系统中证书信息不全或到期，重新投档
1040 | 轮式拖拉机（不含皮带传动轮式拖拉机） | 20—30马力两轮驱动拖拉机 | 轮式拖拉机 | 山东时风(集团)有限责任公司 | SF250C | 扬动YD3825V2发动机,18.5KW/2350R/MIN,排放限值执行非道路国Ⅲ标准,8+2滑移齿轮换档,牵引力≥4.6KN,两轮驱动,差速锁,单作用离合器,单速后动力输出(功率≥15.0KW,转速730R/MIN)防护罩保护,位调节提升器,1类三点悬挂,提升力≥4.19KN,机械转向,前/后轮胎:5.00-15/9.5-24,前后轮距可调,整机最小使用质量1090KG,四块前配重、单层后配重. | 扬动YD3825V2发动机,18.5KW/2350R/MIN,排放限值执行非道路国Ⅲ标准,8+2滑移齿轮换档,牵引力≥4.6KN,两轮驱动,差速锁,单作用离合器,单速后动力输出(功率≥15.0KW,转速730R/MIN)防护罩保护,位调节提升器,1类三点悬挂,提升力≥4.19KN,机械转向,前/后轮胎:5.00-15/9.5-24,前后轮距可调,整机最小使用质量1090KG,四块前配重、单层后配重. | 3800 | 部2013666 | 2017-11-06 | 操作辅助管理系统中证书信息不全或到期，重新投档
1041 | 轮式拖拉机（不含皮带传动轮式拖拉机） | 30—40马力两轮驱动拖拉机 | 轮式拖拉机 | 山东时风(集团)有限责任公司 | SF300C | 常柴ZN390BT发动机,22.1KW/2400R/MIN,排放限值执行非道路国Ⅲ标准,8+2滑移齿轮换档,牵引力≥4.8KN,两轮驱动,差速锁,单作用离合器,单速后动力输出(功率≥17.9KW,转速730R/MIN)防护罩保护,位调节提升器,1类三点悬挂,提升力≥5.0KN,机械转向,前/后轮胎:6.00-16/11.2-24,前后轮距可调,整机最小使用质量1150KG,四块前配重、单层后配重. | 常柴ZN390BT发动机,22.1KW/2400R/MIN,排放限值执行非道路国Ⅲ标准,8+2滑移齿轮换档,牵引力≥4.8KN,两轮驱动,差速锁,单作用离合器,单速后动力输出(功率≥17.9KW,转速730R/MIN)防护罩保护,位调节提升器,1类三点悬挂,提升力≥5.0KN,机械转向,前/后轮胎:6.00-16/11.2-24,前后轮距可调,整机最小使用质量1150KG,四块前配重、单层后配重. | 5300 | 部2013667 | 2017-11-06 | 操作辅助管理系统中证书信息不全或到期，重新投档
1042 | 轮式拖拉机（不含皮带传动轮式拖拉机） | 30—40马力两轮驱动拖拉机 | 轮式拖拉机 | 第一拖拉机股份有限公司 | SG300 | 功率:22.1KW/30马力；驱动方式:两轮驱动 | 功率:22.1KW/30马力；驱动方式:两轮驱动 | 5300 | 部2013147 | 2017-11-06 | 操作辅助管理系统中证书信息不全或到期，重新投档
1043 | 轮式拖拉机（不含皮带传动轮式拖拉机） | 30—40马力两轮驱动拖拉机 | 轮式拖拉机 | 第一拖拉机股份有限公司 | SK300 | 功率:22.05KW/30马力；驱动方式:两轮驱动 | 功率:22.05KW/30马力；驱动方式:两轮驱动 | 5300 | 部2013153 | 2017-11-06 | 操作辅助管理系统中证书信息不全或到期，重新投档
1044 | 轮式拖拉机（不含皮带传动轮式拖拉机） | 30—40马力两轮驱动拖拉机 | 轮式拖拉机 | 第一拖拉机股份有限公司 | ME300 | 功率:22.1KW/30马力；驱动方式:两轮驱动 | 功率:22.1KW/30马力；驱动方式:两轮驱动 | 5300 | 部2013140 | 2017-11-06 | 操作辅助管理系统中证书信息不全或到期，重新投档
1045 | 轮式拖拉机（不含皮带传动轮式拖拉机） | 30—40马力两轮驱动拖拉机 | 轮式拖拉机 | 山东双力现代农业装备有限公司 | SL300 | 30马力、功率22.1KW,驱动方式:两轮驱动 | 标定功率:22.10KW；两轮驱动；原来为国二莱动KM390BT柴油机,现升级为国三莱动3TE30柴油机,选装国三常柴ZN390BT柴油机,8+2档；啮合套换档；动力输出轴转速720R/MIN；液压转向；轮胎型号(前轮/后轮):5.0-16/9.50-24. | 5300 | 部2013878 | 2017-11-06 | 操作辅助管理系统中证书信息不全或到期，重新投档
1046 | 轮式拖拉机（不含皮带传动轮式拖拉机） | 30—40马力两轮驱动拖拉机 | 轮式拖拉机 | 山东双力现代农业装备有限公司 | SL350 | 35马力,功率25.7KW,驱动方式:两轮驱动 | 标定功率:25.70KW,两轮驱动；原来为国二莱动4L22BT发动机；现升级为国三莱动4TE35柴油机,选装常柴ZN485T柴油机、选装扬动YD4U35V1柴油机；8+2档；啮合套换档；动力输出轴转速720R/MIN；液压转向；轮胎型号(前轮/后轮):6.0-16/11.2-24. | 5300 | 部2013877 | 2017-11-06 | 操作辅助管理系统中证书信息不全或到期，重新投档
1047 | 轮式拖拉机（不含皮带传动轮式拖拉机） | 30—40马力两轮驱动拖拉机 | 轮式拖拉机 | 第一拖拉机股份有限公司 | ME350 | 功率:25.7KW/35马力；驱动方式:两轮驱动 | 功率:25.7KW/35马力；驱动方式:两轮驱动 | 5300 | 部2013139 | 2017-11-06 | 操作辅助管理系统中证书信息不全或到期，重新投档
1048 | 轮式拖拉机（不含皮带传动轮式拖拉机） | 30—40马力两轮驱动拖拉机 | 轮式拖拉机 | 山东英胜机械有限公司 | TT350 | 35马力≤功率<40马力；驱动方式:两轮驱动 | 型式:4×2两轮驱动；外形尺寸(长X宽X高CM):3360×1550×2000；最小使用质量(KG):1200；配套动力(KW):25.7；PTO转速(R/MIN):72035马力≤功率<40马力；驱动方式:两轮驱动 | 5300 | 部2013439 | 2017-11-06 | 操作辅助管理系统中证书信息不全或到期，重新投档
1049 | 轮式拖拉机（不含皮带传动轮式拖拉机） | 30—40马力两轮驱动拖拉机 | 轮式拖拉机 | 山东时风(集团)有限责任公司 | SF350N | 常柴ZN485T发动机,25.7KW/2400R/MIN,排放限值执行非道路国Ⅲ标准,8+2滑移齿轮换档,高低档、动力输出啮合套换档,牵引力≥6.5KN,两轮驱动,单作用离合器,双速后动力输出(功率≥20.7KW,转速540/760R/MIN)防护罩保护,力、位综合调节提升器,1类三点悬挂,提升力≥6.4KN,机械转向,前/后轮胎:5.00-15/11.2-24,前后轮距可调,整机最小使用质量1410KG,复合前配重、单层后配重. | 常柴ZN485T发动机,25.7KW/2400R/MIN,排放限值执行非道路国Ⅲ标准,8+2滑移齿轮换档,高低档、动力输出啮合套换档,牵引力≥6.5KN,两轮驱动,单作用离合器,双速后动力输出(功率≥20.7KW,转速540/760R/MIN)防护罩保护,力、位综合调节提升器,1类三点悬挂,提升力≥6.4KN,机械转向,前/后轮胎:5.00-15/11.2-24,前后轮距可调,整机最小使用质量1410KG,复合前配重、单层后配重. | 5300 | 部2013668 | 2017-11-06 | 操作辅助管理系统中证书信息不全或到期，重新投档
1050 | 轮式拖拉机（不含皮带传动轮式拖拉机） | 40—50马力两轮驱动拖拉机 | 轮式拖拉机 | 山东时风(集团)有限责任公司 | SF400B | 江动JD4B4M2发动机,29.4KW/2300R/MIN,排放限值执行非道路国Ⅲ标准,8+2滑移齿轮换档,高低档啮合套换档,牵引力≥6.5KN,两轮驱动,差速锁,单作用离合器,双速后动力输出(功率≥23.7KW,转速540/1000R/MIN)防护罩保护,力、位综合调节提升器,1类三点悬挂,提升力≥7KN,机械转向,前/后轮胎:5.00-15/11.2-24,前后轮距可调,整机最小使用质量1400KG,四块前配重、单层后配重,气刹装置. | 江动JD4B4M2发动机,29.4KW/2300R/MIN,排放限值执行非道路国Ⅲ标准,8+2滑移齿轮换档,高低档啮合套换档,牵引力≥6.5KN,两轮驱动,差速锁,单作用离合器,双速后动力输出(功率≥23.7KW,转速540/1000R/MIN)防护罩保护,力、位综合调节提升器,1类三点悬挂,提升力≥7KN,机械转向,前/后轮胎:5.00-15/11.2-24,前后轮距可调,整机最小使用质量1400KG,四块前配重、单层后配重,气刹装置. | 6200 | 部2013669 | 2017-11-06 | 操作辅助管理系统中证书信息不全或到期，重新投档
1051 | 轮式拖拉机（不含皮带传动轮式拖拉机） | 40—50马力两轮驱动拖拉机 | 轮式拖拉机 | 山东英胜机械有限公司 | TT400 |  | 型式:4×2两轮驱动；外形尺寸(长X宽X高CM):3470×1310×1930；最小使用质量(KG):1250；配套动力(KW):29.4；PTO转速(R/MIN):720 | 6200 | 部2013440 | 2017-11-06 | 操作辅助管理系统中证书信息不全或到期，重新投档
1052 | 轮式拖拉机（不含皮带传动轮式拖拉机） | 40—50马力两轮驱动拖拉机 | 轮式拖拉机 | 常州东风农机集团有限公司 | DF400B | 40马力两轮驱动拖拉机 | 该拖拉机为40马力两轮驱动拖拉机,功率为29.4KW | 6200 | 部2013481 | 2017-11-06 | 操作辅助管理系统中证书信息不全或到期，重新投档
1053 | 轮式拖拉机（不含皮带传动轮式拖拉机） | 40—50马力两轮驱动拖拉机 | 轮式拖拉机 | 河南向阳红机械制造有限公司 | 向阳红-400 | 功率:40马力；驱动方式:两轮驱动 | 功率:40马力；驱动方式:两轮驱动；外廓尺寸(MM)长×宽×高:3780×1640×2170；轴距:1950(MM)；最小使用质量:1875(KG) | 6200 | 部2013985 | 2017-11-06 | 操作辅助管理系统中证书信息不全或到期，重新投档
1054 | 轮式拖拉机（不含皮带传动轮式拖拉机） | 40—50马力两轮驱动拖拉机 | 轮式拖拉机 | 第一拖拉机股份有限公司 | MF400 | 功率:29.4KW/29.5KW/40马力；驱动方式:两轮驱动 | 功率:29.4KW/29.5KW/40马力；驱动方式:两轮驱动 | 6200 | 部2013137 | 2017-11-06 | 操作辅助管理系统中证书信息不全或到期，重新投档
1055 | 轮式拖拉机（不含皮带传动轮式拖拉机） | 40—50马力两轮驱动拖拉机 | 轮式拖拉机 | 第一拖拉机股份有限公司 | SG400 | 功率:29.4马力；驱动方式:两轮驱动 | 功率:29.4马力；驱动方式:两轮驱动.. | 6200 | 部2013154 | 2017-11-06 | 操作辅助管理系统中证书信息不全或到期，重新投档
1056 | 轮式拖拉机（不含皮带传动轮式拖拉机） | 40—50马力两轮驱动拖拉机 | 轮式拖拉机 | 山东双力现代农业装备有限公司 | SL400 | 40马力,功率29.4KW,驱动方式:两轮驱动 | 标定功率:29.40KW,两轮驱动,原来为国二莱动4L23BT柴油机；后升级为国三莱动4TE40柴油机、选装常柴ZN490BT柴油机、选装扬动YD4R40V1柴油机；8+2档；啮合套换档；动力输出轴转速540/720R/MIN；液压转向；轮胎型号(前轮/后轮):6.0-16/11.2-24. | 6200 | 部2013876 | 2017-11-06 | 操作辅助管理系统中证书信息不全或到期，重新投档
1057 | 轮式拖拉机（不含皮带传动轮式拖拉机） | 40—50马力两轮驱动拖拉机 | 轮式拖拉机 | 济宁市兖州区华鑫机械有限公司 | 金星泰山400 | 功率:29.4KW；驱动方式:两轮驱动 | 4×2两轮驱动；外廓尺寸:3126×1454×2060；轴距1960MM；最小使用质量1630KG；最大配重(前/后):40KG/160KG；档位数(前进/倒退):8/2；采用直齿(4+1)×2平面组合式变速箱；滑移齿轮式换挡；带安全架 | 6200 | 部2013633 | 2017-11-06 | 操作辅助管理系统中证书信息不全或到期，重新投档
1058 | 轮式拖拉机（不含皮带传动轮式拖拉机） | 40—50马力两轮驱动拖拉机 | 轮式拖拉机 | 第一拖拉机股份有限公司 | MF450 | 功率:33.1KW/45马力；驱动方式:两轮驱动 | 功率:33.1KW/45马力；驱动方式:两轮驱动 | 6200 | 部2013136 | 2017-11-06 | 操作辅助管理系统中证书信息不全或到期，重新投档
1059 | 轮式拖拉机（不含皮带传动轮式拖拉机） | 40—50马力两轮驱动拖拉机 | 轮式拖拉机 | 河南向阳红机械制造有限公司 | 向阳红-450 | 功率:45马力；驱动方式:两轮驱动 | 功率:45马力；驱动方式:两轮驱动；外廓尺寸(MM)长×宽×高:3780×1640×2170；轴距:1950(MM)；最小使用质量:1875(KG) | 6200 | 部2013986 | 2017-11-06 | 操作辅助管理系统中证书信息不全或到期，重新投档
1060 | 轮式拖拉机（不含皮带传动轮式拖拉机） | 40—50马力两轮驱动拖拉机 | 轮式拖拉机 | 洛阳世英机械制造有限公司 | SJH450 | 发动机标定功率(KW)33.1,驱动方式,两轮驱动 | 发动机标定功率(KW)33.1,驱动方式,两轮驱动,排放阶段:国三 | 6200 | 部2013949 | 2017-11-06 | 操作辅助管理系统中证书信息不全或到期，重新投档
1061 | 轮式拖拉机（不含皮带传动轮式拖拉机） | 50—60马力两轮驱动拖拉机 | 轮式拖拉机 | 常州东风农机集团有限公司 | DF500 | 50马力两轮驱动拖拉机 | 该拖拉机为50马力两轮驱动拖拉机,功率为36.8KW | 7800 | 部2013574 | 2017-11-06 | 操作辅助管理系统中证书信息不全或到期，重新投档
1062 | 轮式拖拉机（不含皮带传动轮式拖拉机） | 50—60马力两轮驱动拖拉机 | 轮式拖拉机 | 河南向阳红机械制造有限公司 | 向阳红-500 | 功率:50马力；驱动方式:两轮驱动 | 功率:50马力；驱动方式:两轮驱动；外廓尺寸(MM)长×宽×高:3815×1640×2200；轴距:1990(MM)；最小使用质量:2040(KG) | 7800 | 部2013983 | 2017-11-06 | 操作辅助管理系统中证书信息不全或到期，重新投档
1063 | 轮式拖拉机（不含皮带传动轮式拖拉机） | 50—60马力两轮驱动拖拉机 | 轮式拖拉机 | 第一拖拉机股份有限公司 | MF500 | 功率:36.8KW/50马力；驱动方式:两轮驱动 | 功率:36.8KW/50马力；驱动方式:两轮驱动 | 7800 | 部2013133 | 2017-11-06 | 操作辅助管理系统中证书信息不全或到期，重新投档
1064 | 轮式拖拉机（不含皮带传动轮式拖拉机） | 50—60马力两轮驱动拖拉机 | 轮式拖拉机 | 山东双力现代农业装备有限公司 | SL500 | 50马力,功率36.8KW,驱动方式:两轮驱动 | 标定功率:36.80KW,两轮驱动；原来为国二新柴A498BT-6A柴油机,现升级为新柴4D32T31/504柴油机；12+12梭式档；带差速锁,双作用10寸离合器；啮合套换档；动力输出轴转速540/760R/MIN,液压转向；轮胎型号(前轮/后轮):6.0-16/12.4-28；安全架. | 7800 | 部2013875 | 2017-11-06 | 操作辅助管理系统中证书信息不全或到期，重新投档
1065 | 轮式拖拉机（不含皮带传动轮式拖拉机） | 50—60马力两轮驱动拖拉机 | 黄海金马-500D型轮式拖拉机 | 马恒达悦达(盐城)拖拉机有限公司 | 黄海金马-500D | 发动机功率36.75KW,4×2两轮驱动,外廓尺寸(长×宽×高)3249×1296×1300 | 发动机功率36.75KW,4×2两轮驱动,外廓尺寸(长×宽×高)3249×1296×1300 | 7800 | 部2013655 | 2017-11-06 | 操作辅助管理系统中证书信息不全或到期，重新投档
1066 | 轮式拖拉机（不含皮带传动轮式拖拉机） | 50—60马力两轮驱动拖拉机 | 轮式拖拉机 | 山东双力现代农业装备有限公司 | SL550 | 55马力,功率40.4KW,驱动方式:两轮驱动 | 功率40.4KW,原为国二新柴A4K39T55发动机；现升级为国三新柴4D32T31/554发动机,12+12梭式档；两轮驱动；带差速锁,双作用10寸离合器；啮合套换档；动力输出功率/转速(540/760R/MIN),液压转向；前/后轮胎:6.0-16/12.4-28；安全架. | 7800 | 部2013874 | 2017-11-06 | 操作辅助管理系统中证书信息不全或到期，重新投档
1067 | 轮式拖拉机（不含皮带传动轮式拖拉机） | 50—60马力两轮驱动拖拉机 | 轮式拖拉机 | 第一拖拉机股份有限公司 | MF550 | 功率:40.4KW/55马力；驱动方式:两轮驱动 | 功率:40.4KW/55马力；驱动方式:两轮驱动 | 7800 | 部2013135 | 2017-11-06 | 操作辅助管理系统中证书信息不全或到期，重新投档
1068 | 轮式拖拉机（不含皮带传动轮式拖拉机） | 50—60马力两轮驱动拖拉机 | 轮式拖拉机 | 河南向阳红机械制造有限公司 | 向阳红-550 | 功率:55马力；驱动方式:两轮驱动 | 功率:55马力；驱动方式:两轮驱动；外廓尺寸(MM)长×宽×高:3825×1700×2270；轴距:2040(MM)；最小使用质量:2098(KG) | 7800 | 部2013984 | 2017-11-06 | 操作辅助管理系统中证书信息不全或到期，重新投档
1069 | 轮式拖拉机（不含皮带传动轮式拖拉机） | 50—60马力两轮驱动拖拉机 | 轮式拖拉机 | 常州东风农机集团有限公司 | DF550-3 | 55马力两轮驱动拖拉机 | 该拖拉机为两轮驱动,发动机功率维:40.5KW | 7800 | 部2013649 | 2017-11-06 | 操作辅助管理系统中证书信息不全或到期，重新投档
1070 | 轮式拖拉机（不含皮带传动轮式拖拉机） | 50—60马力两轮驱动拖拉机 | 轮式拖拉机 | 山东英胜机械有限公司 | TT550 |  | 型式:4×2两轮驱动；外形尺寸(长X宽X高CM)::3675×1640×2370；最小使用质量(KG):1864；配套动力(KW):40.5；PTO转速(R/MIN):540/720 | 7800 | 部2013443 | 2017-11-06 | 操作辅助管理系统中证书信息不全或到期，重新投档
1071 | 轮式拖拉机（不含皮带传动轮式拖拉机） | 50—60马力两轮驱动拖拉机 | 轮式拖拉机 | 山东时风(集团)有限责任公司 | SF550B | 四达SD4BW3Z发动机,41KW/2400R/MIN,排放限值执行非道路国Ⅲ标准,8+2滑移齿轮换档,高低速及动力输出啮合套换档,牵引力≥10KN,两轮驱动,差速锁,单作用离合器,双速后动力输出(功率≥32.7KW,转速540/760R/MIN)防护罩保护,力、位综合调节提升器,1类三点悬挂,提升力≥9.1KN,全液压转向,前/后轮胎:6.50-16/13.6-28,前后轮距可调,整机最小使用质量1920KG,复合前配重、双层后配重. | 四达SD4BW3Z发动机,41KW/2400R/MIN,排放限值执行非道路国Ⅲ标准,8+2滑移齿轮换档,高低速及动力输出啮合套换档,牵引力≥10KN,两轮驱动,差速锁,单作用离合器,双速后动力输出(功率≥32.7KW,转速540/760R/MIN)防护罩保护,力、位综合调节提升器,1类三点悬挂,提升力≥9.1KN,全液压转向,前/后轮胎:6.50-16/13.6-28,前后轮距可调,整机最小使用质量1920KG,复合前配重、双层后配重. | 7800 | 部2013670 | 2017-11-06 | 操作辅助管理系统中证书信息不全或到期，重新投档
1072 | 轮式拖拉机（不含皮带传动轮式拖拉机） | 50—60马力两轮驱动拖拉机 | 轮式拖拉机 | 洛阳世英机械制造有限公司 | SJH550 | 发动机标定功率(KW)40.5；驱动方式:两轮驱动 | 发动机标定功率(KW)40.5；驱动方式:两轮驱动,排放阶段:国三 | 7800 | 部2013950 | 2017-11-06 | 操作辅助管理系统中证书信息不全或到期，重新投档
1073 | 轮式拖拉机（不含皮带传动轮式拖拉机） | 60—70马力两轮驱动拖拉机 | 轮式拖拉机 | 山东潍坊鲁中拖拉机有限公司 | 鲁中-600 | 驱动轮数:两轮驱动；发动机标定功率:44.1KW | 发动机符合国家第三阶段排放标准；发动机型号一:4TD60,44.1KW；发动机型号二:4TD60A,44.2KW；发动机型号三:4B2-60U32,44KW；发动机型号四:4B5-60U32,44.2KW；发动机型号五:4G33TC,44.1KW；发动机型号六:4D32ZT31/603,44KW；驱动轮数:两轮驱动 | 9500 | 部2013485 | 2017-11-06 | 操作辅助管理系统中证书信息不全或到期，重新投档
1074 | 轮式拖拉机（不含皮带传动轮式拖拉机） | 60—70马力两轮驱动拖拉机 | 轮式拖拉机 | 常州东风农机集团有限公司 | DF600 | 60马力两轮驱动拖拉机 | 该拖拉机为60马力两轮驱动拖拉机,功率为44.1KW | 9500 | 部2013572 | 2017-11-06 | 操作辅助管理系统中证书信息不全或到期，重新投档
1075 | 轮式拖拉机（不含皮带传动轮式拖拉机） | 60—70马力两轮驱动拖拉机 | 轮式拖拉机 | 第一拖拉机股份有限公司 | MF600 | 功率:44.1KW/60马力；驱动方式:两轮驱动 | 功率:44.1KW/60马力；驱动方式:两轮驱动 | 9500 | 部2013134 | 2017-11-06 | 操作辅助管理系统中证书信息不全或到期，重新投档
1076 | 轮式拖拉机（不含皮带传动轮式拖拉机） | 60—70马力两轮驱动拖拉机 | 轮式拖拉机 | 山东潍坊鲁中拖拉机有限公司 | 鲁中-650 | 驱动轮数:两轮驱动；发动机标定功率:47.8KW | 发动机符合国家第三阶段排放标准；发动机型号一:4TD65,47.8KW；发动机型号二:4C5-65U32,48KW；发动机型号三:4G33TC,47.8KW；发动机型号四:4K41ZT31/653,48KW；驱动轮数:两轮驱动 | 9500 | 部2013486 | 2017-11-06 | 操作辅助管理系统中证书信息不全或到期，重新投档
1077 | 轮式拖拉机（不含皮带传动轮式拖拉机） | 70—80马力两轮驱动拖拉机 | 轮式拖拉机 | 山东时风(集团)有限责任公司 | SF700 | 东方红YT4B4U22-0515E发动机,51.5KW/2200R/MIN,排放限值执行非道路国Ⅲ标准,8+2啮合套换档,加强型底盘,牵引力≥12.5KN,两轮驱动,差速锁,双作用离合器,单速后动力输出(功率≥41.6KW,转速760R/MIN),力位综合调节提升器,1类三点悬挂,提升力≥12.5KN,全液压转向,前/后轮胎:7.50-16/14.9-30,前后轮距可调,整机最小使用质量2856KG,双路阀. | 东方红YT4B4U22-0515E发动机,51.5KW/2200R/MIN,排放限值执行非道路国Ⅲ标准,8+2啮合套换档,加强型底盘,牵引力≥12.5KN,两轮驱动,差速锁,双作用离合器,单速后动力输出(功率≥41.6KW,转速760R/MIN),力位综合调节提升器,1类三点悬挂,提升力≥12.5KN,全液压转向,前/后轮胎:7.50-16/14.9-30,前后轮距可调,整机最小使用质量2856KG,双路阀. | 12500 | 部2013603 | 2017-11-06 | 操作辅助管理系统中证书信息不全或到期，重新投档
1078 | 轮式拖拉机（不含皮带传动轮式拖拉机） | 70—80马力两轮驱动拖拉机 | 轮式拖拉机 | 第一拖拉机股份有限公司 | LX700 | 功率:70马力,驱动方式:两轮驱动 | 功率:70马力,驱动方式:两轮驱动.... | 12500 | 部2013130 | 2017-11-06 | 操作辅助管理系统中证书信息不全或到期，重新投档
1079 | 轮式拖拉机（不含皮带传动轮式拖拉机） | 70—80马力两轮驱动拖拉机 | 轮式拖拉机 | 第一拖拉机股份有限公司 | MK700 | 功率:51.5KW/70马力；驱动方式:两轮驱动 | 功率:51.5KW/70马力；驱动方式:两轮驱 | 12500 | 部2013160 | 2017-11-06 | 操作辅助管理系统中证书信息不全或到期，重新投档
1080 | 轮式拖拉机（不含皮带传动轮式拖拉机） | 70—80马力两轮驱动拖拉机 | 轮式拖拉机 | 天津拖拉机制造有限公司 | TNA750-2 | 功率:75马力；驱动方式:两轮驱动；无动力换挡装置 | 1.外廓尺寸:4270MM×1980MM×2750MM,2.驱动型式:4×2两轮驱动,3.配套功率:56KW,(75马力,排放标准:国Ⅲ)(可选:55.2KW),4.发动机型号:PHF4056ZL6B,发动机型式核准证书号:CNFCG30999030027；(可选:LR4M5U22/0552E,发动机型式核准证书号:CNFCG30669050009),5.制造商:华丰动力股份有限公司(可选:一拖(洛阳)柴油机有限公司),5.轴距:2170MM,6.最小使用质量:3200KG,7.配重:160KG/440KG,8.档位数:12/6/0,9.变速箱型式:啮合套换档,10:框架式安全架 | 12500 | 部2013684 | 2017-11-06 | 操作辅助管理系统中证书信息不全或到期，重新投档
1081 | 轮式拖拉机（不含皮带传动轮式拖拉机） | 70—80马力两轮驱动拖拉机 | 轮式拖拉机 | 第一拖拉机股份有限公司 | LX750 | 功率:75马力,驱动方式:两轮驱动 | 功率:75马力,驱动方式:两轮驱动..... | 12500 | 部2013129 | 2017-11-06 | 操作辅助管理系统中证书信息不全或到期，重新投档
1082 | 轮式拖拉机（不含皮带传动轮式拖拉机） | 70—80马力两轮驱动拖拉机 | 轮式拖拉机 | 泰安泰山国泰拖拉机制造有限公司 | 泰山-750 | 功率:55KW,驱动方式:两轮驱动 | 驱动轮数:两轮驱动,发动机标定功率(KW):55 | 12500 | 部2013444 | 2017-11-06 | 操作辅助管理系统中证书信息不全或到期，重新投档
1083 | 轮式拖拉机（不含皮带传动轮式拖拉机） | 80—90马力两轮驱动拖拉机 | 轮式拖拉机 | 山东时风(集团)有限责任公司 | SF800B | 东方红LR4M5U22-0588E发动机,58.8KW/2200R/MIN,排放限值执行非道路国Ⅲ标准,8+2啮合套换档,加强型底盘,牵引力≥13.5KN,两轮驱动,差速锁,双作用离合器,双速后动力输出(功率≥47.7KW,转速540/760R/MIN),位调节和浮动控制强压提升器,2类三点悬挂,提升力≥14.2KN,全液压转向,前/后轮胎:7.50-16/14.9-30,前后轮距可调,整机最小使用质量2864KG,双路阀,安全架. | 东方红LR4M5U22-0588E发动机,58.8KW/2200R/MIN,排放限值执行非道路国Ⅲ标准,8+2啮合套换档,加强型底盘,牵引力≥13.5KN,两轮驱动,差速锁,双作用离合器,双速后动力输出(功率≥47.7KW,转速540/760R/MIN),位调节和浮动控制强压提升器,2类三点悬挂,提升力≥14.2KN,全液压转向,前/后轮胎:7.50-16/14.9-30,前后轮距可调,整机最小使用质量2864KG,双路阀,安全架. | 15000 | 部2013605 | 2017-11-06 | 操作辅助管理系统中证书信息不全或到期，重新投档
1084 | 轮式拖拉机（不含皮带传动轮式拖拉机） | 80—90马力两轮驱动拖拉机 | 轮式拖拉机 | 山东时风(集团)有限责任公司 | SF800C | 东方红LR4M5U22-0588E发动机,58.8KW/2200R/MIN,排放限值执行非道路国Ⅲ标准,10+10啮合套梭式换档,牵引力≥13.5KN,两轮驱动,侧置变速,吊挂式踏板,差速锁,独立操纵双作用离合器,双速后动力输出(功率≥47.7KW,转速540/760R/MIN),力位综合调节提升器,2类三点悬挂,提升力≥13.5KN,全液压转向,前/后轮胎:7.50-16/14.9-30,前后轮距可调,整机最小使用质量2864KG,双路阀,安全架. | 东方红LR4M5U22-0588E发动机,58.8KW/2200R/MIN,排放限值执行非道路国Ⅲ标准,10+10啮合套梭式换档,牵引力≥13.5KN,两轮驱动,侧置变速,吊挂式踏板,差速锁,独立操纵双作用离合器,双速后动力输出(功率≥47.7KW,转速540/760R/MIN),力位综合调节提升器,2类三点悬挂,提升力≥13.5KN,全液压转向,前/后轮胎:7.50-16/14.9-30,前后轮距可调,整机最小使用质量2864KG,双路阀,安全架 | 15000 | 部2013671 | 2017-11-06 | 操作辅助管理系统中证书信息不全或到期，重新投档
1085 | 轮式拖拉机（不含皮带传动轮式拖拉机） | 80—90马力两轮驱动拖拉机 | 轮式拖拉机 | 山东潍坊鲁中拖拉机有限公司 | 鲁中-800 | 驱动轮数:两轮驱动；发动机标定功率:59KW | 发动机符合国家第三阶段排放标准；发动机型号一:LR4M5U22/0588E,58.8KW；发动机型号二:4C6-80U32,59KW；发动机型号三:4G33TC,58.8KW；驱动轮数:两轮驱动 | 15000 | 部2013480 | 2017-11-06 | 操作辅助管理系统中证书信息不全或到期，重新投档
1086 | 轮式拖拉机（不含皮带传动轮式拖拉机） | 80—90马力两轮驱动拖拉机 | 轮式拖拉机 | 第一拖拉机股份有限公司 | LX800 | 功率:80马力,驱动方式:两轮驱动 | 功率:80马力,驱动方式:两轮驱动.... | 15000 | 部2013127 | 2017-11-06 | 操作辅助管理系统中证书信息不全或到期，重新投档
1087 | 轮式拖拉机（不含皮带传动轮式拖拉机） | 80—90马力两轮驱动拖拉机 | 轮式拖拉机 | 天津拖拉机制造有限公司 | TNA800-2 | 功率:80马力；驱动方式:两轮驱动；无动力换挡装置 | 1.外廓尺寸:4270MM×1980MM×2750MM,2.驱动型式:4×2两轮驱动,3.配套功率:59KW,(80马力,排放标准:国Ⅲ)(可选:58.8KW)；4.发动机型号:PHF4059ZL6B,发动机型式核准证书号:CNFCG30999030022(可选:LR4M5U23/0588E,发动机型式核准证书号:CNFCG30669050015),制造商:华丰动力股份有限公司(可选:一拖(洛阳)柴油机有限公司)5.轴距:2170MM,6.最小使用质量:3280KG,7.配重:160KG/440KG,8.档位数:12/6/0,9.变速箱型式:啮合套换档,10:框架式安全架 | 15000 | 部2013685 | 2017-11-06 | 操作辅助管理系统中证书信息不全或到期，重新投档
1088 | 轮式拖拉机（不含皮带传动轮式拖拉机） | 80—90马力两轮驱动拖拉机 | 轮式拖拉机 | 天津拖拉机制造有限公司 | TNA850-2 | 功率:85马力；驱动方式:两轮驱动；无动力换挡装置 | 1.外廓尺寸:4270MM×1980MM×2750MM,2.驱动型式:4×2两轮驱动,3.配套功率:63KW,(85马力,排放标准:国Ⅲ)(可选:62.5KW),4.发动机型号:PHF4063ZL5B,发动机型式核准证书号:CNFCG30999030015,(可选:LR4V5U23/0625E,发动机型式核准证书号:CNFCG30669050002)；制造商:华丰动力股份有限公司(可选:一拖(洛阳)柴油机有限公司),5.轴距:2170MM,6.最小使用质量:3280KG,7.配重:160KG/440KG,8.档位数:12/6/0,9.变速箱型式:啮合套换档,10:框架式安全架 | 15000 | 部2013686 | 2017-11-06 | 操作辅助管理系统中证书信息不全或到期，重新投档
1089 | 轮式拖拉机（不含皮带传动轮式拖拉机） | 80—90马力两轮驱动拖拉机 | 轮式拖拉机 | 第一拖拉机股份有限公司 | LX850 | 功率:85马力,驱动方式:两轮驱动 | 功率:85马力,驱动方式:两轮驱动.... | 15000 | 部2013126 | 2017-11-06 | 操作辅助管理系统中证书信息不全或到期，重新投档
1090 | 轮式拖拉机（不含皮带传动轮式拖拉机） | 80—90马力两轮驱动拖拉机 | 轮式拖拉机 | 山东潍坊鲁中拖拉机有限公司 | 鲁中-850 | 驱动轮数:两轮驱动；发动机标定功率:62.5KW | 发动机符合国家第三阶段排放标准；发动机型号:LR4V5U23/0625E,62.5KW；驱动轮数:两轮驱动 | 15000 | 部2013479 | 2017-11-06 | 操作辅助管理系统中证书信息不全或到期，重新投档
1091 | 轮式拖拉机（不含皮带传动轮式拖拉机） | 90—100马力两轮驱动拖拉机 | 轮式拖拉机 | 洛阳市博马农业工程机械有限公司 | 博马-900 | 发动机标定功率:66.2KW；驱动方式:两轮驱动 | 发动机标定功率:66.2KW；驱动方式:两轮驱动 | 18000 | 部2013473 | 2017-11-06 | 操作辅助管理系统中证书信息不全或到期，重新投档
1092 | 轮式拖拉机（不含皮带传动轮式拖拉机） | 90—100马力两轮驱动拖拉机 | 轮式拖拉机 | 第一拖拉机股份有限公司 | LX900 | 功率:90马力,驱动方式:两轮驱动 | 功率:90马力,驱动方式:两轮驱动..... | 18000 | 部2013124 | 2017-11-06 | 操作辅助管理系统中证书信息不全或到期，重新投档
1093 | 轮式拖拉机（不含皮带传动轮式拖拉机） | 90—100马力两轮驱动拖拉机 | 轮式拖拉机 | 天津拖拉机制造有限公司 | TNA900-2 | 功率:90马力；驱动方式:两轮驱动；无动力换挡装置 | 1.外廓尺寸:4270MM×1980MM×2750MM,2.驱动型式:4×2两轮驱动,3.配套功率:67KW,(90马力,排放标准:国Ⅲ)(可选:66.2KW)4.发动机型号:PHF4067ZL5B,发动机型式核准证书号:CNFCG30999030010,(可选:LR4V5U23/0662E,发动机型式核准证书号:CNFCG30669050003),制造商:华丰动力股份有限公司(可选:一拖(洛阳)柴油机有限公司),5.轴距:2170MM,6.最小使用质量:3280KG,7.配重:160KG/440KG,8.档位数:12/6/0,9.变速箱型式:啮合套换档,10:框架式安全架 | 18000 | 部2013687 | 2017-11-06 | 操作辅助管理系统中证书信息不全或到期，重新投档
1094 | 轮式拖拉机（不含皮带传动轮式拖拉机） | 90—100马力两轮驱动拖拉机 | 轮式拖拉机 | 天津拖拉机制造有限公司 | TNA950-2 | 功率:95马力；驱动方式:两轮驱动；无动力换挡装置 | 1.外廓尺寸:4270MM×1980MM×2750MM,2.驱动型式:4×2两轮驱动,3.配套功率:70KW,(95马力,排放标准:国Ⅲ),4.发动机型号:PHF4070ZL6B,发动机型式核准证书号:CNFCG30999030007,(可选:LR4B3ZU23/0700E,发动机型式核准证书号:CNFCG30669090006),制造商:华丰动力股份有限公司(可选:一拖(洛阳)柴油机有限公司),5.轴距:2170MM,6.最小使用质量:3280KG,7.配重:160KG/440KG,8.档位数:12/6/0,9.变速箱型式:啮合套换档,10:框架式安全架 | 18000 | 部2013688 | 2017-11-06 | 操作辅助管理系统中证书信息不全或到期，重新投档
1095 | 轮式拖拉机（不含皮带传动轮式拖拉机） | 90—100马力两轮驱动拖拉机 | 轮式拖拉机 | 第一拖拉机股份有限公司 | LX950 | 功率:95马力,驱动方式:两轮驱动 | 功率:95马力,驱动方式:两轮驱动.... | 18000 | 部2013123 | 2017-11-06 | 操作辅助管理系统中证书信息不全或到期，重新投档
1096 | 轮式拖拉机（不含皮带传动轮式拖拉机） | 90—100马力两轮驱动拖拉机 | 轮式拖拉机 | 约翰迪尔(天津)有限公司 | JD5-950-2 | 轮式拖拉机,形式:4X2两轮驱动,轴距2200MM,安全架型,额定功率:70KW.发动机排量:4.5升.气缸数:4个.缸径X行程:106X127.额定转速:2300转. | 轮式拖拉机,两轮驱动,约翰迪尔发动机,安全架型 | 18000 | 部2013199 | 2017-11-06 | 操作辅助管理系统中证书信息不全或到期，重新投档
1097 | 轮式拖拉机（不含皮带传动轮式拖拉机） | 100马力及以上两轮驱动拖拉机 | 轮式拖拉机 | 江苏沃得农业机械有限公司 | WD1100 | 发动机功率:81KW、驱动方式:两轮驱动 | 发动机标定功率:81KW；驱动方式:两轮驱动； | 22000 | 部2013561 | 2017-11-06 | 操作辅助管理系统中证书信息不全或到期，重新投档
1098 | 轮式拖拉机（不含皮带传动轮式拖拉机） | 100马力及以上两轮驱动拖拉机 | 轮式拖拉机 | 山东时风(集团)有限责任公司 | SF1100 | 东方红LR6M5U23/0810E发动机,81KW/2300R/MIN,排放限值执行非道路国Ⅲ标准,16F+8R爬行挡,啮合套换档,差速锁,牵引力≥17.5KN,两轮驱动,吊挂式踏板、侧置变速机构,液压制动,独立操纵的双作用离合器,双速后动力输出(功率≥68.9KW,转速760/1000R/MIN),位调节和浮动控制双强压提升器,2类三点悬挂,提升力≥20.5KN,全液压转向,前/后轮胎:6.50-20/16.9-34,前后轮距可调,整机最小使用质量3810KG,双路阀,安全架. | 东方红LR6M5U23/0810E发动机,81KW/2300R/MIN,排放限值执行非道路国Ⅲ标准,16F+8R爬行挡,啮合套换档,差速锁,牵引力≥17.5KN,两轮驱动,吊挂式踏板、侧置变速机构,液压制动,独立操纵的双作用离合器,双速后动力输出(功率≥68.9KW,转速760/1000R/MIN),位调节和浮动控制双强压提升器,2类三点悬挂,提升力≥20.5KN,全液压转向,前/后轮胎:6.50-20/16.9-34,前后轮距可调,整机最小使用质量3810KG,双路阀,安全架. | 22000 | 部2013606 | 2017-11-06 | 操作辅助管理系统中证书信息不全或到期，重新投档
1099 | 轮式拖拉机（不含皮带传动轮式拖拉机） | 100马力及以上两轮驱动拖拉机 | 轮式拖拉机 | 山东潍坊鲁中拖拉机有限公司 | 鲁中-1100 | 驱动轮数:两轮驱动；发动机标定功率:81KW | 发动机符合国家第三阶段排放标准；发动机型号一:LR4M5ZU23/0810E,81KW；发动机型号二:WP4.1G110E310A,81KW；驱动轮数:两轮驱动 | 22000 | 部2013478 | 2017-11-06 | 操作辅助管理系统中证书信息不全或到期，重新投档
1100 | 轮式拖拉机（不含皮带传动轮式拖拉机） | 100马力及以上两轮驱动拖拉机 | 轮式拖拉机 | 第一拖拉机股份有限公司 | LX1000 | 功率:73.5KW/100马力；驱动方式:两轮驱动 | 功率:73.5KW/100马力；驱动方式:两轮驱动 | 22000 | 部2013117 | 2017-11-06 | 操作辅助管理系统中证书信息不全或到期，重新投档
1101 | 轮式拖拉机（不含皮带传动轮式拖拉机） | 100马力及以上两轮驱动拖拉机 | 轮式拖拉机 | 第一拖拉机股份有限公司 | LX1200 | 功率:88.2KW/120马力；驱动方式:两轮驱动 | 功率:88.2KW/120马力；驱动方式:两轮驱动 | 22000 | 部2013167 | 2017-11-06 | 操作辅助管理系统中证书信息不全或到期，重新投档
1102 | 轮式拖拉机（不含皮带传动轮式拖拉机） | 100马力及以上两轮驱动拖拉机 | 轮式拖拉机 | 第一拖拉机股份有限公司 | LX1300 | 功率:95.6KW/130马力；驱动方式:两轮驱动 | 功率:95.6KW/130马力；驱动方式:两轮驱动 | 22000 | 部2013168 | 2017-11-06 | 操作辅助管理系统中证书信息不全或到期，重新投档
1103 | 轮式拖拉机（不含皮带传动轮式拖拉机） | 100马力及以上两轮驱动拖拉机 | 轮式拖拉机 | 山东双力现代农业装备有限公司 | SL1000 | 100马力,功率73.5KW,驱动方式:两轮驱动 | 标定功率:73.50KW,两轮驱动,原来为国二东方红LR4M3Z-23柴油机,现升级为国三东方红LR4B3ZU23/0735E柴油机,16F+8R档；独立操纵的双作用离合器；啮合套换档；动力输出轴转速760/850R/MIN,液压反馈,力、位调节；Ⅱ类液压悬挂；强压提升器；提升力≥17.65KN；液压转向；轮胎型号(前轮/后轮):6.50-20/16.9-34. | 22000 | 部2013879 | 2017-11-06 | 操作辅助管理系统中证书信息不全或到期，重新投档
1104 | 轮式拖拉机（不含皮带传动轮式拖拉机） | 100马力及以上两轮驱动拖拉机 | 轮式拖拉机 | 山东双力现代农业装备有限公司 | SL1100 | 110马力,功率81KW,驱动方式:两轮驱动 | 标定功率:81KW,两轮驱动,原来为国二东方红LR4M3Z-23柴油机,现升级为国三东方红LR4M5ZU23/0810E柴油机；生产企业:一拖(洛阳)柴油机有限公司；16F+8R档；独立操纵的双作用离合器；啮合套换档；动力输出轴转速760/850R/MIN,液压反馈,力、位调节；Ⅱ类液压悬挂；强压提升器；提升力≥17.65KN；液压转向；轮胎型号(前轮/后轮):6.50-20/16.9-34. | 22000 | 部2013873 | 2017-11-06 | 操作辅助管理系统中证书信息不全或到期，重新投档
1105 | 轮式拖拉机（不含皮带传动轮式拖拉机） | 100马力及以上两轮驱动拖拉机 | 轮式拖拉机 | 天津拖拉机制造有限公司 | TNA1000-2 | 功率:100马力；驱动方式:两轮驱动；无动力换挡装置 | 1.外廓尺寸:4480MM×1920MM×2630MM,2.驱动型式:4×2两轮驱动,3.配套功率:74KW；(100马力,排放标准:国Ⅲ)(可选73.5KW),4.发动机型号:PHF4074ZL6B,发动机型式核准证书号:CNFCG30999030003(可选:LR4B3ZU23/0735E,发动机型式核准证书号:CNFCG30669090007),制造商:华丰动力股份有限公司(可选:一拖(洛阳)柴油机有限公司),5.轴距:2250MM,6.最小使用质量:3510KG,7.配重:160KG/380KG,8.档位数:12/6/0,9.变速箱型式:啮合套换档,10:框架式安全架 | 22000 | 部2013689 | 2017-11-06 | 操作辅助管理系统中证书信息不全或到期，重新投档
1106 | 轮式拖拉机（不含皮带传动轮式拖拉机） | 20—30马力四轮驱动拖拉机 | 轮式拖拉机 | 第一拖拉机股份有限公司 | SG284 | 功率:20.6KW/28马力；驱动方式:四轮驱动 | 功率:20.6KW/28马力；驱动方式:四轮驱动 | 4000 | 部2013146 | 2017-11-06 | 操作辅助管理系统中证书信息不全或到期，重新投档
1107 | 轮式拖拉机（不含皮带传动轮式拖拉机） | 20—30马力四轮驱动拖拉机 | 轮式拖拉机 | 第一拖拉机股份有限公司 | SK254 | 功率:18.4KW/25马力；驱动方式:四轮驱动 | 功率:18.4KW/25马力；驱动方式:四轮驱动 | 4000 | 部2013152 | 2017-11-06 | 操作辅助管理系统中证书信息不全或到期，重新投档
1108 | 轮式拖拉机（不含皮带传动轮式拖拉机） | 20—30马力四轮驱动拖拉机 | 轮式拖拉机 | 第一拖拉机股份有限公司 | SG254 | 功率:18.4KW/25马力；驱动方式:四轮驱动 | 功率:18.4KW/25马力；驱动方式:四轮驱动 | 4000 | 部2013145 | 2017-11-06 | 操作辅助管理系统中证书信息不全或到期，重新投档
1109 | 轮式拖拉机（不含皮带传动轮式拖拉机） | 20—30马力四轮驱动拖拉机 | 轮式拖拉机 | 潍坊奥利达机械有限公司 | ALD284 | 驱动方式:四轮驱动；发动机标定功率(KW):20.6 | 驱动方式:四轮驱动；发动机标定功率(KW):20.6 | 4000 | 部2013436 | 2017-11-06 | 操作辅助管理系统中证书信息不全或到期，重新投档
1110 | 轮式拖拉机（不含皮带传动轮式拖拉机） | 20—30马力四轮驱动拖拉机 | 轮式拖拉机 | 山东时风(集团)有限责任公司 | SF254C | 扬动YD3B25V2发动机,18.5KW/2350R/MIN,排放限值执行非道路国Ⅲ标准,8+2滑移齿轮换档,牵引力≥5.9KN,四轮驱动,差速锁,单作用离合器,单速后动力输出(功率≥15.0KW,转速730R/MIN)防护罩保护,位调节提升器,1类三点悬挂,提升力≥4.2KN,液压转向,前/后轮胎:6.00-16/9.5-24,后轮距可调,整机最小使用质量1220KG,四块前配重、单层后配重. | 扬动YD3B25V2发动机,18.5KW/2350R/MIN,排放限值执行非道路国Ⅲ标准,8+2滑移齿轮换档,牵引力≥5.9KN,四轮驱动,差速锁,单作用离合器,单速后动力输出(功率≥15.0KW,转速730R/MIN)防护罩保护,位调节提升器,1类三点悬挂,提升力≥4.2KN,液压转向,前/后轮胎:6.00-16/9.5-24,后轮距可调,整机最小使用质量1220KG,四块前配重、单层后配重. | 4000 | 部2013666 | 2017-11-06 | 操作辅助管理系统中证书信息不全或到期，重新投档
1111 | 轮式拖拉机（不含皮带传动轮式拖拉机） | 30—40马力四轮驱动拖拉机 | 轮式拖拉机 | 山东时风(集团)有限责任公司 | SF304C | 常柴ZN390BT发动机,22.1KW/2400R/MIN,排放限值执行非道路国Ⅲ标准,8+2滑移齿轮换档,牵引力≥6.2KN,四轮驱动,差速锁,单作用离合器,单速后动力输出(功率≥17.9KW,转速730R/MIN)防护罩保护,位调节提升器,1类三点悬挂,提升力≥5.0KN,液压转向,前/后轮胎:7.50-16/11.2-24,后轮距可调,整机最小使用质量1260KG,四块前配重、单层后配重. | 常柴ZN390BT发动机,22.1KW/2400R/MIN,排放限值执行非道路国Ⅲ标准,8+2滑移齿轮换档,牵引力≥6.2KN,四轮驱动,差速锁,单作用离合器,单速后动力输出(功率≥17.9KW,转速730R/MIN)防护罩保护,位调节提升器,1类三点悬挂,提升力≥5.0KN,液压转向,前/后轮胎:7.50-16/11.2-24,后轮距可调,整机最小使用质量1260KG,四块前配重、单层后配重. | 6000 | 部2013667 | 2017-11-06 | 操作辅助管理系统中证书信息不全或到期，重新投档
1112 | 轮式拖拉机（不含皮带传动轮式拖拉机） | 30—40马力四轮驱动拖拉机 | 轮式拖拉机 | 山东双力现代农业装备有限公司 | SL304 | 30马力,22.1KW,驱动方式:四轮驱动 | 标定功率:22.10KW,四轮驱动；原来为国二莱动KM390BT柴油机；现升级为国三莱动3TE30柴油机,选装常柴ZN390BT柴油机；8+2档；啮合套换档；动力输出轴转速720R/MIN；液压转向；轮胎型号(前轮/后轮):6.50-16/11.2-24. | 6000 | 部2013878 | 2017-11-06 | 操作辅助管理系统中证书信息不全或到期，重新投档
1113 | 轮式拖拉机（不含皮带传动轮式拖拉机） | 30—40马力四轮驱动拖拉机 | 轮式拖拉机 | 第一拖拉机股份有限公司 | SG304 | 功率:22.1KW/30马力；驱动方式:四轮驱动 | 功率:22.1KW/30马力；驱动方式:四轮驱动 | 6000 | 部2013147 | 2017-11-06 | 操作辅助管理系统中证书信息不全或到期，重新投档
1114 | 轮式拖拉机（不含皮带传动轮式拖拉机） | 30—40马力四轮驱动拖拉机 | 轮式拖拉机 | 第一拖拉机股份有限公司 | ME304 | 功率:22.1KW/30马力；驱动方式:四轮驱动 | 功率:22.1KW/30马力；驱动方式:四轮驱动 | 6000 | 部2013140 | 2017-11-06 | 操作辅助管理系统中证书信息不全或到期，重新投档
1115 | 轮式拖拉机（不含皮带传动轮式拖拉机） | 30—40马力四轮驱动拖拉机 | 轮式拖拉机 | 第一拖拉机股份有限公司 | SK304 | 功率:22.05W/30马力；驱动方式:四轮驱动 | 功率:22.05W/30马力；驱动方式:四轮驱动 | 6000 | 部2013153 | 2017-11-06 | 操作辅助管理系统中证书信息不全或到期，重新投档
1116 | 轮式拖拉机（不含皮带传动轮式拖拉机） | 30—40马力四轮驱动拖拉机 | 轮式拖拉机 | 第一拖拉机股份有限公司 | ME354 | 功率:25.7KW/35马力；驱动方式:四轮驱动 | 功率:25.7KW/35马力；驱动方式:四轮驱动 | 6000 | 部2013139 | 2017-11-06 | 操作辅助管理系统中证书信息不全或到期，重新投档
1117 | 轮式拖拉机（不含皮带传动轮式拖拉机） | 30—40马力四轮驱动拖拉机 | 轮式拖拉机 | 山东双力现代农业装备有限公司 | SL354 | 35马力,功率:25.70KW,驱动方式:四轮驱动 | 标定功率:25.70KW,四轮驱动；原来为国二莱动4L22BT柴油机；后升级为国三莱动4TE35柴油机,选装常柴ZN485T柴油机、选装扬动YD4U35V1柴油机；8+2档；啮合套换档；动力输出轴转速540/720R/MIN；液压转向；轮胎型号(前轮/后轮):6.50-16/11.2-24. | 6000 | 部2013877 | 2017-11-06 | 操作辅助管理系统中证书信息不全或到期，重新投档
1118 | 轮式拖拉机（不含皮带传动轮式拖拉机） | 30—40马力四轮驱动拖拉机 | 轮式拖拉机 | 江苏沃得农业机械有限公司 | WD354 | 发动机功率:25.7KW、驱动方式:四轮驱动 | 发动机标定功率:25.7KW；驱动方式:四轮驱动； | 6000 | 部2013533 | 2017-11-06 | 操作辅助管理系统中证书信息不全或到期，重新投档
1119 | 轮式拖拉机（不含皮带传动轮式拖拉机） | 30—40马力四轮驱动拖拉机 | 轮式拖拉机 | 山东时风(集团)有限责任公司 | SF354N | 常柴ZN485T发动机,25.7KW/2400R/MIN,排放限值执行非道路国Ⅲ标准,8+2滑移齿轮换档,高低档、动力输出啮合套换档,牵引力≥8.5KN,四轮驱动,单作用离合器,双速后动力输出(功率≥20.7KW,转速540/760R/MIN)防护罩保护,力、位综合调节提升器,1类三点悬挂,提升力≥6.4KN,全液压转向,前/后轮胎:6.50-16/11.2-24,后轮距可调,整机最小使用质量1590KG,复合前配重、单层后配重. | 江动JD4B4M4发动机,25.7KW/2300R/MIN,排放限值执行非道路国Ⅲ标准,8+2滑移齿轮换档,牵引力≥6.4KN,四轮驱动,差速锁,单作用离合器,双速后动力输出(功率≥21.85KW,转速540/730R/MIN)防护罩保护,位调节提升器,1类三点悬挂,提升力≥5.79KN,液压转向,前/后轮胎:7.5-16/11.2-24,后轮距可调,整机最小使用质量1350KG,四块前配重、单层后配重. | 6000 | 部2013668 | 2017-11-06 | 操作辅助管理系统中证书信息不全或到期，重新投档
1120 | 轮式拖拉机（不含皮带传动轮式拖拉机） | 40—50马力四轮驱动拖拉机 | 轮式拖拉机 | 山东时风(集团)有限责任公司 | SF404B | 江动JD4B4M2发动机,29.4KW/2300R/MIN,排放限值执行非道路国Ⅲ标准,8+2滑移齿轮换档,高低档啮合套换档,牵引力≥9KN,四轮驱动,差速锁,单作用离合器,双速后动力输出(功率≥23.7KW,转速540/1000R/MIN)防护罩保护,力、位综合调节提升器,1类三点悬挂,提升力≥7KN,全液压转向,前/后轮胎:7.50-16/11.2-24,后轮距可调,整机最小使用质量1530KG,四块前配重、单层后配重,气刹装置. | 江动JD4B4M2发动机,29.4KW/2300R/MIN,排放限值执行非道路国Ⅲ标准,8+2滑移齿轮换档,高低档啮合套换档,牵引力≥9KN,四轮驱动,差速锁,单作用离合器,双速后动力输出(功率≥23.7KW,转速540/1000R/MIN)防护罩保护,力、位综合调节提升器,1类三点悬挂,提升力≥7KN,全液压转向,前/后轮胎:7.50-16/11.2-24,后轮距可调,整机最小使用质量1530KG,四块前配重、单层后配重,气刹装置. | 7500 | 部2013669 | 2017-11-06 | 操作辅助管理系统中证书信息不全或到期，重新投档
1121 | 轮式拖拉机（不含皮带传动轮式拖拉机） | 40—50马力四轮驱动拖拉机 | 轮式拖拉机 | 山东英胜机械有限公司 | TT404 |  | 型式:4×4四轮驱动；外形尺寸(长X宽X高CM):3500×1375×1975；最小使用质量(KG):1234；配套动力(KW):29.4；PTO转速(R/MIN):720 | 7500 | 部2013440 | 2017-11-06 | 操作辅助管理系统中证书信息不全或到期，重新投档
1122 | 轮式拖拉机（不含皮带传动轮式拖拉机） | 40—50马力四轮驱动拖拉机 | 轮式拖拉机 | 常州联发凯迪机械有限公司 | KD404 | 功率:29.4KW/40马力；驱动方式:四轮驱动 | 40马力≤功率<45马力；驱动方式:四轮驱动 | 7500 | 部2013585 | 2017-11-06 | 操作辅助管理系统中证书信息不全或到期，重新投档
1123 | 轮式拖拉机（不含皮带传动轮式拖拉机） | 40—50马力四轮驱动拖拉机 | 轮式拖拉机 | 常州东风农机集团有限公司 | DF404B | 40马力四轮驱动拖拉机 | 该拖拉机为40马力四轮驱动拖拉机,功率为29.4KW | 7500 | 部2013481 | 2017-11-06 | 操作辅助管理系统中证书信息不全或到期，重新投档
1124 | 轮式拖拉机（不含皮带传动轮式拖拉机） | 40—50马力四轮驱动拖拉机 | 轮式拖拉机 | 常州东风农机集团有限公司 | DF404ZL | 40马力四轮驱动拖拉机 | 该拖拉机为40马力四轮驱动拖拉机,功率为29.4KW | 7500 | 部2013579 | 2017-11-06 | 操作辅助管理系统中证书信息不全或到期，重新投档
1125 | 轮式拖拉机（不含皮带传动轮式拖拉机） | 40—50马力四轮驱动拖拉机 | 轮式拖拉机 | 山东双力现代农业装备有限公司 | SL404 | 40马力,功率29.4KW,驱动方式:四轮驱动 | 标定功率:29.40KW,四轮驱动,原来为国二莱动4L23BT柴油机；后升级为国三莱动4TE40柴油机、选装常柴ZN490BT柴油机、选装扬动YD4R40V1柴油机；8+2档；啮合套换档；动力输出轴转速540/720R/MIN；液压转向；轮胎型号(前轮/后轮):6.5-16/11.2-24. | 7500 | 部2013876 | 2017-11-06 | 操作辅助管理系统中证书信息不全或到期，重新投档
1126 | 轮式拖拉机（不含皮带传动轮式拖拉机） | 40—50马力四轮驱动拖拉机 | 轮式拖拉机 | 第一拖拉机股份有限公司 | MF404 | 功率:29.4KW/29.5KW/40马力；驱动方式:四轮驱动 | 功率:29.4KW/29.5KW/40马力；驱动方式:四轮驱动 | 7500 | 部2013137 | 2017-11-06 | 操作辅助管理系统中证书信息不全或到期，重新投档
1127 | 轮式拖拉机（不含皮带传动轮式拖拉机） | 40—50马力四轮驱动拖拉机 | 轮式拖拉机 | 第一拖拉机股份有限公司 | SG404 | 功率:29.5KW/40马力；驱动方式:四轮驱动 | 功率:29.5KW/40马力；驱动方式:四轮驱动 | 7500 | 部2013154 | 2017-11-06 | 操作辅助管理系统中证书信息不全或到期，重新投档
1128 | 轮式拖拉机（不含皮带传动轮式拖拉机） | 40—50马力四轮驱动拖拉机 | 轮式拖拉机 | 第一拖拉机股份有限公司 | SG454-1 | 功率:33.1KW/45马力；驱动方式:四轮驱动 | 功率:33.1KW/45马力；驱动方式:四轮驱动 | 7500 | 部20130155 | 2017-11-06 | 操作辅助管理系统中证书信息不全或到期，重新投档
1129 | 轮式拖拉机（不含皮带传动轮式拖拉机） | 40—50马力四轮驱动拖拉机 | 轮式拖拉机 | 第一拖拉机股份有限公司 | MF454 | 功率:33.1KW/45马力；驱动方式:四轮驱动 | 功率:33.1KW/45马力；驱动方式:四轮驱动 | 7500 | 部2013136 | 2017-11-06 | 操作辅助管理系统中证书信息不全或到期，重新投档
1130 | 轮式拖拉机（不含皮带传动轮式拖拉机） | 40—50马力四轮驱动拖拉机 | 轮式拖拉机 | 河南向阳红机械制造有限公司 | 向阳红-454 | 功率:45马力；驱动方式:四轮驱动 | 功率:45马力；驱动方式:四轮驱动；外廓尺寸(MM)长×宽×高:3800×1640×2220；轴距:1990(MM)；最小使用质量:2135(KG) | 7500 | 部2013986 | 2017-11-06 | 操作辅助管理系统中证书信息不全或到期，重新投档
1131 | 轮式拖拉机（不含皮带传动轮式拖拉机） | 40—50马力四轮驱动拖拉机 | 轮式拖拉机 | 洛阳世英机械制造有限公司 | SJH454 | 发动机标定功率(KW)33.1；驱动方式:四轮驱动 | 发动机标定功率(KW)33.1；驱动方式:四轮驱动,排放阶段:国三 | 7500 | 部2013949 | 2017-11-06 | 操作辅助管理系统中证书信息不全或到期，重新投档
1132 | 轮式拖拉机（不含皮带传动轮式拖拉机） | 40—50马力四轮驱动拖拉机 | 轮式拖拉机 | 常州联发凯迪机械有限公司 | KD454 | 功率:33.1KW/45马力；驱动方式:四轮驱动 | 45马力≤功率<50马力；驱动方式:四轮驱动 | 7500 | 部2013586 | 2017-11-06 | 操作辅助管理系统中证书信息不全或到期，重新投档
1133 | 轮式拖拉机（不含皮带传动轮式拖拉机） | 50—60马力四轮驱动拖拉机 | 轮式拖拉机 | 常州联发凯迪机械有限公司 | KD504 | 功率:36.8KW/50马力；驱动方式:四轮驱动 | 50马力≤功率<55马力；驱动方式:四轮驱动 | 10000 | 部2013587 | 2017-11-06 | 操作辅助管理系统中证书信息不全或到期，重新投档
1134 | 轮式拖拉机（不含皮带传动轮式拖拉机） | 50—60马力四轮驱动拖拉机 | 轮式拖拉机 | 常州东风农机集团有限公司 | DF504 | 50马力四轮驱动拖拉机 | 该拖拉机为50马力四轮驱动拖拉机,功率为36.8KW | 10000 | 部2013574 | 2017-11-06 | 操作辅助管理系统中证书信息不全或到期，重新投档
1135 | 轮式拖拉机（不含皮带传动轮式拖拉机） | 50—60马力四轮驱动拖拉机 | 轮式拖拉机 | 河南向阳红机械制造有限公司 | 向阳红-504 | 功率:50马力；驱动方式:四轮驱动 | 功率:50马力；驱动方式:四轮驱动；外廓尺寸(MM)长×宽×高:3835×1640×2240；轴距:2030(MM)；最小使用质量:2300(KG) | 10000 | 部2013983 | 2017-11-06 | 操作辅助管理系统中证书信息不全或到期，重新投档
1136 | 轮式拖拉机（不含皮带传动轮式拖拉机） | 50—60马力四轮驱动拖拉机 | 轮式拖拉机 | 第一拖拉机股份有限公司 | MF504 | 功率:36.8KW/50马力；驱动方式:四轮驱动 | 功率:36.8KW/50马力；驱动方式:四轮驱动 | 10000 | 部2013133 | 2017-11-06 | 操作辅助管理系统中证书信息不全或到期，重新投档
1137 | 轮式拖拉机（不含皮带传动轮式拖拉机） | 50—60马力四轮驱动拖拉机 | 轮式拖拉机 | 山东双力现代农业装备有限公司 | SL504 | 50马力,功率36.8KW,驱动方式:四轮驱动 | 驱动形式:四轮驱动,标定功率:36.8KW,外廓尺寸(长×宽×高):3900×1600×2400(MM),轴距2020MM,原为A498BT-6A国二发动机,现升级为国三发动机,新柴4D32T31/504,最小使用质量2317KG,安全架,液压转向,干式双作用离合器,变速箱形式:组成式4×3(1+1).啮合套换挡,轮胎型号(前轮/后轮)8.3-20/12.4-28,动力输出轴转速540/720R/MIN. | 10000 | 部2013875 | 2017-11-06 | 操作辅助管理系统中证书信息不全或到期，重新投档
1138 | 轮式拖拉机（不含皮带传动轮式拖拉机） | 50—60马力四轮驱动拖拉机 | 轮式拖拉机 | 山东双力现代农业装备有限公司 | SL554 | 55马力,功率40.4KW,驱动方式:四轮驱动 | 标定功率:40.40KW,四轮驱动；原来为国二新柴A4K39T55柴油机,后升级为国三新柴4D32ZT31/554柴油机；12+12梭式档；带差速锁,双作用10寸离合器；啮合套换档；动力输出轴转速540/760R/MIN,液压转向；轮胎型号(前轮/后轮):8.3-20/12.4-28；安全架. | 10000 | 部2013874 | 2017-11-06 | 操作辅助管理系统中证书信息不全或到期，重新投档
1139 | 轮式拖拉机（不含皮带传动轮式拖拉机） | 50—60马力四轮驱动拖拉机 | 轮式拖拉机 | 第一拖拉机股份有限公司 | MF554 | 功率:40.4KW/55马力；驱动方式:四轮驱动 | 功率:40.4KW/55马力；驱动方式:四轮驱动 | 10000 | 部2013135 | 2017-11-06 | 操作辅助管理系统中证书信息不全或到期，重新投档
1140 | 轮式拖拉机（不含皮带传动轮式拖拉机） | 50—60马力四轮驱动拖拉机 | 轮式拖拉机 | 河南向阳红机械制造有限公司 | 向阳红-554 | 功率:55马力；驱动方式:四轮驱动 | 功率:55马力；驱动方式:四轮驱动；外廓尺寸(MM)长×宽×高:3825×1700×2270；轴距:2040(MM)；最小使用质量:2345(KG) | 10000 | 部2013984 | 2017-11-06 | 操作辅助管理系统中证书信息不全或到期，重新投档
1141 | 轮式拖拉机（不含皮带传动轮式拖拉机） | 50—60马力四轮驱动拖拉机 | 轮式拖拉机 | 常州东风农机集团有限公司 | DF554-3 | 55马力四轮驱动拖拉机 | 该拖拉机为55马力,四轮驱动拖拉机,功率为40.5KW. | 10000 | 部2013649 | 2017-11-06 | 操作辅助管理系统中证书信息不全或到期，重新投档
1142 | 轮式拖拉机（不含皮带传动轮式拖拉机） | 50—60马力四轮驱动拖拉机 | 轮式拖拉机 | 洛阳世英机械制造有限公司 | SJH554 | 发动机标定功率(KW)40.5；驱动方式:四轮驱动 | 发动机标定功率(KW)40.5；驱动方式:四轮驱动,排放阶段:国三 | 10000 | 部2013950 | 2017-11-06 | 操作辅助管理系统中证书信息不全或到期，重新投档
1143 | 轮式拖拉机（不含皮带传动轮式拖拉机） | 50—60马力四轮驱动拖拉机 | 轮式拖拉机 | 山东英胜机械有限公司 | TT554 |  | 型式:4×4四轮驱动；外形尺寸(长X宽X高CM):3620×1700×2370；最小使用质量(KG):2061；配套动力(KW):40.5；PTO转速(R/MIN):540/720 | 10000 | 部2013443 | 2017-11-06 | 操作辅助管理系统中证书信息不全或到期，重新投档
1144 | 轮式拖拉机（不含皮带传动轮式拖拉机） | 50—60马力四轮驱动拖拉机 | 轮式拖拉机 | 山东时风(集团)有限责任公司 | SF554B | 四达SD4BW3Z发动机,41KW/2400R/MIN,排放限值执行非道路国Ⅲ标准,8+2滑移齿轮换档,高低速及动力输出啮合套换档,牵引力≥11.5KN,四轮驱动,差速锁,单作用离合器,双速后动力输出(功率≥32.7KW,转速540/760R/MIN)防护罩保护,力、位综合调节提升器,1类三点悬挂,提升力≥9.1KN,全液压转向,前/后轮胎:8.3-20/13.6-28,后轮距可调,整机最小使用质量2180KG,复合前配重、双层后配重. | 四达SD4BW3Z发动机,41KW/2400R/MIN,排放限值执行非道路国Ⅲ标准,8+2滑移齿轮换档,高低速及动力输出啮合套换档,牵引力≥11.5KN,四轮驱动,差速锁,单作用离合器,双速后动力输出(功率≥32.7KW,转速540/760R/MIN)防护罩保护,力、位综合调节提升器,1类三点悬挂,提升力≥9.1KN,全液压转向,前/后轮胎:8.3-20/13.6-28,后轮距可调,整机最小使用质量2180KG,复合前配重、双层后配重. | 10000 | 部2013670 | 2017-11-06 | 操作辅助管理系统中证书信息不全或到期，重新投档
1145 | 轮式拖拉机（不含皮带传动轮式拖拉机） | 50—60马力四轮驱动拖拉机 | 轮式拖拉机 | 江苏农华智慧农业科技股份有限公司 | DH554 | 功率:55马力(40.5KW)；驱动方式:四轮驱动 | 功率:55马力(40.5KW)；驱动方式:四轮驱动 | 10000 | 部2013661 | 2017-11-06 | 操作辅助管理系统中证书信息不全或到期，重新投档
1146 | 轮式拖拉机（不含皮带传动轮式拖拉机） | 60—70马力四轮驱动拖拉机 | 轮式拖拉机 | 江苏农华智慧农业科技股份有限公司 | DH604 | 功率:60马力(44.1KW)；驱动方式:四轮驱动 | 功率:60马力(44.1KW)；驱动方式:四轮驱动 | 12300 | 部2013662 | 2017-11-06 | 操作辅助管理系统中证书信息不全或到期，重新投档
1147 | 轮式拖拉机（不含皮带传动轮式拖拉机） | 60—70马力四轮驱动拖拉机 | 轮式拖拉机 | 山东潍坊鲁中拖拉机有限公司 | 鲁中-604 | 驱动轮数:四轮驱动；发动机标定功率:44.1KW | 发动机符合国家第三阶段排放标准；发动机型号一:4TD60,44.1KW；发动机型号二:4TD60A,44.2KW；发动机型号三:4B2-60U32,44KW；发动机型号四:4B5-60U32,44.2KW；发动机型号五:4G33TC,44.1KW；发动机型号六:4D32ZT31/603,44KW；驱动轮数:四轮驱动 | 12300 | 部2013485 | 2017-11-06 | 操作辅助管理系统中证书信息不全或到期，重新投档
1148 | 轮式拖拉机（不含皮带传动轮式拖拉机） | 60—70马力四轮驱动拖拉机 | 轮式拖拉机 | 常州东风农机集团有限公司 | DF604 | 60马力四轮驱动拖拉机 | 该拖拉机为60马力四轮驱动拖拉机,功率为44.1KW. | 12300 | 部2013572 | 2017-11-06 | 操作辅助管理系统中证书信息不全或到期，重新投档
1149 | 轮式拖拉机（不含皮带传动轮式拖拉机） | 60—70马力四轮驱动拖拉机 | 轮式拖拉机 | 第一拖拉机股份有限公司 | MF604 | 功率:44.1KW/60马力；驱动方式:四轮驱动 | 功率:44.1KW/60马力；驱动方式:四轮驱动 | 12300 | 部2013134 | 2017-11-06 | 操作辅助管理系统中证书信息不全或到期，重新投档
1150 | 轮式拖拉机（不含皮带传动轮式拖拉机） | 60—70马力四轮驱动拖拉机 | 轮式拖拉机 | 天津拖拉机制造有限公司 | TNA654-2 | 功率:65马力；驱动方式:四轮驱动；无动力换挡装置 | 1.外廓尺寸:4540MM×2030MM×2630MM(至排气管顶部),2.驱动型式:4×4四轮驱动；3.配套功率:48KW(65马力,排放标准:国Ⅲ)(可选47.8KW)；4.发动机型号:PHF4048ZL3B,发动机型式核准证书号:CNFCG30999030034(可选:YT4B4U22/0478E,发动机型式核准证书号:CNFCG30669060003)；5.制造商制造商:华丰动力股份有限公司(可选:一拖(洛阳)柴油机有限公司),6.轴距:2375MM；7.最小使用质量:3900KG；8.配重:320KG/380KG(选装)；9.档位数:12/6/0；10.变速箱换挡形式:啮合套换挡；11.驾驶室或安全架:框架式安全架； | 12300 | 部2013683 | 2017-11-06 | 操作辅助管理系统中证书信息不全或到期，重新投档
1151 | 轮式拖拉机（不含皮带传动轮式拖拉机） | 60—70马力四轮驱动拖拉机 | 轮式拖拉机 | 天津拖拉机制造有限公司 | TN654 | 功率:65马力；驱动方式:四轮驱动；无动力换挡装置 | 1.外廓尺寸:4540MM×2030MM×2810MM(至排气管顶部),2.驱动型式:4×4四轮驱动；3.配套功率:48KW(65马力,排放标准:国Ⅲ)(可选47.8KW)；4.发动机型号:PHF4048ZL3B,发动机型式核准证书号:CNFCG30999030034(可选:YT4B4U22/0478E,发动机型式核准证书号:CNFCG30669060003)；5.制造商制造商:华丰动力股份有限公司(可选:一拖(洛阳)柴油机有限公司),6.轴距:2375MM；7.最小使用质量:4030KG；8.配重:160KG/320KG；9.档位数:12/6/0；10.变速箱换挡形式:啮合套换挡；11.驾驶室或安全架:安全驾驶室； | 12300 | 部2013683 | 2017-11-06 | 操作辅助管理系统中证书信息不全或到期，重新投档
1152 | 轮式拖拉机（不含皮带传动轮式拖拉机） | 60—70马力四轮驱动拖拉机 | 轮式拖拉机 | 第一拖拉机股份有限公司 | MK654 | 功率:47.8KW/65马力；驱动方式:四轮驱动 | 功率:47.8KW/65马力；驱动方式:四轮驱动 | 12300 | 部2013158 | 2017-11-06 | 操作辅助管理系统中证书信息不全或到期，重新投档
1153 | 轮式拖拉机（不含皮带传动轮式拖拉机） | 60—70马力四轮驱动拖拉机 | 轮式拖拉机 | 山东潍坊鲁中拖拉机有限公司 | 鲁中-654 | 驱动轮数:四轮驱动；发动机标定功率:47.8KW | 发动机符合国家第三阶段排放标准；发动机型号一:4TD65,47.8KW；发动机型号二:4C5-65U32,48KW；发动机型号三:4G33TC,47.8KW；发动机型号四:4K41ZT31/653,48KW；驱动轮数:四轮驱动 | 12300 | 部2013486 | 2017-11-06 | 操作辅助管理系统中证书信息不全或到期，重新投档
1154 | 轮式拖拉机（不含皮带传动轮式拖拉机） | 70—80马力四轮驱动拖拉机 | 轮式拖拉机 | 山东时风(集团)有限责任公司 | SF704 | 东方红YT4B4U22-0515E发动机,51.5KW/2200R/MIN,排放限值执行非道路国Ⅲ标准,8+2啮合套换档,加强型底盘,牵引力≥16.5KN,四轮驱动,差速锁,双作用离合器,单速后动力输出(功率≥41.6KW,转速760R/MIN),力位综合调节提升器,1类三点悬挂,提升力≥12.5KN,全液压转向,前/后轮胎:8.3-24/14.9-30,前后轮距可调,整机最小使用质量2990KG,双路阀. | 东方红YT4B4U22-0515E发动机,51.5KW/2200R/MIN,排放限值执行非道路国Ⅲ标准,8+2啮合套换档,加强型底盘,牵引力≥16.5KN,四轮驱动,差速锁,双作用离合器,单速后动力输出(功率≥41.6KW,转速760R/MIN),力位综合调节提升器,1类三点悬挂,提升力≥12.5KN,全液压转向,前/后轮胎:8.3-24/14.9-30,前后轮距可调,整机最小使用质量2990KG,双路阀. | 16000 | 部2013603 | 2017-11-06 | 操作辅助管理系统中证书信息不全或到期，重新投档
1155 | 轮式拖拉机（不含皮带传动轮式拖拉机） | 70—80马力四轮驱动拖拉机 | 轮式拖拉机 | 江苏农华智慧农业科技股份有限公司 | DH704 | 功率:70马力(51.5KW)；驱动方式:四轮驱动 | 功率:70马力(51.5KW)；驱动方式:四轮驱动 | 16000 | 部2013663 | 2017-11-06 | 操作辅助管理系统中证书信息不全或到期，重新投档
1156 | 轮式拖拉机（不含皮带传动轮式拖拉机） | 70—80马力四轮驱动拖拉机 | 轮式拖拉机 | 第一拖拉机股份有限公司 | MK704 | 功率:51.5KW/70马力；驱动方式:四轮驱动 | 功率:51.5KW/70马力；驱动方式:四轮驱动 | 16000 | 部2013160 | 2017-11-06 | 操作辅助管理系统中证书信息不全或到期，重新投档
1157 | 轮式拖拉机（不含皮带传动轮式拖拉机） | 70—80马力四轮驱动拖拉机 | 轮式拖拉机 | 第一拖拉机股份有限公司 | LX704 | 功率:51.5KW/70马力；驱动方式:四轮驱动 | 功率:51.5KW/70马力；驱动方式:四轮驱动 | 16000 | 部2013130 | 2017-11-06 | 操作辅助管理系统中证书信息不全或到期，重新投档
1158 | 轮式拖拉机（不含皮带传动轮式拖拉机） | 70—80马力四轮驱动拖拉机 | 轮式拖拉机 | 天津拖拉机制造有限公司 | TNA754-2 | 功率:75马力；驱动方式:四轮驱动；无动力换挡装置 | 1.外廓尺寸:4540MM×2030MM×2630MM,2.驱动型式:4×4四轮驱动,3.配套功率:56KW,(75马力,排放标准:国Ⅲ)(可选:55.2KW),4.发动机型号:PHF4056ZL6B,发动机型式核准证书号:CNFCG30999030027；(可选:LR4M5U22/0552E,发动机型式核准证书号:CNFCG30669050009),5.制造商:华丰动力股份有限公司(可选:一拖(洛阳)柴油机有限公司),6.轴距:2375MM；7.最小使用质量:3900KG；8.配重:320KG/380KG(选装)；9.档位数:12/6/0；10.变速箱换挡形式:啮合套换挡；11.驾驶室或安全架:框架式安全架 | 16000 | 部2013684 | 2017-11-06 | 操作辅助管理系统中证书信息不全或到期，重新投档
1159 | 轮式拖拉机（不含皮带传动轮式拖拉机） | 70—80马力四轮驱动拖拉机 | 轮式拖拉机 | 天津拖拉机制造有限公司 | TN754 | 功率:75马力；驱动方式:四轮驱动；无动力换挡装置 | 1.外廓尺寸:4540MM×2030MM×2810MM,2.驱动型式:4×4四轮驱动；3.配套功率:56KW,(75马力,排放标准:国Ⅲ)(可选:55.2KW),4.发动机型号:PHF4056ZL6B,发动机型式核准证书号:CNFCG30999030027；(可选:LR4M5U22/0552E,发动机型式核准证书号:CNFCG30669050009),5.制造商:华丰动力股份有限公司(可选:一拖(洛阳)柴油机有限公司),6.轴距:2375MM,7.最小使用质量:4030KG；8.配重:160KG/320KG(选装),9.档位数:12/6/0,10.变速箱换挡形式:啮合套换挡,11.驾驶室或安全架:安全驾驶室 | 16000 | 部2013684 | 2017-11-06 | 操作辅助管理系统中证书信息不全或到期，重新投档
1160 | 轮式拖拉机（不含皮带传动轮式拖拉机） | 70—80马力四轮驱动拖拉机 | 轮式拖拉机 | 第一拖拉机股份有限公司 | MG754 | 功率:55KW/75马力；驱动方式:四轮驱动 | 功率:55KW/75马力；驱动方式:四轮驱动 | 16000 | 部2013142 | 2017-11-06 | 操作辅助管理系统中证书信息不全或到期，重新投档
1161 | 轮式拖拉机（不含皮带传动轮式拖拉机） | 70—80马力四轮驱动拖拉机 | 轮式拖拉机 | 第一拖拉机股份有限公司 | LX754 | 功率:55KW/75马力；驱动方式:四轮驱动 | 功率:55KW/75马力；驱动方式:四轮驱动 | 16000 | 部2013129 | 2017-11-06 | 操作辅助管理系统中证书信息不全或到期，重新投档
1162 | 轮式拖拉机（不含皮带传动轮式拖拉机） | 70—80马力四轮驱动拖拉机 | 轮式拖拉机 | 泰安泰山国泰拖拉机制造有限公司 | 泰山-754 | 功率:55KW,驱动方式:四轮驱动 | 驱动轮数:四轮驱动,发动机标定功率(KW):55 | 16000 | 部2013444 | 2017-11-06 | 操作辅助管理系统中证书信息不全或到期，重新投档
1163 | 轮式拖拉机（不含皮带传动轮式拖拉机） | 80—90马力四轮驱动拖拉机 | 轮式拖拉机 | 江苏农华智慧农业科技股份有限公司 | DH804 | 功率:80马力(59KW)；驱动方式:四轮驱动 | 功率:80马力(59KW)；驱动方式:四轮驱动 | 22000 | 部2013665 | 2017-11-06 | 操作辅助管理系统中证书信息不全或到期，重新投档
1164 | 轮式拖拉机（不含皮带传动轮式拖拉机） | 80—90马力四轮驱动拖拉机 | 轮式拖拉机 | 山东时风(集团)有限责任公司 | SF804B | 东方红LR4M5U22-0588E发动机,58.8KW/2200R/MIN,排放限值执行非道路国Ⅲ标准,8+2啮合套换档,加强型底盘,牵引力≥18.5KN,四轮驱动,差速锁,双作用离合器,双速后动力输出(功率≥47.7KW,转速540/760R/MIN),位调节和浮动控制强压提升器,2类三点悬挂,提升力≥14.2KN,全液压转向,前/后轮胎:8.3-24/14.9-30,前后轮距可调,整机最小使用质量2998KG,双路阀,安全架. | 东方红LR4M5U22-0588E发动机,58.8KW/2200R/MIN,排放限值执行非道路国Ⅲ标准,8+2啮合套换档,加强型底盘,牵引力≥18.5KN,四轮驱动,差速锁,双作用离合器,双速后动力输出(功率≥47.7KW,转速540/760R/MIN),位调节和浮动控制强压提升器,2类三点悬挂,提升力≥14.2KN,全液压转向,前/后轮胎:8.3-24/14.9-30,前后轮距可调,整机最小使用质量2998KG,双路阀,安全架. | 22000 | 部2013605 | 2017-11-06 | 操作辅助管理系统中证书信息不全或到期，重新投档
1165 | 轮式拖拉机（不含皮带传动轮式拖拉机） | 80—90马力四轮驱动拖拉机 | 轮式拖拉机 | 山东时风(集团)有限责任公司 | SF804C | 东方红LR4M5U22-0588E发动机,58.8KW/2200R/MIN,排放限值执行非道路国Ⅲ标准,10+10啮合套梭式换档,牵引力≥18.5KN,四轮驱动,侧置变速,吊挂式踏板,差速锁,独立操纵双作用离合器,双速后动力输出(功率≥47.7KW,转速540/760R/MIN),力位综合调节提升器,2类三点悬挂,提升力≥13.5KN,全液压转向,前/后轮胎:8.3-24/14.9-30,前后轮距可调,整机最小使用质量2998KG,双路阀,安全架. | 东方红LR4M5U22-0588E发动机,58.8KW/2200R/MIN,排放限值执行非道路国Ⅲ标准,10+10啮合套梭式换档,牵引力≥18.5KN,四轮驱动,侧置变速,吊挂式踏板,差速锁,独立操纵双作用离合器,双速后动力输出(功率≥47.7KW,转速540/760R/MIN),力位综合调节提升器,2类三点悬挂,提升力≥13.5KN,全液压转向,前/后轮胎:8.3-24/14.9-30,前后轮距可调,整机最小使用质量2998KG,双路阀,安全架. | 22000 | 部2013671 | 2017-11-06 | 操作辅助管理系统中证书信息不全或到期，重新投档
1166 | 轮式拖拉机（不含皮带传动轮式拖拉机） | 80—90马力四轮驱动拖拉机 | 轮式拖拉机 | 山东潍坊鲁中拖拉机有限公司 | 鲁中-804 | 驱动轮数:四轮驱动；发动机标定功率:59KW | 发动机符合国家第三阶段排放标准；发动机型号一:LR4M5U22/0588E,58.8KW；发动机型号二:4C6-80U32,59KW；发动机型号三:4G33TC,58.8KW；驱动轮数:四轮驱动 | 22000 | 部2013480 | 2017-11-06 | 操作辅助管理系统中证书信息不全或到期，重新投档
1167 | 轮式拖拉机（不含皮带传动轮式拖拉机） | 80—90马力四轮驱动拖拉机 | 轮式拖拉机 | 第一拖拉机股份有限公司 | LX804 | 功率:80马力,驱动方式；四轮驱动 | 功率:80马力,驱动方式；四轮驱动.... | 22000 | 部2013127 | 2017-11-06 | 操作辅助管理系统中证书信息不全或到期，重新投档
1168 | 轮式拖拉机（不含皮带传动轮式拖拉机） | 80—90马力四轮驱动拖拉机 | 轮式拖拉机 | 天津拖拉机制造有限公司 | TN804 | 功率:80马力；驱动方式:四轮驱动；无动力换挡装置 | 1.外廓尺寸:4540MM×2030MM×2810MM(至排气管顶部),2.驱动型式:4×4四轮驱动；3.配套功率:59KW,(80马力,排放标准:国Ⅲ)(可选:58.8KW)；4.发动机型号:PHF4059ZL6B,发动机型式核准证书号:CNFCG30999030022(可选:LR4M5U23/0588E,发动机型式核准证书号:CNFCG30669050015),5.制造商:华丰动力股份有限公司(可选:一拖(洛阳)柴油机有限公司),6.轴距:2375MM,7.最小使用质量:4050KG；8.配重:160KG/320KG(选装),9.档位数:12/6/0,10.变速箱换挡形式:啮合套换挡,11.驾驶室或安全架:安全驾驶室 | 22000 | 部2013685 | 2017-11-06 | 操作辅助管理系统中证书信息不全或到期，重新投档
1169 | 轮式拖拉机（不含皮带传动轮式拖拉机） | 80—90马力四轮驱动拖拉机 | 轮式拖拉机 | 天津拖拉机制造有限公司 | TNA804-2 | 功率:80马力；驱动方式:四轮驱动；无动力换挡装置 | 1.外廓尺寸:4540MM×2030MM×2630MM(至安全架顶部),2.驱动型式:4×4四轮驱动；3.配套功率:59KW,(80马力,排放标准:国Ⅲ)(可选:58.8KW)；4.发动机型号:PHF4059ZL6B,发动机型式核准证书号:CNFCG30999030022(可选:LR4M5U23/0588E,发动机型式核准证书号:CNFCG30669050015),5.制造商:华丰动力股份有限公司(可选:一拖(洛阳)柴油机有限公司),6.轴距:2375MM；7.最小使用质量:3900KG；8.配重:320KG/380KG；9.档位数:12/6/0；10.变速箱换挡形式:啮合套换挡；11.驾驶室或安全架:框架式安全架 | 22000 | 部2013685 | 2017-11-06 | 操作辅助管理系统中证书信息不全或到期，重新投档
1170 | 轮式拖拉机（不含皮带传动轮式拖拉机） | 80—90马力四轮驱动拖拉机 | 轮式拖拉机 | 天津拖拉机制造有限公司 | TNA854-2 | 功率:85马力；驱动方式:四轮驱动；无动力换挡装置 | 1.外廓尺寸:4540MM×2030MM×2630MM(至安全架顶部),2.驱动型式:4×4四轮驱动；3.配套功率:63KW,(85马力,排放标准:国Ⅲ)(可选:62.5KW),4.发动机型号:PHF4063ZL5B,发动机型式核准证书号:CNFCG30999030015,(可选:LR4V5U23/0625E,发动机型式核准证书号:CNFCG30669050002)；制造商:华丰动力股份有限公司(可选:一拖(洛阳)柴油机有限公司),6.轴距:2375MM；7.最小使用质量:3900KG；8.配重:320KG/380KG；9.档位数:12/6/0；10.变速箱换挡形式:啮合套换挡；11.驾驶室或安全架:框架式安全架 | 22000 | 部2013686 | 2017-11-06 | 操作辅助管理系统中证书信息不全或到期，重新投档
1171 | 轮式拖拉机（不含皮带传动轮式拖拉机） | 80—90马力四轮驱动拖拉机 | 轮式拖拉机 | 天津拖拉机制造有限公司 | TN854 | 功率:85马力；驱动方式:四轮驱动；无动力换挡装置 | 1.外廓尺寸:4540MM×2030MM×2810MM(至排气管顶部),2.驱动型式:4×4四轮驱动；3.配套功率:63KW,(85马力,排放标准:国Ⅲ)(可选:62.5KW),4.发动机型号:PHF4063ZL5B,发动机型式核准证书号:CNFCG30999030015,(可选:LR4V5U23/0625E,发动机型式核准证书号:CNFCG30669050002)；制造商:华丰动力股份有限公司(可选:一拖(洛阳)柴油机有限公司),6.轴距:2375MM,7.最小使用质量:4050KG；8.配重:160KG/320KG(选装),9.档位数:12/6/0,10.变速箱换挡形式:啮合套换挡,11.驾驶室或安全架:安全驾驶室 | 22000 | 部2013686 | 2017-11-06 | 操作辅助管理系统中证书信息不全或到期，重新投档
1172 | 轮式拖拉机（不含皮带传动轮式拖拉机） | 80—90马力四轮驱动拖拉机 | 轮式拖拉机 | 山东潍坊鲁中拖拉机有限公司 | 鲁中-854 | 驱动轮数:四轮驱动；发动机标定功率:62.5KW | 发动机符合国家第三阶段排放标准；发动机型号:LR4V5U23/0625E,62.5KW；驱动轮数:四轮驱动 | 22000 | 部2013479 | 2017-11-06 | 操作辅助管理系统中证书信息不全或到期，重新投档
1173 | 轮式拖拉机（不含皮带传动轮式拖拉机） | 90—100马力四轮驱动拖拉机 | 轮式拖拉机 | 江苏沃得农业机械有限公司 | WD904 | 发动机功率:66.2KW、驱动方式:四轮驱动 | 发动机标定功率:66.2KW；驱动方式:四轮驱动； | 27000 | 部2013525 | 2017-11-06 | 操作辅助管理系统中证书信息不全或到期，重新投档
1174 | 轮式拖拉机（不含皮带传动轮式拖拉机） | 90—100马力四轮驱动拖拉机 | 轮式拖拉机 | 洛阳市博马农业工程机械有限公司 | 博马-904 | 发动机标定功率:66.2KW；驱动方式:四轮驱动 | 发动机标定功率:66.2KW；驱动方式:四轮驱动 | 27000 | 部2013473 | 2017-11-06 | 操作辅助管理系统中证书信息不全或到期，重新投档
1175 | 轮式拖拉机（不含皮带传动轮式拖拉机） | 90—100马力四轮驱动拖拉机 | 轮式拖拉机 | 第一拖拉机股份有限公司 | LX904 | 功率:90马力；驱动方式:四轮驱动 | 功率:90马力；驱动方式:四轮驱动... | 27000 | 部2013124 | 2017-11-06 | 操作辅助管理系统中证书信息不全或到期，重新投档
1176 | 轮式拖拉机（不含皮带传动轮式拖拉机） | 90—100马力四轮驱动拖拉机 | 轮式拖拉机 | 天津拖拉机制造有限公司 | TNA904-2 | 功率:90马力；驱动方式:四轮驱动；无动力换挡装置 | 1.外廓尺寸:4540MM×2030MM×2630MM(至安全架顶部),2.驱动型式:4×4四轮驱动；3.配套功率:67KW,(90马力,排放标准:国Ⅲ)(可选:66.2KW)4.发动机型号:PHF4067ZL5B,发动机型式核准证书号:CNFCG30999030010,(可选:LR4V5U23/0662E,发动机型式核准证书号:CNFCG30669050003),5.制造商:华丰动力股份有限公司(可选:一拖(洛阳)柴油机有限公司),6.轴距:2375MM；7.最小使用质量:3900KG；8.配重:320KG/380KG；9.档位数:12/6/0；10.变速箱换挡形式:啮合套换挡；11.驾驶室或安全架:框架式安全架 | 27000 | 部2013687 | 2017-11-06 | 操作辅助管理系统中证书信息不全或到期，重新投档
1177 | 轮式拖拉机（不含皮带传动轮式拖拉机） | 90—100马力四轮驱动拖拉机 | 轮式拖拉机 | 天津拖拉机制造有限公司 | TN904 | 功率:90马力；驱动方式:四轮驱动；无动力换挡装置 | 1.外廓尺寸:4540MM×2030MM×2810MM(至排气管顶部),2.驱动型式:4×4四轮驱动；3.配套功率:67KW,(90马力,排放标准:国Ⅲ)(可选:66.2KW)4.发动机型号:PHF4067ZL5B,发动机型式核准证书号:CNFCG30999030010,(可选:LR4V5U23/0662E,发动机型式核准证书号:CNFCG30669050003),5.制造商:华丰动力股份有限公司(可选:一拖(洛阳)柴油机有限公司),6.轴距:2375MM,7.最小使用质量:4050KG；8.配重:160KG/320KG(选装),9.档位数:12/6/0,10.变速箱换挡形式:啮合套换挡,11.驾驶室或安全架:安全驾驶室 | 27000 | 部2013687 | 2017-11-06 | 操作辅助管理系统中证书信息不全或到期，重新投档
1178 | 轮式拖拉机（不含皮带传动轮式拖拉机） | 90—100马力四轮驱动拖拉机 | 轮式拖拉机 | 天津拖拉机制造有限公司 | TNA954-2 | 功率:95马力；驱动方式:四轮驱动；无动力换挡装置 | 1.外廓尺寸:4540MM×2030MM×2630MM,2.驱动型式:4×4四轮驱动；3.配套功率:70KW,(95马力,排放标准:国Ⅲ),4.发动机型号:PHF4070ZL6B,发动机型式核准证书号:CNFCG30999030007,(可选:LR4B3ZU23/0700E,发动机型式核准证书号:CNFCG30669090006),5.制造商:华丰动力股份有限公司(可选:一拖(洛阳)柴油机有限公司),6.轴距:2375MM；7.最小使用质量:3900KG；8.配重:320KG/380KG；9.档位数:12/6/0；10.变速箱换挡形式:啮合套换挡；11.驾驶室或安全架:框架式安全架 | 27000 | 部2013688 | 2017-11-06 | 操作辅助管理系统中证书信息不全或到期，重新投档
1179 | 轮式拖拉机（不含皮带传动轮式拖拉机） | 90—100马力四轮驱动拖拉机 | 轮式拖拉机 | 天津拖拉机制造有限公司 | TN954 | 功率:95马力；驱动方式:四轮驱动；无动力换挡装置 | 1.外廓尺寸:4540MM×2030MM×2810MM(至排气管顶部),2.驱动型式:4×4四轮驱动；3.配套功率:70KW,(95马力,排放标准:国Ⅲ),4.发动机型号:PHF4070ZL6B,发动机型式核准证书号:CNFCG30999030007,(可选:LR4B3ZU23/0700E,发动机型式核准证书号:CNFCG30669090006),5.制造商:华丰动力股份有限公司(可选:一拖(洛阳)柴油机有限公司),6.轴距:2375MM,7.最小使用质量:4050KG；8.配重:160KG/320KG(选装),9.档位数:12/6/0,10.变速箱换挡形式:啮合套换挡,11.驾驶室或安全架:安全驾驶室 | 27000 | 部2013688 | 2017-11-06 | 操作辅助管理系统中证书信息不全或到期，重新投档
1180 | 轮式拖拉机（不含皮带传动轮式拖拉机） | 90—100马力四轮驱动拖拉机 | 轮式拖拉机 | 第一拖拉机股份有限公司 | LX954 | 功率:95马力,驱动方式:四轮驱动 | 功率:95马力,驱动方式:四轮驱动.... | 27000 | 部2013123 | 2017-11-06 | 操作辅助管理系统中证书信息不全或到期，重新投档
1181 | 轮式拖拉机（不含皮带传动轮式拖拉机） | 90—100马力四轮驱动拖拉机 | 轮式拖拉机 | 常州东风农机集团有限公司 | DF954 | 95马力四轮驱动拖拉机 | 该拖拉为95马力四轮驱动拖拉机,功率为70KW | 27000 | 部2013571 | 2017-11-06 | 操作辅助管理系统中证书信息不全或到期，重新投档
1182 | 轮式拖拉机（不含皮带传动轮式拖拉机） | 100—120马力四轮驱动拖拉机 | 轮式拖拉机 | 第一拖拉机股份有限公司 | LX1004 | 功率:100马力,驱动方式:四轮驱动 | 功率:100马力,驱动方式:四轮驱动... | 30000 | 部2013116 | 2017-11-06 | 操作辅助管理系统中证书信息不全或到期，重新投档
1183 | 轮式拖拉机（不含皮带传动轮式拖拉机） | 100—120马力四轮驱动拖拉机 | 轮式拖拉机 | 山东双力现代农业装备有限公司 | SL1004 | 100马力,功率73.5KW,驱动方式:四轮驱动 | 四轮驱动,功率:73.5KW,原为LR4M3Z-23国二发动机,现升级为国三东方红LR4B3ZU23/0735E发动机,独立操纵的双作用离合器；啮合套换档；动力输出转速(760/850R/MIN)液压反馈,力、位调节；Ⅱ类液压悬挂；强压提升器；提升力≥17.65KN；液压转向；前/后轮胎:12.4-24/16.9-34. | 30000 | 部2013879 | 2017-11-06 | 操作辅助管理系统中证书信息不全或到期，重新投档
1184 | 轮式拖拉机（不含皮带传动轮式拖拉机） | 100—120马力四轮驱动拖拉机 | 轮式拖拉机 | 山东双力现代农业装备有限公司 | SL1104 | 110马力,功率81KW,驱动方式:四轮驱动 | 标定功率:81KW,四轮驱动,原来为国二东方红LR4M3Z-23柴油机,现升级为国三东方红LR4M5ZU23/0810E柴油机；生产企业:一拖(洛阳)柴油机有限公司；16F+8R档；独立操纵的双作用离合器；啮合套换档；动力输出轴转速760/850R/MIN,液压反馈,力、位调节；Ⅱ类液压悬挂；强压提升器；提升力≥17.65KN；液压转向；轮胎型号(前轮/后轮):12.4-24/16.9-34. | 30000 | 部2013873 | 2017-11-06 | 操作辅助管理系统中证书信息不全或到期，重新投档
1185 | 轮式拖拉机（不含皮带传动轮式拖拉机） | 100—120马力四轮驱动拖拉机 | 轮式拖拉机 | 第一拖拉机股份有限公司 | LX1104 | 功率:81KW/110马力；驱动方式:四轮驱动 | 功率:81KW/110马力；驱动方式:四轮驱动 | 30000 | 部2013122 | 2017-11-06 | 操作辅助管理系统中证书信息不全或到期，重新投档
1186 | 轮式拖拉机（不含皮带传动轮式拖拉机） | 100—120马力四轮驱动拖拉机 | 轮式拖拉机 | 山东瑞泽重工有限公司 | RZ1104-A | 四轮驱动；功率:81KW | 外廓尺寸(长×宽×高)MM4382×2083×2815轴距或履带接地长MM2195轮距(前轮/后轮)或轨距MM1610(1610-1950)/1620(1620-2020)轮距(前轮/后轮)调整方式/伸缩套管/翻转辅板最小离地间隙MM415(前驱动桥下方)最小使用质量KG3790 | 30000 | 部2013920 | 2017-11-06 | 操作辅助管理系统中证书信息不全或到期，重新投档
1187 | 轮式拖拉机（不含皮带传动轮式拖拉机） | 100—120马力四轮驱动拖拉机 | 轮式拖拉机 | 山东潍坊鲁中拖拉机有限公司 | 鲁中-1104 | 驱动轮数:四轮驱动；发动机标定功率:81KW | 发动机符合国家第三阶段排放标准；发动机型号一:LR4M5ZU23/0810E,81KW；发动机型号二:WP4.1G110E310A,81KW；驱动轮数:四轮驱动 | 30000 | 部2013478 | 2017-11-06 | 操作辅助管理系统中证书信息不全或到期，重新投档
1188 | 轮式拖拉机（不含皮带传动轮式拖拉机） | 100—120马力四轮驱动拖拉机 | 轮式拖拉机 | 徐州凯尔农业装备股份有限公司 | KAT1104 | 四轮驱动,发动机功率:82KW | 潍柴六缸发动机(增压、中冷),发动机12小时标定功率:82KW,驾驶室,暖风机,变速箱档位:16+4,主变速同步器换挡,整体式车架,传动系统为单元式结构,国际知名品牌前桥,工程机械后桥,钳盘式制动,动力输出轴可更换,动力输出转速:540/1000RAD/MIN,全液压前轮转向,有两组单/双作用液压输出,耕深控制方式:位、浮动控制,悬挂机构:后置Ⅱ类. | 30000 | 部2013614 | 2017-11-06 | 操作辅助管理系统中证书信息不全或到期，重新投档
1189 | 轮式拖拉机（不含皮带传动轮式拖拉机） | 100—120马力四轮驱动拖拉机 | 轮式拖拉机 | 山东时风(集团)有限责任公司 | SF1104 | 东方红LR6M5U23/0810E发动机,81KW/2300R/MIN,排放限值执行非道路国Ⅲ标准,16F+8R爬行挡,啮合套换档,差速锁,牵引力≥23.8KN,四轮驱动,吊挂式踏板、侧置变速机构,液压制动,独立操纵的双作用离合器,双速后动力输出(功率≥65.5KW,转速760/1000R/MIN),位调节和浮动控制双强压提升器,2类三点悬挂,提升力≥20.5KN,全液压转向,前/后轮胎:12.4-24/16.9-34,前后轮距可调,整机最小使用质量4115KG,双路阀,安全架. | 东方红LR6M5U23/0810E发动机,81KW/2300R/MIN,排放限值执行非道路国Ⅲ标准,16F+8R爬行挡,啮合套换档,差速锁,牵引力≥23.8KN,四轮驱动,吊挂式踏板、侧置变速机构,液压制动,独立操纵的双作用离合器,双速后动力输出(功率≥65.5KW,转速760/1000R/MIN),位调节和浮动控制双强压提升器,2类三点悬挂,提升力≥20.5KN,全液压转向,前/后轮胎:12.4-24/16.9-34,前后轮距可调,整机最小使用质量4115KG,双路阀,安全架. | 30000 | 部2013606 | 2017-11-06 | 操作辅助管理系统中证书信息不全或到期，重新投档
1190 | 轮式拖拉机（不含皮带传动轮式拖拉机） | 100—120马力四轮驱动拖拉机 | 轮式拖拉机 | 江苏沃得农业机械有限公司 | WD1104 | 发动机功率:81KW、驱动方式:四轮驱动 | 发动机标定功率:81KW；驱动方式:四轮驱动； | 30000 | 部2013561 | 2017-11-06 | 操作辅助管理系统中证书信息不全或到期，重新投档
1191 | 轮式拖拉机（不含皮带传动轮式拖拉机） | 120—140马力四轮驱动拖拉机 | 轮式拖拉机 | 山东时风(集团)有限责任公司 | SF1204 | 东方红LR6M5U23/0882E发动机,88.2KW/2300R/MIN,排放限值执行非道路国Ⅲ标准,16F+8R爬行挡,啮合套换档,差速锁,牵引力≥24.8KN,四轮驱动,吊挂式踏板、侧置变速机构,液压制动,独立操纵的双作用离合器,双速后动力输出(功率≥71.3KW,转速760/1000R/MIN),位调节和浮动控制双强压提升器,2类三点悬挂,提升力≥22.3KN,全液压转向,前/后轮胎:12.4-24/16.9-34,前后轮距可调,整机最小使用质量4115KG,双路阀,安全架. | 东方红LR6M5U23/0882E发动机,88.2KW/2300R/MIN,排放限值执行非道路国Ⅲ标准,16F+8R爬行挡,啮合套换档,差速锁,牵引力≥24.8KN,四轮驱动,吊挂式踏板、侧置变速机构,液压制动,独立操纵的双作用离合器,双速后动力输出(功率≥71.3KW,转速760/1000R/MIN),位调节和浮动控制双强压提升器,2类三点悬挂,提升力≥22.3KN,全液压转向,前/后轮胎:12.4-24/16.9-34,前后轮距可调,整机最小使用质量4115KG,双路阀,安全架. | 38000 | 部2013607 | 2017-11-06 | 操作辅助管理系统中证书信息不全或到期，重新投档
1192 | 轮式拖拉机（不含皮带传动轮式拖拉机） | 120—140马力四轮驱动拖拉机 | 轮式拖拉机 | 洛阳世英机械制造有限公司 | SJH1254 | 发动机标定功率(KW)92；驱动方式:四轮驱动 | 发动机标定功率(KW)92,驱动方式,四轮驱动,排放阶段:国三 | 38000 | 部2013951 | 2017-11-06 | 操作辅助管理系统中证书信息不全或到期，重新投档
1193 | 轮式拖拉机（不含皮带传动轮式拖拉机） | 120—140马力四轮驱动拖拉机 | 轮式拖拉机 | 徐州凯尔农业装备股份有限公司 | KAT1204 | 四轮驱动,发动机功率:91KW | 潍柴六缸发动机(增压、中冷),发动机12小时标定功率:91KW,驾驶室,暖风机,空调,变速箱档位:16+4,主变速同步器换挡,整体式车架,传动系统为单元式结构,国际知名品牌前桥,工程机械后桥,钳盘式制动,动力输出轴可更换,动力输出转速:540/1000RAD/MIN,全液压前轮转向,有两组单/双作用液压输出,耕深控制方式:位、浮动控制,悬挂机构:后置Ⅱ类. | 38000 | 部2013615 | 2017-11-06 | 操作辅助管理系统中证书信息不全或到期，重新投档
1194 | 轮式拖拉机（不含皮带传动轮式拖拉机） | 120—140马力四轮驱动拖拉机 | 轮式拖拉机 | 第一拖拉机股份有限公司 | LX1204 | 功率:88.2KW/120马力；驱动方式:四轮驱动 | 功率:88.2KW/120马力；驱动方式:四轮驱动 | 38000 | 部2013121 | 2017-11-06 | 操作辅助管理系统中证书信息不全或到期，重新投档
1195 | 轮式拖拉机（不含皮带传动轮式拖拉机） | 120—140马力四轮驱动拖拉机 | 轮式拖拉机 | 第一拖拉机股份有限公司 | LX1254 | 功率:92KW/125马力；驱动方式:四轮驱动 | 功率:92KW/125马力；驱动方式:四轮驱动 | 38000 | 部2013120 | 2017-11-06 | 操作辅助管理系统中证书信息不全或到期，重新投档
1196 | 轮式拖拉机（不含皮带传动轮式拖拉机） | 120—140马力四轮驱动拖拉机 | 轮式拖拉机 | 第一拖拉机股份有限公司 | LX1304 | 功率:95.6KW/130马力；驱动方式:四轮驱动 | 功率:95.6KW/130马力；驱动方式:四轮驱动 | 38000 | 部2013119 | 2017-11-06 | 操作辅助管理系统中证书信息不全或到期，重新投档
1197 | 轮式拖拉机（不含皮带传动轮式拖拉机） | 120—140马力四轮驱动拖拉机 | 轮式拖拉机 | 徐州凯尔农业装备股份有限公司 | KAT1304-A | 四轮驱动,发动机功率:97.5KW | 潍柴六缸发动机(增压、中冷),发动机12小时标定功率:97.5KW,驾驶室,暖风机,空调,变速箱档位:16+4,主变速同步器换挡,整体式车架,传动系统为单元式结构,国际知名品牌前桥,工程机械后桥,钳盘式制动,动力输出轴可更换,动力输出转速:540/1000RAD/MIN,全液压前轮转向,有两组单/双作用液压输出,耕深控制方式:位、浮动控制,悬挂机构:后置Ⅱ类. | 38000 | 部2013617 | 2017-11-06 | 操作辅助管理系统中证书信息不全或到期，重新投档
1198 | 轮式拖拉机（不含皮带传动轮式拖拉机） | 120—140马力四轮驱动拖拉机 | 轮式拖拉机 | 徐州凯尔农业装备股份有限公司 | KAT1304 | 四轮驱动,发动机功率:96KW | 驱动轮数:四轮驱动；发动机标定功率(KW):96,国三发动机,发动机型号:SC7H150G3 | 38000 | 部2013617 | 2017-11-06 | 操作辅助管理系统中证书信息不全或到期，重新投档
1199 | 轮式拖拉机（不含皮带传动轮式拖拉机） | 120—140马力四轮驱动拖拉机 | 轮式拖拉机 | 洛阳世英机械制造有限公司 | SJH1304 | 发动机标定功率(KW)95.6；驱动方式:四轮驱动 | 发动机标定功率(KW)95.6,驱动方式,四轮驱动,排放阶段:国三 | 38000 | 部2013952 | 2017-11-06 | 操作辅助管理系统中证书信息不全或到期，重新投档
1200 | 轮式拖拉机（不含皮带传动轮式拖拉机） | 120—140马力四轮驱动拖拉机 | 轮式拖拉机 | 洛阳世英机械制造有限公司 | SJH1354 | 发动机标定功率(KW)99.3；驱动方式:四轮驱动 | 发动机标定功率(KW)99.3,驱动方式,四轮驱动,排放阶段:国三 | 38000 | 部2013953 | 2017-11-06 | 操作辅助管理系统中证书信息不全或到期，重新投档
1201 | 轮式拖拉机（不含皮带传动轮式拖拉机） | 120—140马力四轮驱动拖拉机 | 轮式拖拉机 | 江苏沃得农业机械有限公司 | WD1304 | 发动机功率:99.2KW、驱动方式:四轮驱动 | 发动机标定功率:99.2KW；驱动方式:四轮驱动； | 38000 | 部2013534 | 2017-11-06 | 操作辅助管理系统中证书信息不全或到期，重新投档
1202 | 轮式拖拉机（不含皮带传动轮式拖拉机） | 160—180马力四轮驱动拖拉机 | 轮式拖拉机 | 临沂泰科重型装备有限公司 | TK1604 | 发动机标定功率KW:净118；整机型式:四轮驱动 | 配套发动机额定转速R/MIN:2200；挡位数(前进/倒):14/7；发动机与离合器联接方式:直联式；驾驶室型式:安全驾驶室；转向系型式:全液压前轮转向；变速箱换挡方式:同步器换档和啮合套换档；液压悬挂系统型式:开心分置式；悬挂装置类别:后置三点、Ⅱ类；悬挂装置调节方式:位控制、强压入土及浮动控制；动力输出轴型式:后置、独立式；动力输出轴转速R/MIN:540/1000；动力输出轴花键数目及外径:Φ48(8齿)或Φ45(20齿)；液压输出装置:3片滑阀式单、双作用多路阀；配重(最大)KG:前390/后0；最小使用质量KG:8100；轮胎规格:前14.9-28/后18.4-38；外形尺寸(长×宽×高)MM:5930×2660×3310. | 58000 | 部2013219 | 2017-11-06 | 操作辅助管理系统中证书信息不全或到期，重新投档
1203 | 轮式拖拉机（不含皮带传动轮式拖拉机） | 140—160马力四轮驱动拖拉机 | 轮式拖拉机 | 江苏沃得农业机械有限公司 | WD1504 | 发动机功率:110.3KW、驱动方式:四轮驱动 | 发动机标定功率:110.3KW；驱动方式:四轮驱动； | 50000 | 部2013535 | 2017-11-06 | 操作辅助管理系统中证书信息不全或到期，重新投档
1204 | 轮式拖拉机（不含皮带传动轮式拖拉机） | 180—200马力四轮驱动拖拉机 | 轮式拖拉机 | 临沂泰科重型装备有限公司 | TK1804 | 发动机标定功率KW:净132；整机型式:四轮驱动 | 配套发动机额定转速R/MIN:2200；挡位数(前进/倒):14/7；发动机与离合器联接方式:直联式；驾驶室型式:安全驾驶室；转向系型式:全液压前轮转向；变速箱换挡方式:同步器换档和啮合套换档；液压悬挂系统型式:开心分置式；悬挂装置类别:后置三点、III类；悬挂装置调节方式:位控制、强压入土及浮动控制；动力输出轴型式:后置、独立式；动力输出轴转速R/MIN:540/1000；动力输出轴花键数目及外径:Φ48(8齿)或Φ45(20齿)；液压输出装置:3片滑阀式单、双作用多路阀；配重(最大)KG:前390/后0；最小使用质量KG:8200；轮胎规格:前16.9-28/后20.8-38；外形尺寸(长×宽×高)MM:5930×2660×3330 | 64000 | 部2013220 | 2017-11-06 | 操作辅助管理系统中证书信息不全或到期，重新投档
1205 | 轮式拖拉机（不含皮带传动轮式拖拉机） | 200马力及以上四轮驱动拖拉机 | 轮式拖拉机 | 第一拖拉机股份有限公司 | LX2004 | 功率:147KW/200马力；驱动方式:四轮驱动 | 功率:147KW/200马力；驱动方式:四轮驱动 | 95000 | 部2013118 | 2017-11-06 | 操作辅助管理系统中证书信息不全或到期，重新投档
1206 | 轮式拖拉机（不含皮带传动轮式拖拉机） | 200马力及以上四轮驱动拖拉机 | 轮式拖拉机 | 徐州凯尔农业装备股份有限公司 | KAT2004 | 四轮驱动,发动机功率:147KW | 驱动轮数:四轮驱动；发动机标定功率(KW):147,国三发动机,发动机型号:SC9DK230G3 | 95000 | 部2013933 | 2017-11-06 | 操作辅助管理系统中证书信息不全或到期，重新投档
1207 | 轮式拖拉机（不含皮带传动轮式拖拉机） | 200马力及以上四轮驱动拖拉机 | 轮式拖拉机 | 伊犁永成农业装备制造集团有限公司 | 2154 | 功率≥210马力；驱动方式:四轮驱动；外形尺寸:5650*2500*3150；驱动型式4*4(四轮驱动)；轴距:3130MM；最小使用质量:6760KG；最大配重质量(前/后):1020/0；档位数(前进/倒档):24/12；变速箱型式:6*(4+2)组合式；驾驶室:有 | 发动机标定功率(KW)162；驱动方式:四轮驱动,排放标准:国三 | 95000 | 2013223 | 2017-11-06 | 操作辅助管理系统中证书信息不全或到期，重新投档
1208 | 轮式拖拉机（不含皮带传动轮式拖拉机） | 140—160马力四轮驱动拖拉机（动力换档或动力换向） | 轮式拖拉机 | 第一拖拉机股份有限公司 | LF1504 | 功率:110KW/150马力；驱动方式:四轮驱动 | 功率:110KW/150马力；驱动方式:四轮驱动 | 55000 | 部2013169 | 2017-11-06 | 操作辅助管理系统中证书信息不全或到期，重新投档
1209 | 轮式拖拉机（不含皮带传动轮式拖拉机） | 100—120马力四轮驱动拖拉机（动力换档或动力换向） | 轮式拖拉机 | 第一拖拉机股份有限公司 | LF1104 | 功率:81KW/110马力；驱动方式:四轮驱动 | 功率:81KW/110马力；驱动方式:四轮驱动 | 33000 | 部2013166 | 2017-11-06 | 操作辅助管理系统中证书信息不全或到期，重新投档
1210 | 轮式拖拉机（不含皮带传动轮式拖拉机） | 100—120马力四轮驱动拖拉机（动力换档或动力换向） | 轮式拖拉机 | 第一拖拉机股份有限公司 | LF1004 | 功率:73.5KW/100马力；驱动方式:四轮驱动 | 功率:73.5KW/100马力；驱动方式:四轮驱动 | 33000 | 部2013165 | 2017-11-06 | 操作辅助管理系统中证书信息不全或到期，重新投档
1211 | 轮式拖拉机（不含皮带传动轮式拖拉机） | 90—100马力四轮驱动拖拉机（动力换档或动力换向） | 轮式拖拉机 | 第一拖拉机股份有限公司 | LF954 | 功率:70KW/95马力；驱动方式:四轮驱动 | 功率:70KW/95马力；驱动方式:四轮驱动 | 29000 | 部2013164 | 2017-11-06 | 操作辅助管理系统中证书信息不全或到期，重新投档
1212 | 轮式拖拉机（不含皮带传动轮式拖拉机） | 90—100马力四轮驱动拖拉机（动力换档或动力换向） | 轮式拖拉机 | 第一拖拉机股份有限公司 | LF904 | 功率:66.2KW/90马力；驱动方式:四轮驱动 | 功率:66.2KW/90马力；驱动方式:四轮驱动 | 29000 | 部2013163 | 2017-11-06 | 操作辅助管理系统中证书信息不全或到期，重新投档
1213 | 穴播机 | 普通2—3行穴播机 | 玉米精量施肥播种机 | 山东德农农业机械制造有限责任公司 | 2BYF-3 | 排种器形式:普通排种器,勺轮式,数量:3个；播种行数:3行 | 外形尺寸:1500×1700×980MM,配套动力:≥22KW(轮式拖拉机),结构质量:190KG,播种行数:3行,工作宽幅:150-195CM,排种器形式:普通排种器勺轮式,数量:3个,排肥器形式:外槽轮式,开沟器形式:锄铲式 | 600 | 鲁T2013139 | 2017-11-07 | 操作辅助管理系统中证书信息不全或到期，重新投档
1214 | 轮式拖拉机（不含皮带传动轮式拖拉机） | 140—160马力四轮驱动拖拉机 | 轮式拖拉机 | 临沂泰科重型装备有限公司 | TK1404 | 发动机标定功率KW:105；整机型式:四轮驱动 | 配套发动机额定转速R/MIN:2200；挡位数(前进/倒):14/7；发动机与离合器联接方式:直联式；驾驶室型式:安全驾驶室；转向系型式:全液压前轮转向；变速箱换挡方式:同步器换档和啮合套换档；液压悬挂系统型式:开心分置式；悬挂装置类别:后置三点、Ⅱ类；悬挂装置调节方式:位控制、强压入土及浮动控制；动力输出轴型式:后置、独立式；动力输出轴转速R/MIN:540/1000；动力输出轴花键数目及外径:Φ48(8齿)或Φ45(20齿)；液压输出装置:2片滑阀式双作用多路阀；配重(最大)KG:前310/后0；最小使用质量KG:6780；轮胎规格:前14.9-26/后18.4-38；外形尺寸(长×宽×高)MM:5605×2315×3300. | 50000 | 部2013217 | 2017-11-07 | 操作辅助管理系统中证书信息不全或到期，重新投档
1215 | 轮式拖拉机（不含皮带传动轮式拖拉机） | 140—160马力四轮驱动拖拉机 | 轮式拖拉机 | 临沂泰科重型装备有限公司 | TK1454 | 发动机标定功率KW:107；整机型式:四轮驱动 | 配套发动机额定转速R/MIN:2200；挡位数(前进/倒):14/7；发动机与离合器联接方式:直联式；驾驶室型式:安全驾驶室；转向系型式:全液压前轮转向；变速箱换挡方式:同步器换档和啮合套换档；液压悬挂系统型式:开心分置式；悬挂装置类别:后置三点、Ⅱ类；悬挂装置调节方式:位控制、强压入土及浮动控制；动力输出轴型式:后置、独立式；动力输出轴转速R/MIN:540/1000；动力输出轴花键数目及外径:Φ48(8齿)或Φ45(20齿)；液压输出装置:2片滑阀式双作用多路阀；配重(最大)KG:前310/后0；最小使用质量KG:7470；轮胎规格:前14.9-26/后18.4-38；外形尺寸(长×宽×高)MM:5830×2660×3300. | 50000 | 部2013218 | 2017-11-07 | 操作辅助管理系统中证书信息不全或到期，重新投档
1216 | 轮式拖拉机（不含皮带传动轮式拖拉机） | 180—200马力四轮驱动拖拉机 | 轮式拖拉机 | 临沂泰科重型装备有限公司 | TK1904 | 发动机标定功率KW:净140；整机型式:四轮驱动 | 配套发动机额定转速R/MIN:2200；挡位数(前进/倒):21/7；发动机与离合器联接方式:直联式；驾驶室型式:安全驾驶室；转向系型式:全液压前轮转向；变速箱换挡方式:同步器换档和啮合套换档；液压悬挂系统型式:开心分置式；悬挂装置类别:后置三点、III类；悬挂装置调节方式:位控制、强压入土及浮动控制；动力输出轴型式:后置、独立式；动力输出轴转速R/MIN:540/1000；动力输出轴花键数目及外径:Φ48(8齿)或Φ45(20齿)；液压输出装置:3片滑阀式单、双作用多路阀；配重(最大)KG:前460/后0；最小使用质量KG:8250；轮胎规格:前16.9-28/后20.8-38；外形尺寸(长×宽×高)MM:5990×2660×3340. | 64000 | 部2013221 | 2017-11-07 | 操作辅助管理系统中证书信息不全或到期，重新投档
1217 | 轮式拖拉机（不含皮带传动轮式拖拉机） | 200马力及以上四轮驱动拖拉机 | 轮式拖拉机 | 临沂泰科重型装备有限公司 | TK2204 | 发动机标定功率KW:净162；整机型式:四轮驱动 | 配套发动机额定转速R/MIN:2200；挡位数(前进/倒):27/9；发动机与离合器联接方式:直联式；驾驶室型式:安全驾驶室；转向系型式:全液压前轮转向；变速箱换挡方式:同步器换档和啮合套换档；液压悬挂系统型式:开心分置式；悬挂装置类别:后置三点、IV类；悬挂装置调节方式:位控制、强压入土及浮动控制；动力输出轴型式:后置、独立式；动力输出轴转速R/MIN:540/1000；动力输出轴花键数目及外径:Φ48(8齿)或Φ45(20齿)；液压输出装置:3片滑阀式单、双作用多路阀；配重(最大)KG:前540/后0；最小使用质量KG:9340；轮胎规格:前16.9-28/后20.8-38；外形尺寸(长×宽×高)MM:6230×2690×3450. | 95000 | 部2013222 | 2017-11-07 | 操作辅助管理系统中证书信息不全或到期，重新投档
1218 | 自走式玉米收获机（含穗茎兼收玉米收获机） | 3行摘穗剥皮型自走式玉米收获机 | 玉米联合收获机 | 泊头市联丰农机制造有限公司 | 4YZ-3B | 工作行数(行):3；幅宽(MM):1800；形式:自走式(摘穗剥皮型) | 型号规格:4YZ-3B；结构形式:自走式；配套发动机额定功率(KW):73.5；外形尺寸(长*宽*高)(MM):5600*1900*2700；结构质量(KG):2800；工作行数:3；工作幅宽(MM):1800；最大卸果穗高度(MM):2250；果穗升运器最大通过高度(MM):2250；最小离地间隙(MM):230；最小通过半径(左转/右转):(MM):5600/5500；拉茎辊型式:横向卧式；摘穗辊型式:横向卧式；变速箱类型:机械式；剥皮辊型式:铁辊、胶辊；轮距(导向轮/驱动轮)(MM):1250/1300；轮胎规格(导向轮/驱动轮):207/80-15-9.5-20；秸秆切碎机构型式:甩刀式；秸秆粉碎还田机型号规格:1420MM | 39000 | 2013T-238 | 2017-11-10 | 操作辅助管理系统中证书信息不全或到期，重新投档
1219 | 翻抛机 | 有机肥翻抛机；配套动力≥15KW | 有机肥翻抛机 | 江苏兴农环保科技股份有限公司 | 9FP-5 | 配套动力:25.74KW工作速度:0.6M/MIN发酵槽尺寸宽*高:6000*1050MM外形尺寸:6670*3920*2740MM搅拌齿升起后高度:3400MM | 配套动力:15KW电动机(翻抛)1.5KW电动机(行走)4KW电动机(液压)1.5KW电动机(移位车)外形尺寸:(长×宽×高):3800×5800×3100MM(抛翻机长)4800×5100×1200MM(移位车长)发酵槽长度:50000MM工作幅宽:5000MM翻抛刀盘直径:2600MM叶片个数:30翻抛深度:1000MM整机质量:3500KG(抛翻机)1200KG(移位车) | 5000 | 苏农机（2013）第（0275）号 | 2017-11-11 | 操作辅助管理系统中证书信息不全或到期，重新投档
1220 | 深松机 | 4—5铲振动式深松机 | 振动深松机 | 河北通田机械有限公司 | 1S-240A | 振动式,深松部件:4个 | 该产品补贴的关键技术参数:振动式,深松铲数量:4个 | 3000 | 2013T-242 | 2017-11-13 | 操作辅助管理系统中证书信息不全或到期，重新投档
1221 | 自走式玉米收获机（含穗茎兼收玉米收获机） | 3行摘穗剥皮型自走式玉米收获机 | 自走式玉米收获机 | 河北通田机械有限公司 | 4YZP-3 | 结构形式:自走式(摘穗剥皮型),工作行数:3行,工作幅宽:2.0M | 该产品补贴的关键技术参数:结构形式:自走式(摘穗剥皮型),工作行数:3行,工作幅宽:2.0M | 39000 | 2013T-243 | 2017-11-13 | 操作辅助管理系统中证书信息不全或到期，重新投档
1222 | 铧式犁（翻转犁） | 单体幅宽35CM及以上,3-4铧翻转犁 | 液压翻转三铧犁 | 商丘黄达农业机械有限公司 | 1LYF一335 | 单体幅宽35CM；铧体个数3铧 | 单体幅宽(CM):35铧体个数(个):3机器质量(KG):600配套拖拉机标定功率(KW):44.1~58.8外形尺寸(长*宽*高)(MM):2600*1400*1300 | 2400 | 豫2013534 | 2017-11-28 | 操作辅助管理系统中证书信息不全或到期，重新投档
1223 | 铧式犁（翻转犁） | 单体幅宽35CM及以上,3-4铧翻转犁 | 液压翻转复式四铧犁 | 商丘黄达农业机械有限公司 | 1LYF一435 | 单体幅宽35CM；铧体个数4铧 | 单体幅宽(CM):35铧体个数(个):4机器质量(KG):900配套拖拉机标定功率(KW):88.3~103外形尺寸(长*宽*高)(MM):3500*1950*1650 | 2400 | 豫2013539 | 2017-11-28 | 操作辅助管理系统中证书信息不全或到期，重新投档
1224 | 铧式犁（翻转犁） | 单体幅宽35CM及以上,5-6铧翻转犁 | 液压翻转复制五铧犁 | 商丘黄达农业机械有限公司 | 1LYF一535 | 单体幅宽35CM；铧体个数5铧 | 单体幅宽(CM):35铧体个数(个):5机器质量(KG):1100配套拖拉机标定功率(KW):103~117.7外形尺寸(长*宽*高)(MM):4100*1950*1650 | 3200 | 豫2013538 | 2017-11-28 | 操作辅助管理系统中证书信息不全或到期，重新投档
1225 | 水稻插秧机 | 4行手扶步进式水稻插秧机 | 手扶式插秧机 | 湖北名泰农机有限公司 | 2ZS-4 | 型式:手扶步进式；插秧行数:4行 | 型式:手扶步进式；结构质量:175KG；外形尺寸:2160MMX1480MMX860MM；标定功率:2.94KW；插秧行数:4行 | 3200 | 鄂2013228 | 2017-12-01 | 操作辅助管理系统中证书信息不全或到期，重新投档
1226 | 水稻侧深施肥装置 | 气吹式、气体强制输送装置 | 侧深施肥机 | 洋马农机(中国)有限公司 | 2FC-6 | 配套动力(KW):12.8(配套洋马VP6D型高速乘坐式插秧机),作业效率:≤0.6HM2/H,结构方式:料斗倾斜式,肥箱容积:78L | 配套动力:无,作业效率:≤0.6HM2/H,结构方式:料斗倾斜式,肥箱容积:78L | 3600 | 苏农机（2013）第（0375）号 | 2017-12-09 | 操作辅助管理系统中证书信息不全或到期，重新投档
1227 | 水稻插秧机 | 6行及以上手扶步进式水稻插秧机 | 水稻插秧机 | 安徽省同昌机械有限公司 | 2ZS-6 | 插秧机的结构型式:手扶步进式；作业行数(行):6. | 结构型式:手扶步进式:作业行数(行):6. | 5500 | 20131262 | 2017-12-11 | 操作辅助管理系统中证书信息不全或到期，重新投档
1228 | 水稻插秧机 | 6行及以上独轮乘坐式水稻插秧机 | 独轮乘坐式插秧机 | 山东福尔沃农业装备股份有限公司 | 2ZG-6 | 发动机标定功率/标定转速:4.0KW/1800R/MIN独轮乘坐式工作行数:6行 | 发动机标定功率/标定转速:4.0KW/1800R/MIN；外形尺寸(长×宽×高):2150×2130×1300MM；结构质量:290KG；结构形式:独轮乘坐式；工作行数:6行；行距:300MM；插秧深度:15-35MM；作业速度:1.44-2.52KM/H；作业小时生产率:0.23-0.36HM2/H | 3500 | 部20131320 | 2017-12-11 | 操作辅助管理系统中证书信息不全或到期，重新投档
1229 | 水稻插秧机 | 6—7行四轮乘坐式水稻插秧机 | 乘坐式高速插秧机 | 江苏东洋机械有限公司 | 2ZGQ-6E(PD60E) | 四轮乘坐式；作业行数(行):6 | 插秧机的结构形式:四轮乘坐式；作业行数(行):6 | 29000 | 部20131251 | 2017-12-11 | 操作辅助管理系统中证书信息不全或到期，重新投档
1230 | 自走轮式谷物联合收割机（全喂入） | 4—5kg/s自走轮式谷物联合收割机（全喂入） | 自走式谷物联合收割机 | 中联重机股份有限公司 | 4LZ-4.5A | 喂入量(KG/S):4.5；自走轮式；喂入方式:全喂入 | 喂入量(KG/S):4.5；自走轮式；喂入方式:全喂入 | 11000 | 部20131274 | 2017-12-11 | 操作辅助管理系统中证书信息不全或到期，重新投档
1231 | 自走履带式谷物联合收割机（全喂入） | 2.1—3kg/s自走履带式谷物联合收割机（全喂入）；包含3—4kg/s自走履带式水稻联合收割机（全喂入） | 全喂入联合收割机 | 星光农机股份有限公司 | 4LZ-2.5T | 喂入量:2.5KG/S,自走履带式,喂入方式:全喂入 | 结构型式:履带自走式全喂入；工作状态外形尺寸(长×宽×高):4680MM×2685MM×2605MM；整机使用质量:2470KG；割台宽度:2000MM；喂入量:2.5KG/S；履带规格(节距×节数×宽):90MM×48节×400MM；变速箱类型:机械变速箱+HST；接粮方式:人工/集粮箱(国三动力；发动机型号:4D32YT30/754；功率:55.2KW；制造商:浙江新柴股份有限公司) | 12000 | 部20131385 | 2017-12-11 | 操作辅助管理系统中证书信息不全或到期，重新投档
1232 | 半喂入联合收割机 | 4行及以上35马力及以上半喂入联合收割机 | 半喂入联合收割机 | 南通富来威农业装备有限公司 | 4LBZ-1480 | 收获行数:4行；喂入方式:半喂入；功率:44.5/45KW(54/60马力) | 收获行数:4行喂入方式:半喂入功率(马力):60生产率(HM2/H):0.18-0.46外形尺寸(长×宽×高)(MM):4330×2500×1995结构重量(KG):2590发动机型号:常柴4L68/玉柴YC4F65Z-T10发动机标准:国III柴油机档位:无级×副变速三档前进3档,倒退3档离合器形式:湿片摩擦片式 | 42000 | 部20131384 | 2017-12-11 | 操作辅助管理系统中证书信息不全或到期，重新投档
1233 | 自走式玉米收获机（含穗茎兼收玉米收获机） | 2行摘穗剥皮型自走式玉米收获机 | 自走式玉米联合收获机 | 河北中农博远农业装备有限公司 | 4YZ-2B | 2行割台；幅宽1.07M；形式:自走式(摘穗剥皮型) | 结构形式:自走式,配套发动机规格型号:SD4102,额定功率:48KW,额定转速2600R/MIN,外形尺寸:5020MM*1350MM*2750MM,结构质量:2520KG,工作行数:2,工作行距范围:550-650MM,工作幅宽:1070MM,最大卸粮高度:1800MM,果穗器最大通过高度:2750MM,最小离地间隙:335MM,理论作业速度:2.5-3.5KM/H,拉茎辊形式:卧式,摘穗辊形式:卧式,剥皮辊形式:尼龙+橡胶,导向轮规格:6.5-14导向轮轮距:1100MM,驱动轮规格:9.5-20,驱动轮距:1200MM. | 21000 | 部20131138 | 2017-12-11 | 操作辅助管理系统中证书信息不全或到期，重新投档
1234 | 自走式玉米收获机（含穗茎兼收玉米收获机） | 2行摘穗剥皮型自走式玉米收获机 | 自走式玉米收获机 | 山东大启机械有限公司 | 4YZP-2D | 结构型式:自走式配套发动机生产企业:江苏四达动力机械集团有限公司规格型号:SD4BM3D2额定功率:51.5KW外形尺寸运输状态:5700×1700×3000MM结构质量:2870KG工作行数:2行适应行距范围:450-750MM工作幅宽:1600MM最大卸果穗(粮)高度:1860MM果穗升运器最大通过高度:2900MM最小离地间隙:300MM | 结构型式:自走式配套发动机生产企业:江苏四达动力机械集团有限公司规格型号:SD4BM3D2额定功率:51.5KW额定转速:2400R/MIN外形尺寸运输状态:5700×1700×3000MM结构质量:2870KG工作行数:2行适应行距范围:450-750MM工作幅宽:1600MM最大卸果穗(粮)高度:1860MM果穗升运器最大通过高度:2900MM最小离地间隙:300MM最小转弯半径左/右转:3900/4200MM理论作业速度:1.5-3.0KM/H作业小时生产率:0.20-0.33HM2/H单位面积燃油消耗量:≤35KG/HM2摘穗辊型式:卧式摘辊剥皮辊型式:橡胶辊+铸铁辊变速箱类型:机械齿轮传动轮距导向轮/驱动轮:1230/1186MM轮胎规格导向轮/驱动轮:6.00-16/9.50-24秸秆切碎机构型式:甩刀秸秆粉碎还田机型号规格:1JH-1300 | 21000 | 部20131067 | 2017-12-11 | 操作辅助管理系统中证书信息不全或到期，重新投档
1235 | 自走式玉米收获机（含穗茎兼收玉米收获机） | 2行摘穗剥皮型自走式玉米收获机 | 自走式玉米收获机 | 山东巨明机械有限公司 | 4YZP-2 | 2行割台；幅宽1.265M；形式:自走式(摘穗剥皮型) | 工作行数:2行；工作幅宽:1265MM；剥皮辊型式:橡胶辊与铁辊交替排列；工作状态外形尺寸(长×宽×高):5400×1890×2820MM；结构质量:2500KG；适用行距范围:450-750MM；摘穗辊型式:纵卧螺旋爪式；变速箱类型:机械式；秸秆粉碎还田机型号规格:4JH-120； | 21000 | 部20131083 | 2017-12-11 | 操作辅助管理系统中证书信息不全或到期，重新投档
1236 | 自走式玉米收获机（含穗茎兼收玉米收获机） | 2行摘穗剥皮型自走式玉米收获机 | 自走式玉米收获机 | 山东玉丰农业装备有限公司 | 4YZP-2 | 果穗收获形式:摘穗剥皮型；结构形式:自走式+前置还田+剥皮；割台行数:2行；工作幅宽:1.4M；结构质量:2990KG；配套发动机:48KW；适用行距范围:550~750MM；作业小时生产率:0.2~0.3HM2/H. | 果穗收获形式:摘穗剥皮型；结构形式:自走式+前置还田+剥皮；割台行数:2行；工作幅宽:1.4M；结构质量:2990KG；配套发动机:48KW；适用行距范围:550~750MM；作业小时生产率:0.2~0.3HM2/H. | 21000 | 部20131081 | 2017-12-11 | 操作辅助管理系统中证书信息不全或到期，重新投档
1237 | 自走式玉米收获机（含穗茎兼收玉米收获机） | 2行摘穗剥皮型自走式玉米收获机 | 自走式玉米联合收获机 | 莱州市金达威机械有限公司 | 4YZ-2D | 2行割台,工作幅宽:1.22M,形式:自走式(摘穗剥皮型) | 2行割台；幅宽:1220MM；形式:自走式(摘穗剥皮型),配套发动机:SD4DW3Z1,额定功率:48KW,外形尺寸:6010*1930*2970MM,结构质量:3450KG适合行距范围:600-700MM | 21000 | 部20131220 | 2017-12-11 | 操作辅助管理系统中证书信息不全或到期，重新投档
1238 | 自走式玉米收获机（含穗茎兼收玉米收获机） | 3行摘穗剥皮型自走式玉米收获机 | 自走式玉米收获机 | 山东玉丰农业装备有限公司 | 4YZP-3 | 果穗收获形式:摘穗剥皮型；结构形式:自走式+前置还田+剥皮；割台行数:3行；工作幅宽:2M；结构质量:3920KG；配套发动机:75KW；适用行距范围:500~700MM；作业小时生产率:0.4~0.8HM2/H. | 果穗收获形式:摘穗剥皮型；结构形式:自走式+前置还田+剥皮；割台行数:3行；工作幅宽:2M；结构质量:3920KG；配套发动机:75KW；适用行距范围:500~700MM；作业小时生产率:0.4~0.8HM2/H. | 39000 | 部20131080 | 2017-12-11 | 操作辅助管理系统中证书信息不全或到期，重新投档
1239 | 自走式玉米收获机（含穗茎兼收玉米收获机） | 3行摘穗剥皮型自走式玉米收获机 | 自走式玉米收获机 | 爱科大丰(兖州)农业机械有限公司 | 4YZ-3A | 3行割台；幅宽:2.14M；形式:自走式(摘穗剥皮型) | 结构形式:自走式配套发动机:4YC4A125Z-T20/LR4MZ-23额定功率:92KW外形尺寸:7660X2670X3150MM | 39000 | 部20131158 | 2017-12-11 | 操作辅助管理系统中证书信息不全或到期，重新投档
1240 | 自走式玉米收获机（含穗茎兼收玉米收获机） | 3行摘穗剥皮型自走式玉米收获机 | 自走式玉米联合收获机 | 郑州中联收获机械有限公司 | 4YZ-3X | 结构形式:自走轮式(摘穗剥皮型)；额定功率:62/65KW；结构质量:3500KG；工作幅宽:2050MM；工作行数:3行； | 结构形式:自走轮式(摘穗剥皮型)；额定功率:62、65KW；结构质量:3500KG；工作幅宽:2050MM；工作行数:3行；外形尺寸:5540*2050*3000；适用行距范围:550-650MM；最大卸果穗高度:1800MM；果穗升运器最大通过高度:2950MM；最小离地间隙:300MM；理论作业速度:2.5-4.5KM/H；摘穗辊型式:四棱型；剥皮辊型式:槽型,铁辊+胶辊+橡胶辊；秸秆切碎机构型式:卧式回转切割式. | 39000 | 部20131078 | 2017-12-11 | 操作辅助管理系统中证书信息不全或到期，重新投档
1241 | 自走式玉米收获机（含穗茎兼收玉米收获机） | 3行摘穗剥皮型自走式玉米收获机 | 自走式玉米联合收获机 | 河北中农博远农业装备有限公司 | 4YZB-3 | 3行割台；幅宽1.81M；形式:自走式(摘穗剥皮型) | 结构形式:自走式；发动机功率:83千瓦；额定转速:2200R/MIN；外形尺寸:7250*2310*3280MM；结构质量:5360千克；工作行数:3行；工作行距范围:540-650MM；工作幅宽1810MM；最大卸果穗高度:2110MM；果穗升运器最大通过高度:3280MM；最小离地间隙:250MM；最小通过半径(左转)6800MM(右转)8800MM；理论作业速度:2.4-5.0KM2/H；单位面积燃油消耗量:≤55KG/HM2；拉茎辊形式:卧式六棱形；剥皮辊形式:主辊半胶半铁相邻辊全胶；风扇形式:叶片,数量1个；变速箱形式:机械式；导向轮轮距:1490MM,驱动轮轮距1490MM；秸秆甩刀形式:水平旋转刀轴,甩刀式. | 39000 | 部20131094 | 2017-12-11 | 操作辅助管理系统中证书信息不全或到期，重新投档
1242 | 自走式玉米收获机（含穗茎兼收玉米收获机） | 4行摘穗剥皮型自走式玉米收获机 | 自走式(穗茎兼收)玉米联合收获机 | 新疆牧神机械有限责任公司 | 4YZB-7 | 作业行数:7行；工作幅宽:2.4M；形式:自走式(摘穗剥皮型) | 工作状态外形尺寸(长*宽*高)MM:秸秆还田型9200*3240*3500秸秆回收型9480*4010*3600；结构型式:自走式；结构质量KG:秸秆还田型9600秸秆回收型9800；作业行数:7行；适用行距范围MM:300-750；工作幅宽MM:2400；配套发动机额定功率KW:118；配套发动机额定转速R/MIN:2200；剥皮辊型式:铸铁辊加橡胶辊；最大卸果穗高度MM:2500；最小离地间隙MM:≥300；还田机结构型式:甩刀式； | 43000 | 部20131481 | 2017-12-11 | 操作辅助管理系统中证书信息不全或到期，重新投档
1243 | 自走式玉米收获机（含穗茎兼收玉米收获机） | 4行摘穗剥皮型自走式玉米收获机 | 自走式玉米收获机 | 勇猛机械股份有限公司 | 4YZ-7 | 7行割台；幅宽:2.3M；形式:自走式(摘穗剥皮型). | 7行割台；幅宽:2.3M；形式:自走式(摘穗剥皮型).①发动机型号:WP6G175E331；功率:129KW；制造商:潍柴动力股份有限公司；排放阶段:第Ⅲ阶段②发动机型号:YC6J175-T302；功率:129KW；制造商:广西玉柴机器股份有限公司；排放阶段:第Ⅲ阶段 | 43000 | 部20131231 | 2017-12-11 | 操作辅助管理系统中证书信息不全或到期，重新投档
1244 | 自走式玉米收获机（含穗茎兼收玉米收获机） | 4行摘穗剥皮型自走式玉米收获机 | 穗茎兼收型玉米收获机 | 山东巨明机械有限公司 | 4YZSJ-4 | 4行割台；幅宽2.5M；形式:自走式(摘穗剥皮型) | 工作行数:4行；工作幅宽:2500MM；结构型式:自走轮式；剥皮辊型式:平辊/胶铁交错式；外形尺寸(长×宽×高):9310×2880×3665MM；结构质量:8500KG；适用行距范围:600-750MM；摘穗辊型式:纵卧螺旋爪；变速箱类型:机械式； | 43000 | 部20131032 | 2017-12-11 | 操作辅助管理系统中证书信息不全或到期，重新投档
1245 | 自走式玉米收获机（含穗茎兼收玉米收获机） | 5行及以上摘穗剥皮型自走式玉米收获机 | 自走式(穗茎兼收)玉米联合收获机 | 新疆牧神机械有限责任公司 | 4YZB-8 | 作业行数:8行；工作幅宽:2.8M；形式:自走式(摘穗剥皮型) | 工作状态外形尺寸(长*宽*高)MM:秸秆还田型9200*3380*3500秸秆回收型9480*4010*3600；结构型式:自走式；作业行数:8行；适用行距范围MM:300-750；工作幅宽MM:2800；配套发动机额定功率KW:118；配套发动机额定转速R/MIN:2200；结构质量KG:秸秆还田型10000秸秆回收型10200；剥皮辊型式:铸铁辊加橡胶辊；还田机结构型式:甩刀式；最大卸果穗高度MM:2500；最小离地间隙MM:≥300； | 45000 | 部20131480 | 2017-12-11 | 操作辅助管理系统中证书信息不全或到期，重新投档
1246 | 粮食烘干机 | 批处理量4—10t循环式粮食烘干机 | 循环式干燥机 | 郑州万谷机械股份有限公司 | 5HH-8 | 批处理量8T；循环式 | 批处理量8T；循环式；装机容量17.3KW | 15000 | 部20131047 | 2017-12-11 | 操作辅助管理系统中证书信息不全或到期，重新投档
1247 | 轮式拖拉机（不含皮带传动轮式拖拉机） | 30—40马力两轮驱动拖拉机 | 轮式拖拉机 | 山东英胜机械有限公司 | TT300 | 30马力≤功率<35马力；驱动方式:两轮驱动 | 型式:4×2两轮驱动；外形尺寸(长X宽X高CM):3350×1550×2000；最小使用质量(KG):1200；配套动力(KW):22.1；PTO转速(R/MIN):72030马力≤功率<35马力；驱动方式:两轮驱动 | 5300 | 部20131181 | 2017-12-11 | 操作辅助管理系统中证书信息不全或到期，重新投档
1248 | 轮式拖拉机（不含皮带传动轮式拖拉机） | 30—40马力两轮驱动拖拉机 | 轮式拖拉机 | 潍坊奥利达机械有限公司 | ALD320 | 驱动方式:两轮驱动；发动机标定功率(KW):23.5 | 驱动方式:两轮驱动；发动机标定功率(KW):23.5 | 5300 | 部20131162 | 2017-12-11 | 操作辅助管理系统中证书信息不全或到期，重新投档
1249 | 轮式拖拉机（不含皮带传动轮式拖拉机） | 30—40马力两轮驱动拖拉机 | 轮式拖拉机 | 潍坊奥利达机械有限公司 | ALD350 | 驱动方式:两轮驱动；发动机标定功率(KW):25.7 | 驱动方式:两轮驱动；发动机标定功率(KW):25.7 | 5300 | 部20131163 | 2017-12-11 | 操作辅助管理系统中证书信息不全或到期，重新投档
1250 | 轮式拖拉机（不含皮带传动轮式拖拉机） | 30—40马力两轮驱动拖拉机 | 轮式拖拉机 | 常州东风农机集团有限公司 | DF350 | 35马力两轮驱动拖拉机 | 该拖拉机为35马力两轮驱动拖拉机,功率为25.73KW. | 5300 | 部20131169 | 2017-12-11 | 操作辅助管理系统中证书信息不全或到期，重新投档
1251 | 轮式拖拉机（不含皮带传动轮式拖拉机） | 40—50马力两轮驱动拖拉机 | 轮式拖拉机 | 潍坊奥利达机械有限公司 | ALD400 | 驱动方式:两轮驱动；发动机标定功率(KW):29.4 | 驱动方式:两轮驱动；发动机标定功率(KW):29.4 | 6200 | 部20131164 | 2017-12-11 | 操作辅助管理系统中证书信息不全或到期，重新投档
1252 | 轮式拖拉机（不含皮带传动轮式拖拉机） | 50—60马力两轮驱动拖拉机 | 轮式拖拉机 | 潍坊奥利达机械有限公司 | ALD500 | 驱动方式:两轮驱动；发动机标定功率(KW):36.74 | 驱动方式:两轮驱动；发动机标定功率(KW):36.74 | 7800 | 部20131166 | 2017-12-11 | 操作辅助管理系统中证书信息不全或到期，重新投档
1253 | 轮式拖拉机（不含皮带传动轮式拖拉机） | 50—60马力两轮驱动拖拉机 | 轮式拖拉机 | 伊犁永成农业装备制造集团有限公司 | 500 | 外形尺寸:3700*1770*2220；轴距:1980MM；最小使用质量:1894KG；最大配重质量(前/后):80/194；档位数(前进/倒档/爬行档):12/12；变速箱型式:4*3(1+1)组合式；驾驶室:有. | 发动机标定功率(KW)36.5；驱动方式:两轮驱动,排放标准:国三 | 7800 | 20131482 | 2017-12-11 | 操作辅助管理系统中证书信息不全或到期，重新投档
1254 | 轮式拖拉机（不含皮带传动轮式拖拉机） | 50—60马力两轮驱动拖拉机 | 轮式拖拉机 | 宁波兴野拖拉机制造有限公司 | 550 | 标定功率:40.43KW,驱动方式:两轮驱动 | 标定功率:40.43KW,驱动方式:两轮驱动,长×宽×高:3545×1800×2400,轮距(前/后):1300-1500/1300-1500,轴距:2035MM,最小使用质量1600KG,最大提升力≥9.1KN,最大牵引力≥13.8KN,动力输出轴功率≥35.1KW | 7800 | 部 20131241 | 2017-12-11 | 操作辅助管理系统中证书信息不全或到期，重新投档
1255 | 轮式拖拉机（不含皮带传动轮式拖拉机） | 50—60马力两轮驱动拖拉机 | 轮式拖拉机 | 泰安泰山国泰拖拉机制造有限公司 | 泰山-550 | 功率:40.4KW,驱动方式:两轮驱动 | 驱动轮数:两轮驱动,发动机标定功率(KW):40.4 | 7800 | 部20131224 | 2017-12-11 | 操作辅助管理系统中证书信息不全或到期，重新投档
1256 | 轮式拖拉机（不含皮带传动轮式拖拉机） | 60—70马力两轮驱动拖拉机 | 轮式拖拉机 | 宁波兴野拖拉机制造有限公司 | 600 | 标定功率:44.1KW,驱动方式:两轮驱动 | 标定功率:44.1KW,驱动方式:两轮驱动,长×宽×高:3900×1840×2450,轮距(前/后):1350-1550/1355-1655,轴距:2047MM,最小使用质量2300KG,最大提升力≥9.93KN,最大牵引力≥16.2KN,动力输出轴功率≥38.1KW | 9500 | 部 20131240 | 2017-12-11 | 操作辅助管理系统中证书信息不全或到期，重新投档
1257 | 轮式拖拉机（不含皮带传动轮式拖拉机） | 80—90马力两轮驱动拖拉机 | 轮式拖拉机 | 泰安泰山国泰拖拉机制造有限公司 | 泰山-800 | 功率:59KW,驱动方式:两轮驱动 | 驱动轮数:两轮驱动,发动机标定功率(KW):59 | 15000 | 部20131225 | 2017-12-11 | 操作辅助管理系统中证书信息不全或到期，重新投档
1258 | 轮式拖拉机（不含皮带传动轮式拖拉机） | 90—100马力两轮驱动拖拉机 | 轮式拖拉机 | 泰安泰山国泰拖拉机制造有限公司 | 泰山-950 | 功率:70KW,驱动方式:两轮驱动 | 驱动轮数:两轮驱动,发动机标定功率(KW):70 | 18000 | 部20131210 | 2017-12-11 | 操作辅助管理系统中证书信息不全或到期，重新投档
1259 | 轮式拖拉机（不含皮带传动轮式拖拉机） | 100马力及以上两轮驱动拖拉机 | 轮式拖拉机 | 泰安泰山国泰拖拉机制造有限公司 | 泰山-1100 | 功率:81KW,驱动方式:两轮驱动 | 驱动轮数:两轮驱动,发动机标定功率(KW):81 | 22000 | 部20131211 | 2017-12-11 | 操作辅助管理系统中证书信息不全或到期，重新投档
1260 | 轮式拖拉机（不含皮带传动轮式拖拉机） | 30—40马力四轮驱动拖拉机 | 轮式拖拉机 | 山东英胜机械有限公司 | TT304 | 30马力≤功率<35马力；驱动方式:四轮驱动 | 型式:4×4四轮驱动；外形尺寸(长X宽X高CM):3260×1520×2000；最小使用质量(KG):1340；配套动力(KW):22.1；PTO转速(R/MIN):72030马力≤功率<35马力；驱动方式:四轮驱动 | 6000 | 部20131181 | 2017-12-11 | 操作辅助管理系统中证书信息不全或到期，重新投档
1261 | 轮式拖拉机（不含皮带传动轮式拖拉机） | 30—40马力四轮驱动拖拉机 | 轮式拖拉机 | 潍坊奥利达机械有限公司 | ALD324 | 驱动方式:四轮驱动；发动机标定功率(KW):23.5 | 驱动方式:四轮驱动；发动机标定功率(KW):23.5 | 6000 | 部20131162 | 2017-12-11 | 操作辅助管理系统中证书信息不全或到期，重新投档
1262 | 轮式拖拉机（不含皮带传动轮式拖拉机） | 30—40马力四轮驱动拖拉机 | 轮式拖拉机 | 潍坊奥利达机械有限公司 | ALD354 | 驱动方式:四轮驱动；发动机标定功率(KW):25.7 | 驱动方式:四轮驱动；发动机标定功率(KW):25.7 | 6000 | 部20131163 | 2017-12-11 | 操作辅助管理系统中证书信息不全或到期，重新投档
1263 | 轮式拖拉机（不含皮带传动轮式拖拉机） | 30—40马力四轮驱动拖拉机 | 轮式拖拉机 | 山东英胜机械有限公司 | TT354 | 35马力≤功率<40马力；驱动方式:四轮驱动 | 型式:4×4四轮驱动；外形尺寸(长X宽X高CM):3610×1700×2000；最小使用质量(KG):1350；配套动力(KW):25.7；PTO转速(R/MIN):72035马力≤功率<40马力；驱动方式:四轮驱动 | 6000 | 部20131180 | 2017-12-11 | 操作辅助管理系统中证书信息不全或到期，重新投档
1264 | 轮式拖拉机（不含皮带传动轮式拖拉机） | 40—50马力四轮驱动拖拉机 | 轮式拖拉机 | 潍坊奥利达机械有限公司 | ALD404 | 驱动方式:四轮驱动；发动机标定功率(KW):29.4 | 驱动方式:四轮驱动；发动机标定功率(KW):29.4 | 7500 | 部20131164 | 2017-12-11 | 操作辅助管理系统中证书信息不全或到期，重新投档
1265 | 轮式拖拉机（不含皮带传动轮式拖拉机） | 40—50马力四轮驱动拖拉机 | 轮式拖拉机 | 北京弗雷森拖拉机有限公司 | FS-404 | 驱动方式:四两轮驱动,功率:29.4KW | 外廓尺寸(MM):3292*1530*1975,驱动形式:四轮驱动；标定功率:29.4KW；发动机型号YCD4N13T6-40；挡位数:前进8/倒退2,前后轮胎:7.5-16/11.2-28 | 7500 | 部20131221 | 2017-12-11 | 操作辅助管理系统中证书信息不全或到期，重新投档
1266 | 轮式拖拉机（不含皮带传动轮式拖拉机） | 40—50马力四轮驱动拖拉机 | 轮式拖拉机 | 潍坊奥利达机械有限公司 | ALD454 | 驱动方式:四轮驱动；发动机标定功率(KW):33.1 | 驱动方式:四轮驱动；发动机标定功率(KW):33.1 | 7500 | 部20131165 | 2017-12-11 | 操作辅助管理系统中证书信息不全或到期，重新投档
1267 | 轮式拖拉机（不含皮带传动轮式拖拉机） | 50—60马力四轮驱动拖拉机 | 轮式拖拉机 | 潍坊奥利达机械有限公司 | ALD504 | 驱动方式:四轮驱动；发动机标定功率(KW):36.74 | 驱动方式:四轮驱动；发动机标定功率(KW):36.74 | 10000 | 部20131166 | 2017-12-11 | 操作辅助管理系统中证书信息不全或到期，重新投档
1268 | 轮式拖拉机（不含皮带传动轮式拖拉机） | 50—60马力四轮驱动拖拉机 | 轮式拖拉机 | 宁波兴野拖拉机制造有限公司 | 554 | 标定功率:40.43KW,驱动方式:四轮驱动 | 标定功率:40.43KW,驱动方式:四轮驱动,长×宽×高:3510×1600×2400,轮距(前/后):1400/1300-1500,轴距:2035MM,最小使用质量1950KG,最大提升力≥9.1KN,最大牵引力≥16.8KN,动力输出轴功率≥35.1KW | 10000 | 部 20131241 | 2017-12-11 | 操作辅助管理系统中证书信息不全或到期，重新投档
1269 | 轮式拖拉机（不含皮带传动轮式拖拉机） | 50—60马力四轮驱动拖拉机 | 轮式拖拉机 | 北京弗雷森拖拉机有限公司 | FS-554A | 驱动方式:四轮驱动,标定功率40.5KW | 外廓尺寸:4010*2050*2650(MM)；驱动形式:四轮驱动；标定功率:40.5KW；发动机型号YCD4R23T8-55；档位数:前进8/倒退2；前后轮胎:8.3-24/14.9-30 | 10000 | 部20131222 | 2017-12-11 | 操作辅助管理系统中证书信息不全或到期，重新投档
1270 | 轮式拖拉机（不含皮带传动轮式拖拉机） | 50—60马力四轮驱动拖拉机 | 轮式拖拉机 | 潍坊奥利达机械有限公司 | ALD554 | 驱动方式:四轮驱动；发动机标定功率(KW):40.4 | 驱动方式:四轮驱动；发动机标定功率(KW):40.4 | 10000 | 部20131167 | 2017-12-11 | 操作辅助管理系统中证书信息不全或到期，重新投档
1271 | 轮式拖拉机（不含皮带传动轮式拖拉机） | 60—70马力四轮驱动拖拉机 | 轮式拖拉机 | 宁波兴野拖拉机制造有限公司 | 604 | 标定功率:44.1KW,驱动方式:两轮驱动 | 标定功率:44.1KW,驱动方式:四轮驱动,长×宽×高:3900×1840×2450,轮距(前/后):1350-1550/1355-1655,轴距:2047MM,最小使用质量2400KG,最大提升力≥9.93KN,最大牵引力≥20.7KN,动力输出轴功率≥38.1KW | 12300 | 部 20131240 | 2017-12-11 | 操作辅助管理系统中证书信息不全或到期，重新投档
1272 | 轮式拖拉机（不含皮带传动轮式拖拉机） | 70—80马力四轮驱动拖拉机 | 轮式拖拉机 | 洋马农机(中国)有限公司 | YT704 | 驱动轮数:四轮驱动；发动机标定功率(KW):51.5 | 驱动轮数:四轮驱动；发动机标定功率(KW):51.5 | 16000 | 部20131263 | 2017-12-11 | 操作辅助管理系统中证书信息不全或到期，重新投档
1273 | 轮式拖拉机（不含皮带传动轮式拖拉机） | 80—90马力四轮驱动拖拉机 | 轮式拖拉机 | 泰安泰山国泰拖拉机制造有限公司 | 泰山-804 | 功率:59KW,驱动方式:四轮驱动 | 驱动轮数:四轮驱动,发动机标定功率(KW):59 | 22000 | 部20131225 | 2017-12-11 | 操作辅助管理系统中证书信息不全或到期，重新投档
1274 | 轮式拖拉机（不含皮带传动轮式拖拉机） | 90—100马力四轮驱动拖拉机 | 轮式拖拉机 | 泰安泰山国泰拖拉机制造有限公司 | 泰山-954 | 功率:70KW,驱动方式:四轮驱动 | 驱动轮数:四轮驱动,发动机标定功率(KW):70 | 27000 | 部20131210 | 2017-12-11 | 操作辅助管理系统中证书信息不全或到期，重新投档
1275 | 轮式拖拉机（不含皮带传动轮式拖拉机） | 100—120马力四轮驱动拖拉机 | 轮式拖拉机 | 伊犁永成农业装备制造集团有限公司 | 1004 | ；外形尺寸:4380*2083*2928；轴距:2094MM；最小使用质量:40405KG；最大配重质量(前/后):200/150；档位数(前进/倒档/爬行档):8/4；变速箱型式:LZ型行星减速组合式；驾驶室:有. | 发动机标定功率(KW)73.5；驱动方式:四轮驱动,排放标准:国三 | 30000 | 20131485 | 2017-12-11 | 操作辅助管理系统中证书信息不全或到期，重新投档
1276 | 轮式拖拉机（不含皮带传动轮式拖拉机） | 100—120马力四轮驱动拖拉机 | 轮式拖拉机 | 泰安泰山国泰拖拉机制造有限公司 | 泰山-1104 | 功率:81KW,驱动方式:四轮驱动 | 驱动轮数:四轮驱动,发动机标定功率(KW):81 | 30000 | 部20131211 | 2017-12-11 | 操作辅助管理系统中证书信息不全或到期，重新投档
1277 | 轮式拖拉机（不含皮带传动轮式拖拉机） | 120—140马力四轮驱动拖拉机 | 轮式拖拉机 | 泰安泰山国泰拖拉机制造有限公司 | 泰山-1204 | 功率:88.2KW,驱动方式:四轮驱动 | 驱动轮数:四轮驱动,发动机标定功率(KW):88.2 | 38000 | 部20131212 | 2017-12-11 | 操作辅助管理系统中证书信息不全或到期，重新投档
1278 | 轮式拖拉机（不含皮带传动轮式拖拉机） | 120—140马力四轮驱动拖拉机 | 轮式拖拉机 | 道依茨法尔机械有限公司 | LE1204 | 驱动轮数:四轮驱动；发动机标定功率(KW):88.2 | 驱动型式:4×4四轮驱动；轴距(MM):2582；挡位数(前进/倒退/爬行):16/8/0；轮距(前轮/后轮)(MM):1784-2202(常用1940)/1620-2220(常用1850)；轮距调整方式(前轮/后轮):有级/无级； | 38000 | 部20131228 | 2017-12-11 | 操作辅助管理系统中证书信息不全或到期，重新投档
1279 | 轮式拖拉机（不含皮带传动轮式拖拉机） | 120—140马力四轮驱动拖拉机 | 轮式拖拉机 | 伊犁永成农业装备制造集团有限公司 | 1304 | 130≤功率<140马力；驱动方式:四轮驱动；外形尺寸:4650*2150*3100；轴距:2750MM；最小使用质量:4850KG；最大配重质量(前/后):450/400；档位数(前进/倒档):16*8；变速箱型式:4*(4+2)组合式；驾驶室:有. | 发动机标定功率(KW)95.6；驱动方式:四轮驱动,排放标准:国三 | 38000 | 20131018 | 2017-12-11 | 操作辅助管理系统中证书信息不全或到期，重新投档
1280 | 轮式拖拉机（不含皮带传动轮式拖拉机） | 140—160马力四轮驱动拖拉机 | 轮式拖拉机 | 伊犁永成农业装备制造集团有限公司 | 1504 | 150≤功率<180马力；驱动方式:四轮驱动；外形尺寸:4660*2300*3105；轴距:2800MM；最小使用质量:5280KG；最大配重质量(前/后):450/400；档位数(前进/倒档):16*8；变速箱型式:4*(4+2)组合式；驾驶室:有. | 发动机标定功率(KW)110.3；驱动方式:四轮驱动,排放标准:国三 | 50000 | 20131019 | 2017-12-11 | 操作辅助管理系统中证书信息不全或到期，重新投档
1281 | 水稻插秧机 | 6行及以上手扶步进式水稻插秧机 | 机动插秧机 | 南通富来威农业装备有限公司 | 2ZF-6A | 手扶步进式；6行 | 行数:6行,形式:手扶步进式外形尺寸(长×宽×高)(MM):2180×2100×1030结构重量(KG):210发动机型号:三菱GT600LC/雅马哈MZ175R汽油机档位:前进2档,后退1档离合器形式:牙嵌式标定功率(KW):4.2 | 5500 | 部20131139 | 2017-12-12 | 操作辅助管理系统中证书信息不全或到期，重新投档
1282 | 轮式拖拉机（不含皮带传动轮式拖拉机） | 100马力及以上两轮驱动拖拉机 | 轮式拖拉机 | 伊犁永成农业装备制造集团有限公司 | 1000 | ；外形尺寸:4380*2083*2928；轴距:2192MM；最小使用质量:3665KG；最大配重质量(前/后):200/150；档位数(前进/倒档/爬行档):8/4；变速箱型式:LZ型行星减速组合式；驾驶室:有. | 驱动方式:两轮驱动；发动机标定功率(KW):73.5 | 22000 | 20131485 | 2017-12-12 | 操作辅助管理系统中证书信息不全或到期，重新投档
1283 | 简易保鲜储藏设备 | 共分五档,具体见补贴额一览表,以实际验收为准.标准为**元/M3. | 冷藏保鲜库 | 广州项明机械科技有限公司 | ZK100-A100-H | 型号规格:ZK100-A100-H、结构形式:组合式、配套总功率:4.9KW、外形尺寸(长×宽×高):7.0M×5.0M×3.5M、公称容积:100M3、压缩机型号:MLMO45、压缩机功率:4.4KW、压缩机台数:1、冷凝方式:风冷、除霜形式:电热化霜、面板材料:彩钢化、保温层材料:聚氨酯、保温层厚度:100MM、库温:-2℃~+8℃、空库降温时间:≤1.0H | 型号规格:ZK100-A100-H、结构形式:组合式、配套总功率:4.9KW、外形尺寸(长×宽×高):7.0M×5.0M×3.5M、公称容积:100M3、压缩机型号:MLMO45、压缩机功率:4.4KW、压缩机台数:1、冷凝方式:风冷、除霜形式:电热化霜、面板材料:彩钢化、保温层材料:聚氨酯、保温层厚度:100MM、库温:-2℃~+8℃、空库降温时间:≤1.0H |  | 粤2013032 | 2017-12-22 | 操作辅助管理系统中证书信息不全或到期，重新投档
1284 | 简易保鲜储藏设备 | 共分五档,具体见补贴额一览表,以实际验收为准.标准为**元/M3. | 冷藏保鲜库 | 广州项明机械科技有限公司 | ZK200-A100-H | 型号规格:ZK200-A100-H、结构形式:组合式、配套总功率:9.5KW、外形尺寸(长×宽×高):12.3M×6.6M×3.0M、公称容积:200M3、压缩机型号:SM185S4CC、压缩机功率:8.8KW、压缩机台数:1、冷凝方式:水冷、除霜形式:电热化霜或水冲霜、面板材料:彩钢化、保温层材料:聚氨酯、保温层厚度:100MM、库温:-2℃~+8℃、空库降温时间:≤2.0H | 型号规格:ZK200-A100-H、结构形式:组合式、配套总功率:9.5KW、外形尺寸(长×宽×高):12.3M×6.6M×3.0M、公称容积:200M3、压缩机型号:SM185S4CC、压缩机功率:8.8KW、压缩机台数:1、冷凝方式:水冷、除霜形式:电热化霜或水冲霜、面板材料:彩钢化、保温层材料:聚氨酯、保温层厚度:100MM、库温:-2℃~+8℃、空库降温时间:≤2.0H |  | 粤2013033 | 2017-12-22 | 操作辅助管理系统中证书信息不全或到期，重新投档
1285 | 简易保鲜储藏设备 | 共分五档,具体见补贴额一览表,以实际验收为准.标准为**元/M3. | 保鲜储藏设备 | 天津绿野机械有限公司 | ZK-500 | 外形尺寸:10.5M*13.0M*4.5M,冷却容积:500M3,保温层材料及厚度:隔热夹芯板100MM,库温范围:-18~+10,压缩机型号:FN150/4NCS-20.2,压缩机功率:15KW,制冷剂种类:R22,冷风机型号:DD-100(2台). | 外形尺寸:10.5M*13.0M*4.5M,冷却容积:500M3,保温层材料及厚度:隔热夹芯板100MM,库温范围:-18~+10,压缩机型号:FN150/4NCS-20.2,压缩机功率:15KW,制冷剂种类:R22,冷风机型号:DD-100(2台). |  | TJ-2013T-8 | 2017-12-28 | 操作辅助管理系统中证书信息不全或到期，重新投档
1286 | 铧式犁（翻转犁） | 单体幅宽35CM及以上,3-4铧翻转犁 | 重型液压翻转三铧犁 | 商丘市金黄河农机有限公司 | 1LYF-335 | 单侧铧体个数:3个,单体幅宽:35CM. | 三点悬挂、翻转机构型式/液压翻转、犁体数量6个、犁体工作幅宽350MM | 2400 | 豫2013454 | 2017-12-31 | 操作辅助管理系统中证书信息不全或到期，重新投档
1287 | 铧式犁（翻转犁） | 单体幅宽35CM及以上,3-4铧翻转犁 | 重型液压翻转四铧犁 | 商丘市金黄河农机有限公司 | 1LYF-435 | 单侧铧体个数:4个,单体幅宽:35CM. | 型号规格/1LYF-435三点悬挂、翻转机构型式/液压翻转、犁体数量8个、犁体工作幅宽350MM | 2400 | 豫2013453 | 2017-12-31 | 操作辅助管理系统中证书信息不全或到期，重新投档
1288 | 铧式犁（翻转犁） | 单体幅宽35CM及以上,3-4铧翻转犁 | 液压翻转三铧犁 | 商丘市庆丰农机有限公司 | 1LYF-335 | 单体幅宽:35CM；铧体个数:3个 | 单侧铧体个数(个):3；犁体单体幅宽(CM):35 | 2400 | 豫2013189 | 2017-12-31 | 操作辅助管理系统中证书信息不全或到期，重新投档
1289 | 铧式犁（翻转犁） | 单体幅宽35CM及以上,5-6铧翻转犁 | 重型液压翻转五铧犁 | 商丘市金黄河农机有限公司 | 1LYF-535 | 单侧铧体个数:5个,单体幅宽:35CM | 型号规格/1LYF-535、结构型式/液压翻转、外形尺寸(长×宽×高)4200×1000×1300MM、机器质量810KG、配套拖拉机标定功率73.5~88.2KW、与拖拉机配套连接方式/悬挂式、悬挂类型(适用悬挂式)/三点悬挂、翻转机构型式/液压翻转、犁体数量10个、犁体工作幅宽350MM、调幅犁调整幅宽范围MM/、犁体纵向距离66CM、犁体工作幅宽与犁体纵向距离之比/1:1.886、犁体水平基面距犁架主梁底面的高度600MM、有无辅犁/无、最大耕深32CM、犁架主梁底面宽度100MM、每米工作幅宽质量463KG、运输间隙420MM、后通过角22°、犁铧类型/梯形、犁轮(限深轮、运输轮、尾轮)类型/限深轮、数量2个、直径×宽度(或规格)/300×120、限深轮调节范围16~32CM. | 3200 | 豫2013452 | 2017-12-31 | 操作辅助管理系统中证书信息不全或到期，重新投档
1290 | 田园管理机 | 功率4KW及以上田园管理机配套功率≥4KW | 田园管理机 | 浙江程阳机电有限公司 | 3TG-4Q | 配套功率:4.2KW. | 发动机形式:风泠汽油机；功率:4.2KW；旋耕刀型号:R165；耕深:8-15CM,耕宽:100CM.开沟器型式:螺旋起垄刀；开沟深度:10-20CM；培土器型式:弧形培土板；培土高度:10-15CM. | 600 | 部2013741 | 2017-12-31 | 操作辅助管理系统中证书信息不全或到期，重新投档
1291 | 田园管理机 | 功率4KW及以上田园管理机配套功率≥4KW | 田园管理机 | 洛阳卓格哈斯机械有限公司 | 3TG-4.5 | 发动机型号:1P70；标定功率:4.5KW；额定转速:3600R/MIN；燃油种类:汽油； | 发动机形式:汽油；主传动方式:齿轮传动；配套功率:4.5KW；主机外形尺寸(长×宽×高):150CM×50CM×80CM；开沟深度:10CM；培土高度:18CM | 600 | 豫2013262 | 2017-12-31 | 操作辅助管理系统中证书信息不全或到期，重新投档
1292 | 田园管理机 | 功率4KW及以上田园管理机配套功率≥4KW | 田园管理机 | 邱县骏马机械有限公司 | 3TG-4.1QA | 功率4.1KW | 型号3TG-4.1QA结构形式单轮驱动配套动力4.1KW外形尺寸(长×宽×高)1350×500×940MM整机质量74㎏耘锄深度7.2CM锄草宽度50CM发动机型号170F燃油种类汽油排肥型式外槽轮排种器形式外槽轮开沟器形式尖铲连接方式柱销挂接式 | 600 | 2013t-123 | 2017-12-31 | 操作辅助管理系统中证书信息不全或到期，重新投档
1293 | 田园管理机 | 功率4KW及以上田园管理机配套功率≥4KW | 田园管理机 | 邱县骏马机械有限公司 | 3TG-4.1Q | 功率4.1KW | 型号3TG-4.1Q结构形式单轮驱动；配套动力4.1KW外形尺寸(长×宽×高)1350×500×940MM整机质量57㎏锄草宽度50CM发动机型号170F；燃油种类汽油排肥型式外槽轮排种器形式外槽轮开沟器形式:尖铲连接方式柱销挂接式 | 600 | 2013T-124 | 2017-12-31 | 操作辅助管理系统中证书信息不全或到期，重新投档
1294 | 田园管理机 | 功率4KW及以上田园管理机配套功率≥4KW | 田园管理机 | 宁津县中发机械有限公司 | 3TG-4DQ | 配套功率:4.1KW | 1、结构型式:单轮驱动式.2、配套发动机:功率4.1KW汽油机,170F型号.3、外形尺寸:1490×540×900MM.5、结构质量:65KG.6、主传动方式:三角皮带.7、驱动轮型式:栅板铁轮式.8、锄铲器型式:燕尾铲.9、锄草作业幅宽:300~500MM.10、排肥器型式:外槽轮式.11、施肥行数:2行.12、连接方式:直连 | 600 | 鲁T2013048 | 2017-12-31 | 操作辅助管理系统中证书信息不全或到期，重新投档
1295 | 田园管理机 | 功率4KW及以上田园管理机配套功率≥4KW | 田园管理机 | 宁津县中发机械有限公司 | 3TG-4LQ | 配套功率:4.1KW | 1、结构型式:单轮驱动式.2、配套发动机:功率4.1KW汽油机,170F型.3、外形尺寸:1450×540×910MM.5、结构质量:75KG.6、主传动方式:三角皮带.7、驱动轮型式:履带式.8、连接方式:直连.9、锄铲器型式:燕尾铲.10、锄草作业幅宽:300~500MM.11、排肥器型式:外槽轮式.12、施肥行数:2行 | 600 | 鲁T2013047 | 2017-12-31 | 操作辅助管理系统中证书信息不全或到期，重新投档
1296 | 田园管理机 | 功率4KW及以上田园管理机配套功率≥4KW | 田园管理机 | 威马农业机械有限公司 | 3TG-5Q | 配套功率:5.1KW | 配套功率:5.1KW,配套动力:177F/P | 600 | 渝2013175 | 2017-12-31 | 操作辅助管理系统中证书信息不全或到期，重新投档
1297 | 深松机 | 4—5铲深松机 | 深松机 | 河北圣和农业机械有限公司 | 1S-280A | 深松部件5个 | 深松铲个数:5个；深松铲机构形式:凿型；工作幅宽:2800MM；配套动力:≥95KW；结构质量:420KG；外形尺寸(长×宽×高):2320×3000×1370MM；深松深度:25~35CM. | 1800 | 2013T-257 | 2017-12-31 | 操作辅助管理系统中证书信息不全或到期，重新投档
1298 | 深松机 | 6铲及以上深松机 | 深松机 | 河北圣和农业机械有限公司 | 1S-320 | 深松部件7个 | 深松铲个数:7个；深松铲机构形式:凿型；工作幅宽:3200MM；配套动力:≥100KW；结构质量:320KG；外形尺寸(长×宽×高):2885×3400×1300MM；深松深度:25~35CM. | 2400 | 2013T-256 | 2017-12-31 | 操作辅助管理系统中证书信息不全或到期，重新投档
1299 | 深松机 | 4—5铲振动式深松机 | 震动深松机 | 郓城县工力有限公司 | 1SZ-180 | 配套动力37-58KW轮式拖拉机、工作幅宽180CM、深松深度≧30CM、深松铲数量:4个、深松铲结构型式:凿铲式 | 配套动力37-58KW轮式拖拉机、工作幅宽180CM、深松深度≧30CM、深松铲数量:4个、深松铲结构型式:凿铲式 | 3000 | 2013TJ117 | 2017-12-31 | 操作辅助管理系统中证书信息不全或到期，重新投档
1300 | 深松机 | 4—5铲振动式深松机 | 振动深松机 | 河北圣和农业机械有限公司 | 1ZS-240 | 振动式；深松部件4个 | 振动式；深松铲个数:4个铲结构形式:铲式；配套动力:≥95KW；结构质量:510KG；外形尺寸(长×宽×高):1140×2420×1230MM；深松深度:25~30CM. | 3000 | 2013T-258 | 2017-12-31 | 操作辅助管理系统中证书信息不全或到期，重新投档
1301 | 深松机 | 6铲及以上振动式深松机 | 震动深松机 | 郓城县工力有限公司 | 1SZ-270 | 配套动力66-75KW轮式拖拉机、工作幅宽270CM、深松深度≧30CM、深松铲数量:6个、深松铲结构型式:凿铲式 | 配套动力66-75KW轮式拖拉机、工作幅宽270CM、深松深度≧30CM、深松铲数量:6个、深松铲结构型式:凿铲式 | 4000 | 2013TJ116 | 2017-12-31 | 操作辅助管理系统中证书信息不全或到期，重新投档
1302 | 穴播机 | 普通2—3行穴播机 | 玉米免耕精位穴播机 | 保定市鑫飞达农机装备有限公司 | 2BYXF-2 | 普通排种器；播种行数:2行 | 结构尺寸(长*宽*高MM):1520*1100*1000整机质量(KG):130配套动力(KW):8.8-13.2行距(CM):62工作幅宽(CM):124排种器(形式/数量):勺轮式/2个排肥器(形式/数量):外槽轮式/2个传动机构形式:链条齿轮传动开沟器形式:锄铲式地轮(形式/直径):实心橡胶轮/40CM | 600 | 2013T-067 | 2017-12-31 | 操作辅助管理系统中证书信息不全或到期，重新投档
1303 | 穴播机 | 普通2—3行穴播机 | 玉米免耕施肥精播机 | 任丘市喜神农业机械有限公司 | 2BYF-2 | 排种器形式:普通播种行数:2 | 基本配置:机架、种箱、肥箱、播种机构、排肥机构、开沟器、地轮,播种机构采用了勺轮式排种器和株距变速器,可实现6种不同株距的单粒播种.配套动力11-22KW.主要参数:外形尺寸:1460×1280×1050㎜结构质量:130㎏,行距:450-700㎜,工作行数:2行,工作幅宽:900-1400㎜,排种器形式:勺轮式,数量2个,排肥器形式:外槽轮2个,传动机构形式:链传动,开沟器形式:靴式,地轮形式:橡胶轮胎,直径380㎜ | 600 | 2013T-054 | 2017-12-31 | 操作辅助管理系统中证书信息不全或到期，重新投档
1304 | 穴播机 | 普通2—3行穴播机 | 玉米免耕施肥精播机 | 任丘市喜神农业机械有限公司 | 2BYF-3 | 排种器形式:普通播种行数:3 | 基本配置:机架、种箱、肥箱、播种机构、排肥机构、开沟器、地轮,播种机构采用了勺轮式排种器和株距变速器,可实现6种不同株距的单粒播种.配套动力11-22KW.主要参数:外形尺寸:1500×1660×1050㎜结构质量:185㎏,行距:450-600㎜,工作行数:3行,工作幅宽:1350-1800㎜,排种器形式:勺轮式,数量3个,排肥器形式:外槽轮3个,传动机构形式:链传动,开沟器形式:靴式,地轮形式:橡胶轮胎,直径380㎜ | 600 | 2013T-053 | 2017-12-31 | 操作辅助管理系统中证书信息不全或到期，重新投档
1305 | 穴播机 | 普通2—3行穴播机 | 玉米施肥播种机 | 任丘市喜洋洋农业机械有限公司 | 2BYCF-3 | 1)整机质量:195KG；2)外形尺寸(长×宽×高):1450MM×1650MM×1000MM；3)行数:3行；4)行距:40CM~60CM；5)工作幅宽:120CM~180CM；6)排种器形式:仓转舀勺联体式；7)传动机构形式:轴传动+链传动；8)开沟器形式:靴脚式；9)配套动力功率:13~21KW； | 1)整机质量:195KG；2)外形尺寸(长×宽×高):1450MM×1650MM×1000MM；3)行数:3行；4)行距:40CM~60CM；5)工作幅宽:120CM~180CM；6)排种器形式:仓转舀勺联体式；7)传动机构形式:轴传动+链传动；8)开沟器形式:靴脚式；9)配套动力功率:13~21KW； | 600 | 2013T-086（续) | 2017-12-31 | 操作辅助管理系统中证书信息不全或到期，重新投档
1306 | 穴播机 | 普通2—3行穴播机 | 玉米免耕施肥播种机 | 任丘市振华农具有限公司 | 2BYF-2 | 型号:2BYF-2,外形尺寸(MM):1520*1240*990,结构质量(KG):132,行距(CM):50-80,工作行数:2,工作幅宽(CM):100-160,排种器形式:仓转舀勺联体式,排种器数量:2,排肥器形式:外槽轮式,排肥器数量:2,传动机构形式:链、齿传动,开沟器形式:锄铲式,地轮形式:实心胶轮,地轮直径(CM):39,配套动力范围(KW):11-22 | 型号:2BYF-2,外形尺寸(MM):1520*1240*990,结构质量(KG):132,行距(CM):50-80,工作行数:2,工作幅宽(CM):100-160,排种器形式:仓转舀勺联体式,排种器数量:2,排肥器形式:外槽轮式,排肥器数量:2,传动机构形式:链、齿传动,开沟器形式:锄铲式,地轮形式:实心胶轮,地轮直径(CM):39,配套动力范围(KW):11-22 | 600 | 2013T-100 | 2017-12-31 | 操作辅助管理系统中证书信息不全或到期，重新投档
1307 | 穴播机 | 普通2—3行穴播机 | 穴播机 | 郓城县工力有限公司 | 2BYD-3 | 配套动力:18-22KW轮式拖拉机、工作幅宽:180-200CM、播种行数:3行、排种器形式:勺盘式、播种行距:55-65CM | 配套动力:18-22KW轮式拖拉机、工作幅宽:180-200CM、播种行数:3行、排种器形式:勺盘式、播种行距:55-65CM | 600 | 2013TJ121 | 2017-12-31 | 操作辅助管理系统中证书信息不全或到期，重新投档
1308 | 穴播机 | 普通4—5行穴播机 | 玉米免耕施肥精播机 | 任丘市喜神农业机械有限公司 | 2BYF-4 | 排种器形式:普通播种行数:4 | 基本配置:机架、种箱、肥箱、播种机构、排肥机构、开沟器、地轮,播种机构采用了勺轮式排种器和株距变速器,可实现6种不同株距的单粒播种.配套动力22-36.8KW.主要参数:外形尺寸:1550×2160×1050㎜结构质量:260㎏,行距:500-600㎜,工作行数:4行,工作幅宽:2000-2400㎜,排种器形式:勺轮式,数量4个,排肥器形式:外槽轮4个,传动机构形式:链传动,开沟器形式:靴式,地轮形式:橡胶轮胎,直径380㎜ | 1500 | 2013T-052 | 2017-12-31 | 操作辅助管理系统中证书信息不全或到期，重新投档
1309 | 穴播机 | 普通4—5行穴播机 | 玉米免耕施肥播种机 | 任丘市振华农具有限公司 | 2BYF-4 | 型号:2BYF-4,外形尺寸(MM):1520*2140*1010,结构质量(KG):246,行距(CM):45-58,工作行数:4,工作幅宽(CM):180-232,排种器形式:仓转舀勺联体式,排种器数量:4,排肥器形式:外槽轮,排肥器数量:4,传动机构形式:链传动,开沟器形式:铲式,地轮形式:胶轮,地轮直径(CM):40,防堵工作部件形式:防缠棍,配套动力范围(KW):22-36.8 | 型号:2BYF-4,外形尺寸(MM):1520*2140*1010,结构质量(KG):246,行距(CM):45-58,工作行数:4,工作幅宽(CM):180-232,排种器形式:仓转舀勺联体式,排种器数量:4,排肥器形式:外槽轮,排肥器数量:4,传动机构形式:链传动,开沟器形式:铲式,地轮形式:胶轮,地轮直径(CM):40,防堵工作部件形式:防缠棍,配套动力范围(KW):22-36.8 | 1500 | 2013T-101 | 2017-12-31 | 操作辅助管理系统中证书信息不全或到期，重新投档
1310 | 穴播机 | 普通4—5行穴播机 | 玉米精量播种机 | 山东大华机械有限公司 | 2BCYF-4 | 排种器形式:勺盘式；播种行数:4行 | 排种器型式:勺盘式；播种行数:4行；开沟器形式:尖铲式 | 1500 | 部2013248 | 2017-12-31 | 操作辅助管理系统中证书信息不全或到期，重新投档
1311 | 穴播机 | 普通4—5行穴播机 | 玉米免耕精位穴播机 | 保定市鑫飞达农机装备有限公司 | 2BYXF-5 | 普通排种器:播种行数5行 | 结构尺寸(长*宽*高MM):1520*2510*1000整机质量(KG):350配套动力(KW):25.7-51.5行距(CM):50工作行数:5工作播幅(CM):250排种器(形式/数量):勺轮式/5个排肥器(形式/数量):外槽轮式/5个传动机构形式:链条齿轮传动开沟器形式:锄铲式地轮(形式/直径):实心橡胶轮/40CM | 1500 | 2013T-066 | 2017-12-31 | 操作辅助管理系统中证书信息不全或到期，重新投档
1312 | 穴播机 | 普通6行及以上穴播机 | 玉米免耕精位穴播机 | 保定市鑫飞达农机装备有限公司 | 2BYXF-6 | 普通排种器:播种行数:6行 | 结构尺寸(长*宽*高MM):1530*3400*1000整机质量(KG):410配套动力(KW):36.8-51.5行距(CM):59工作行数:6工作播幅(CM):354排种器(形式/数量):勺轮式/6个排肥器(形式/数量):外槽轮式/6个传动机构形式:链条齿轮传动开沟器形式:锄铲式地轮(形式/直径):实心橡胶轮/40CM | 2200 | 2013T-088 | 2017-12-31 | 操作辅助管理系统中证书信息不全或到期，重新投档
1313 | 穴播机 | 精量6—10行穴播机 | 气吸式铺膜播种机 | 保定市鑫飞达农机装备有限公司 | 2MBQ-8 | 精量排种器；播种行数8行 | 结构尺寸(长*宽*高MM):2680*4800*1600整机质量(KG):820配套动力(KW):≥66.2行距(MM):450-500工作幅宽(MM):3600-4000排种器(形式/数量):气吸鸭嘴滚筒组合式/8个排肥器(形式/数量):外槽轮/8个开沟器形式:双圆盘式地轮(形式/直径):滚筒式/220MM节水方式:铺放PE滴管带连接方式:悬挂式排种器形式:精量播种器播种行数(行):8 | 4500 | 2013T-166 | 2017-12-31 | 操作辅助管理系统中证书信息不全或到期，重新投档
1314 | 小粒种子播种机 | 普通小粒种子播种机普通排种器 | 油菜直播机 | 扬州市惠民农业机械有限公司 | 2BGY-6A | 配套动力形式:拖拉机配套；排种器形式:普通排种器；作业功能:单一播种；播种行数:6行 | 配套动力形式:拖拉机配套；排种器形式:普通排种器；作业功能:单一播种；播种行数(行):6 | 480 | 苏农机（2013）第（0081）号 | 2017-12-31 | 操作辅助管理系统中证书信息不全或到期，重新投档
1315 | 小粒种子播种机 | 普通小粒种子播种机普通排种器 | 油菜播种机 | 丹阳良友机械有限公司 | 2BGY-120 | 配套动力形式:拖拉机配套；排种器形式:普通排种器；作业功能:旋耕,播种；播种行数(行):4 | 配套动力形式:拖拉机配套；排种器形式:普通排种器；作业功能:旋耕,播种；播种行数(行):4 | 480 | 苏农机(2013)第(0050) | 2017-12-31 | 操作辅助管理系统中证书信息不全或到期，重新投档
1316 | 水稻插秧机 | 4行手扶步进式水稻插秧机 | 手扶式插秧机 | 昌邑昌荣机械有限公司 | 2ZF-4 | 结构形式:手扶步进式；工作行数:4行 | 规格尺寸:长×宽×高:(2140MM×1630MM×910MM)；结构重量:172KG,发动机型号:MZ175-B-1；行距:300MM；标定功率:3.3KW；标定转速:3600R/MIN；插秧深度:10MM-35MM；作业速度:1.2~2.88KM/H | 3200 | 部20131154 | 2017-12-31 | 操作辅助管理系统中证书信息不全或到期，重新投档
1317 | 水稻插秧机 | 4行手扶步进式水稻插秧机 | 手扶式插秧机 | 江苏常发农业装备股份有限公司 | 2ZS-4HD | 手扶步进式；4行 | 该产品补贴分档的关键技术参数:插秧机的结构形式:手扶步进式:作业行数(行):4,标准功率和标定转速(KW):2.8/3000 | 3200 | 部2013700 | 2017-12-31 | 操作辅助管理系统中证书信息不全或到期，重新投档
1318 | 水稻插秧机 | 6行及以上手扶步进式水稻插秧机 | 手扶式插秧机 | 昌邑昌荣机械有限公司 | 2ZF-6 | 结构形式:手扶步进式；工作行数:6行 | 规格尺寸:长×宽×高:(2370MM×1930MM×910MM)；结构重量:187KG,发动机型号:MZ175-B-1；行距:300MM；标定功率:3.3KW；标定转速:3600R/MIN；插秧深度:10MM-35MM；作业速度:1.2~2.88KM/H | 5500 | 部20131155 | 2017-12-31 | 操作辅助管理系统中证书信息不全或到期，重新投档
1319 | 水稻插秧机 | 6行及以上独轮乘坐式水稻插秧机 | 乘坐式水稻插秧机 | 山东红旗机电集团股份有限公司 | 2ZG-6300A | 6行独轮乘坐式水稻插秧机 | 1外形尺寸(长×宽×高)MM2700*2100*12602结构质量KG3603配套发动机功率KW3.684配套发动机额定转速R/MIN15005工作行数行66行距MM3007穴距MM120、140、1708插秧深度MM10-359作业速度KM/H1.08-2.1610作业小时生产率HM2/H0.2-0.411单位作业量燃油消耗量KG/HM21.9-2.8 | 3500 | 部2013450 | 2017-12-31 | 操作辅助管理系统中证书信息不全或到期，重新投档
1320 | 水稻插秧机 | 6—7行四轮乘坐式水稻插秧机 | 乘坐式高速插秧机 | 中联重机股份有限公司 | 2ZGQ-6A | 插秧机的结构形式:四轮乘坐式；作业行数(行):6 | 插秧机的结构形式:四轮乘坐式；作业行数(行):6 | 29000 | 部2013884 | 2017-12-31 | 操作辅助管理系统中证书信息不全或到期，重新投档
1321 | 动力喷雾机（含担架式、推车式机动喷雾机） | 动力喷雾机 | 担架式机动喷雾机 | 富士特有限公司 | FST-30D | 动力喷雾机；1外形尺寸(长×宽×高)MM1500×400×480,2结构型式/担架式,3结构质量KG32,4配套动力型号/四冲程汽油机168F-2,5配套动力功率KW4.8,6配套动力转速R/MIN3600 | 1外形尺寸(长×宽×高)MM1500×400×4802结构型式/担架式3结构质量KG324配套动力型号/四冲程汽油机168F-25配套动力功率KW4.86配套动力转速R/MIN36007配套泵型式/柱塞泵8配套泵工作压力MPA2.0-3.59配套泵流量L/MIN3010配套泵转速R/MIN800-100011喷枪喷量L/MIN9.5 | 290 | 部2013352 | 2017-12-31 | 操作辅助管理系统中证书信息不全或到期，重新投档
1322 | 动力喷雾机（含担架式、推车式机动喷雾机） | 动力喷雾机 | 手推式机动喷雾机 | 富士特有限公司 | FST-160T | 动力喷雾机,外形尺寸(长×宽×高)MM1400X750X950,结构型式/手推式,结构质量KG70,配套动力型号/168F-1,配套动力功率KW4.1,配套动力转速R/MIN3600,配套泵型式/柱塞泵 | 1外形尺寸(长×宽×高)MM1400×750×9502结构型式/手推式3结构质量KG704配套动力型号/168F5配套动力功率KW4.16配套动力转速R/MIN36007配套泵型式/柱塞泵8配套泵工作压力MPA2.0-3.59配套泵流量L/MIN2210配套泵转速R/MIN800-100011喷枪喷量L/MIN7.3 | 290 | 部20131023 | 2017-12-31 | 操作辅助管理系统中证书信息不全或到期，重新投档
1323 | 动力喷雾机（含担架式、推车式机动喷雾机） | 动力喷雾机 | 手推式机动喷雾机 | 富士特有限公司 | FST-300T | 动力喷雾机；1外形尺寸(长×宽×高)MM1800×950×1000,2结构型式/手推式,3结构质量KG80,4配套动力型号/四冲程汽油机168F-2,5配套动力功率KW4.8,6配套动力转速R/MIN3600 | 1外形尺寸(长×宽×高)MM1800×950×10002结构型式/手推式3结构质量KG804配套动力型号/四冲程汽油机168F-25配套动力功率KW4.86配套动力转速R/MIN36007配套泵型式/柱塞泵8配套泵工作压力MPA2.0-3.59配套泵流量L/MIN3010配套泵转速R/MIN800-100011喷枪喷量L/MIN9.5 | 290 | 部2013345 | 2017-12-31 | 操作辅助管理系统中证书信息不全或到期，重新投档
1324 | 动力喷雾机（含担架式、推车式机动喷雾机） | 动力喷雾机 | 背负式动力喷雾机 | 富士特有限公司 | FST-800A | 动力喷雾机；外形尺寸:440*410*615MM,整机净重:12.1KG,配套动力:139F四冲程汽油机,配套功率:0.85KW,动力转速:7500R/MIN | 动力:0.85KW,转速:3600R/MIN | 290 | 部2013348 | 2017-12-31 | 操作辅助管理系统中证书信息不全或到期，重新投档
1325 | 动力喷雾机（含担架式、推车式机动喷雾机） | 动力喷雾机 | 担架(手推)式机动喷雾机 | 富士特有限公司 | FST-30C | 动力喷雾机；1外形尺寸(长×宽×高)MM1500×400×480,2结构型式/担架式,3结构质量KG32,4配套动力型号/四冲程汽油机168F-2,5配套动力功率KW4.8,6配套动力转速R/MIN3600 | 1外形尺寸(长×宽×高)MM1500×400×4802结构型式/担架式3结构质量KG324配套动力型号/四冲程汽油机168F-25配套动力功率KW4.86配套动力转速R/MIN36007配套泵型式/柱塞泵8配套泵工作压力MPA2.0-3.59配套泵流量L/MIN3010配套泵转速R/MIN800-100011喷枪喷量L/MIN9.5 | 290 | 部2013347 | 2017-12-31 | 操作辅助管理系统中证书信息不全或到期，重新投档
1326 | 动力喷雾机（含担架式、推车式机动喷雾机） | 动力喷雾机 | 担架式机动喷雾机 | 富士特有限公司 | FST-D | 动力喷雾机；1外形尺寸(长×宽×高)MM1370X430X450,2结构型式/担架式,3结构质量KG30,4配套动力型号/168F-1,5配套动力功率KW3.2,6配套动力转速R/MIN3600 | 1外形尺寸(长×宽×高)MM1370X430X4502结构型式/担架式3结构质量KG304配套动力型号/168F-15配套动力功率KW3.26配套动力转速R/MIN36007配套泵型式/柱塞泵8配套泵工作压力MPA2.0-3.59配套泵流量L/MIN2210配套泵转速R/MIN800-100011喷枪喷量L/MIN7.0 | 290 | 部2013346 | 2017-12-31 | 操作辅助管理系统中证书信息不全或到期，重新投档
1327 | 动力喷雾机（含担架式、推车式机动喷雾机） | 动力喷雾机 | 担架(框架)式机动喷雾机 | 富士特有限公司 | FST-21K | 动力喷雾机；1外形尺寸(长×宽×高)MM550×315×370,2结构型式/担架式,3结构质量KG21,4配套动力型号/四冲程汽油机152F,5配套动力功率KW1.15,6配套动力转速R/MIN3600 | 1外形尺寸(长×宽×高)MM550×315×3702结构型式/担架式3结构质量KG214配套动力型号/四冲程汽油机152F5配套动力功率KW1.156配套动力转速R/MIN36007配套泵型式/柱塞泵8配套泵工作压力MPA2.0-3.59配套泵流量L/MIN1610配套泵转速R/MIN800-100011喷枪喷量L/MIN7.3 | 290 | 部2013350 | 2017-12-31 | 操作辅助管理系统中证书信息不全或到期，重新投档
1328 | 动力喷雾机（含担架式、推车式机动喷雾机） | 动力喷雾机 | 手推式机动喷雾机 | 富士特有限公司 | FST-30H | 动力喷雾机；1外形尺寸(长×宽×高)MM935X590X840,2结构型式/手推式,3结构质量KG48,4配套动力型号/168FB,5配套动力功率KW3.8,6配套动力转速R/MIN3600 | 1外形尺寸(长×宽×高)MM935X590X8402结构型式/手推式3结构质量KG484配套动力型号/168FB5配套动力功率KW3.86配套动力转速R/MIN36007配套泵型式/柱塞泵8配套泵工作压力MPA2.0-3.59配套泵流量L/MIN3010配套泵转速R/MIN800-100011喷枪喷量L/MIN8.0 | 290 | 部20131022 | 2017-12-31 | 操作辅助管理系统中证书信息不全或到期，重新投档
1329 | 动力喷雾机（含担架式、推车式机动喷雾机） | 动力喷雾机 | 手推式机动喷雾机 | 南通黄海药械有限公司 | 3WG-300 | 1、商标:狼山；2、规格型号:3WG-300；3、型式:手推式；4、外形尺寸(长×宽×高)MM:1710×800×990；5、整机净质量KG:85；6、配套动力名称:四冲程汽油机；7、配套动力规格型号:168F系列；8、配套动力功率/转速KW/R/MIN:3.8/3600；9、配套泵型式:柱塞式；10、配套泵工作压力MPA:2.5~3.5；11、配套泵流量L/MIN:32；12、配套泵转速R/MIN:800~1000；13、喷枪喷量L/MIN:≥7.0；14、药液箱容量L:250. | 1、商标:狼山.2、规格型号:3WG-300.3、型式:手推式.4、外形尺寸MM:1710×800×990.5、整机净质量KG:85.6、配套动力名称:四冲程汽油机.7、配套动力规格型号:168F系列.8、配套动力功率/转速KW/R/MIN:3.8/3600.9、配套泵型式:柱塞式.10、配套泵工作压力MPA:2.5~3.5.11、配套泵流量L/MIN:32.12、配套泵转速R/MIN:800~1000.13、喷枪喷量L/MIN:≥7.0.14、药液箱容量L:250. | 290 | 部2015337 | 2017-12-31 | 操作辅助管理系统中证书信息不全或到期，重新投档
1330 | 喷杆式喷雾机（含牵引式、自走式、悬挂式喷杆喷雾机） | 12m以下悬挂及牵引式喷杆喷雾机 | 悬挂式喷杆喷雾机 | 邯郸市升华机械制造有限公司 | 3WSH100A | 1、运输状态外形尺寸(长×宽×高)MM:2180×1200×1700；2、结构型式:悬挂式手动折叠、升降；3、结构质量KG:175；4、药箱容量L:650；5、喷杆作业(整机作业)常用工作压力MPA:0.3-0.5；6、喷杆喷幅M:10；7、配套动力功率KW:≧30；8、配套动力转速R/MIN:550；9、配套泵型式/活塞式隔膜泵:ZETA701C；10、配套泵工作压力MPA:2.0；11、配套泵流量L/MIN:70-80；12、配套泵转速R/MIN:550；13、配套喷头型式:扇形防滴喷头；14、配套喷头数量(个):20；15、配套喷头雾锥角(度):110；16、配套喷头喷量L/MIN:1.6-1.8；17、配套喷头间隔MM:500 | 1、规格型号:3WSH100A；2、结构型式:悬挂式；3、运输状态外形尺寸(长×宽×高)MM:2180×1200×1700；4、药箱容量L:650；5、喷杆作业(整机作业)常用工作压力MPA:0.3-0.5；6、喷杆喷幅M:10；7、配套泵名称:隔膜泵；8、配套泵工作压力MPA:3.0；9、配套泵流量L/MIN:70-80；10、配套泵转速R/MIN:550；11、配套喷头型式:扇形防滴喷头；12、配套喷头数量(个):20；13、配套喷头喷量(单个)L/MIN:1.6-1.8 | 900 | 部2013098 | 2017-12-31 | 操作辅助管理系统中证书信息不全或到期，重新投档
1331 | 喷杆式喷雾机（含牵引式、自走式、悬挂式喷杆喷雾机） | 12—18m悬挂及牵引式喷杆喷雾机 | 悬挂式喷杆喷雾机 | 邯郸市升华机械制造有限公司 | 3WSH200A | 1、运输状态外形尺寸(长×宽×高)MM:2860×2540×1950；2、结构型式:悬挂式手动折叠、升降；3、结构质量KG:450；4、药箱容量L:1000；5、喷杆作业(整机作业)常用工作压力MPA:0.3-0.5；6、喷杆喷幅M:14；7、配套动力功率KW:≧70；8、配套动力转速R/MIN:550；9、配套泵型式/活塞式隔膜泵:MB480/2.5；10、配套泵工作压力MPA:0.25；11、配套泵流量L/MIN:70-80；12、配套泵转速R/MIN:550；13、配套喷头型式:扇形防滴喷头；14、配套喷头数量(个):28；15、配套喷头雾锥角(度):110；16、配套喷头喷量L/MIN:1.6-1.8；17、配套喷头间隔MM:500 | 1、规格型号:3WSH200A；2、结构型式:悬挂式；3、运输状态外形尺寸(长×宽×高)MM:2860×2540×1950；4、药箱容量L:1000；5、喷杆作业(整机作业)常用工作压力MPA:0.3-0.5；6、喷杆喷幅M:14；7、配套泵名称:隔膜泵；8、配套泵工作压力MPA:3.0；9、配套泵流量L/MIN:70-80；10、配套泵转速R/MIN:550；11、配套喷头型式:扇形防滴喷头；12、配套喷头数量(个):28；13、配套喷头喷量(单个)L/MIN:1.6-1.8； | 2200 | 部2013101 | 2017-12-31 | 操作辅助管理系统中证书信息不全或到期，重新投档
1332 | 喷杆式喷雾机（含牵引式、自走式、悬挂式喷杆喷雾机） | 18m及以上悬挂及牵引式喷杆喷雾机 | 悬挂式喷杆喷雾机 | 邯郸市升华机械制造有限公司 | 3WSH200B | 1、运输状态外形尺寸(长×宽×高)MM:3010×2540×1950；2、结构型式:悬挂式液压自动折叠、升降；3、结构质量KG:800；4、药箱容量L:1200；5、喷杆作业(整机作业)常用工作压力MPA:0.3-0.5；6、喷杆喷幅M:18；7、配套动力功率KW:≧90；8、配套动力转速R/MIN:550；9、配套泵型式/活塞式隔膜泵:ZETA1401C；10、配套泵工作压力MPA:2.0；11、配套泵流量L/MIN:150-160；12、配套泵转速R/MIN:550；13、配套喷头型式:扇形防滴喷头；14、配套喷头数量(个):36；15、配套喷头雾锥角(度):110；16、配套喷头喷量L/MIN:1.6-1.8；17、配套喷头间隔MM:500 | 1、规格型号:3WSH200B；2、结构型式:悬挂式；3、运输状态外形尺寸(长×宽×高)MM:3010×2540×1950；4、药箱容量L:1200；5、喷杆作业(整机作业)常用工作压力MPA:0.3-0.5；6、喷杆喷幅M:18；7、配套泵名称:隔膜泵；8、配套泵工作压力MPA:2.5；9、配套泵流量L/MIN:150-160；10、配套泵转速R/MIN:550；11、配套喷头型式:扇形防滴喷头；12、配套喷头数量(个):36；13、配套喷头喷量(单个)L/MIN:1.6-1.81. | 5000 | 部2013100 | 2017-12-31 | 操作辅助管理系统中证书信息不全或到期，重新投档
1333 | 喷杆式喷雾机（含牵引式、自走式、悬挂式喷杆喷雾机） | 18m及以上悬挂及牵引式喷杆喷雾机 | 悬挂式喷杆喷雾机 | 邯郸市升华机械制造有限公司 | 3WSH200C | 1、运输状态外形尺寸(长×宽×高)MM:4000×2380×2460；2、结构型式:悬挂式液压自动折叠、升降；3、结构质量KG:900；4、药箱容量L:1200；5、喷杆作业(整机作业)常用工作压力MPA:0.3-0.5；6、喷杆喷幅M:21；7、配套动力功率KW:≧90；8、配套动力转速R/MIN:550；9、配套泵型式/活塞式隔膜泵:ZETA1701C；10、配套泵工作压力MPA:2.0；11、配套泵流量L/MIN:163-170；12、配套泵转速R/MIN:550；13、配套喷头型式:扇形防滴喷头；14、配套喷头数量(个):42；15、配套喷头雾锥角(度):110；16、配套喷头喷量L/MIN:1.6-1.8；17、配套喷头间隔MM:500 | 1、规格型号:3WSH200C；2、结构型式:悬挂式；3、运输状态外形尺寸(长×宽×高)MM:4000×2380×2460；4、药箱容量L:1200；5、喷杆作业(整机作业)常用工作压力MPA:0.3-0.5；6、喷杆喷幅M:21；7、配套泵名称:隔膜泵；8、配套泵工作压力MPA:2.0；9、配套泵流量L/MIN:163-170；10、配套泵转速R/MIN:550；11、配套喷头型式:扇形防滴喷头；12、配套喷头数量(个):42；13、配套喷头喷量(单个)L/MIN:1.6-1.8； | 5000 | 部2013097 | 2017-12-31 | 操作辅助管理系统中证书信息不全或到期，重新投档
1334 | 喷杆式喷雾机（含牵引式、自走式、悬挂式喷杆喷雾机） | 18m及以上悬挂及牵引式喷杆喷雾机 | 悬挂式喷杆喷雾机 | 邯郸市升华机械制造有限公司 | 3WSH200D | 1、运输状态外形尺寸(长×宽×高)MM:3050×5000×2300；2、结构型式:悬挂式液压自动折叠、升降；3、结构质量KG:1200；4、药箱容量L:2000；5、喷杆作业(整机作业)常用工作压力MPA:0.3-0.5；6、喷杆喷幅M:25；7、配套动力功率KW:≧160；8、配套动力转速R/MIN:550；9、配套泵型式/活塞式隔膜泵:ZETA1701C；10、配套泵工作压力MPA:2.0；11、配套泵流量L/MIN:163-170；12、配套泵转速R/MIN:550；13、配套喷头型式:扇形防滴喷头；14、配套喷头数量(个):50；15、配套喷头雾锥角(度):110；16、配套喷头喷量L/MIN:1.6-1.8；17、配套喷头间隔MM:500 | 1、规格型号:3WSH200D；2、结构型式:悬挂式；3、运输状态外形尺寸(长×宽×高)MM:3050×5000×2300；4、药箱容量L:2000；5、喷杆作业(整机作业)常用工作压力MPA:0.3-0.5；6、喷杆喷幅M:25；7、配套泵名称:隔膜泵；8、配套泵工作压力MPA:2.0；9、配套泵流量L/MIN:163-170；10、配套泵转速R/MIN:550；11、配套喷头型式:扇形防滴喷头；12、配套喷头数量(个):50；13、配套喷头喷量(单个)L/MIN:1.6-1.8； | 5000 | 部2013099 | 2017-12-31 | 操作辅助管理系统中证书信息不全或到期，重新投档
1335 | 喷杆式喷雾机（含牵引式、自走式、悬挂式喷杆喷雾机） | 18m及以上悬挂及牵引式喷杆喷雾机 | 牵引式喷杆喷雾机 | 邯郸市升华机械制造有限公司 | 3WSH300A | 1、运输状态外形尺寸(长×宽×高)MM:5040×2820×2650；2、结构型式/牵引式液压自动折叠、升降；3、结构质量KG:1200；4、药箱容量L:3000；5、喷杆作业(整机作业)常用工作压力MPA:0.3-0.5；6、喷杆喷幅M:30；7、配套动力功率KW:≧70；8、配套动力转速R/MIN:550；9、配套泵型式:活塞式隔膜泵ZETA1701C；10、配套泵工作压力MPA:2.0；11、配套泵流量L/MIN:163-170；12、配套泵转速R/MIN:550；13、配套喷头型式:扇形防滴喷头；14、配套喷头数量(个):60；15、配套喷头雾锥角(度):110；16、配套喷头喷量L/MIN:1.6-1.8；17、配套喷头间隔MM:500 | 1、规格型号:3WSH300A；2、结构型式:牵引式；3、运输状态外形尺寸(长×宽×高)MM:5040×2820×2650；4、药箱容量L:3000；5、喷杆作业(整机作业)常用工作压力MPA:0.3-0.5；6、喷杆喷幅M:30；7、配套泵名称:隔膜泵；8、配套泵工作压力MPA:2.0；9、配套泵流量L/MIN:163-170；10、配套泵转速R/MIN:550；11、配套喷头型式:扇形防滴喷头；12、配套喷头数量(个):60；13、配套喷头喷量(单个)L/MIN:1.6-1.8； | 5000 | 部2013102 | 2017-12-31 | 操作辅助管理系统中证书信息不全或到期，重新投档
1336 | 自走轮式谷物联合收割机（全喂入） | 4—5kg/s自走轮式谷物联合收割机（全喂入） | 自走式谷物联合收割机 | 中联重机股份有限公司 | 4LZ-4A1 | 喂入量(KG/S):4；自走轮式；喂入方式:全喂入 | 喂入量(KG/S):4；自走轮式；喂入方式:全喂入 | 11000 | 部20131273 | 2017-12-31 | 操作辅助管理系统中证书信息不全或到期，重新投档
1337 | 自走轮式谷物联合收割机（全喂入） | 5—6kg/s自走轮式谷物联合收割机（全喂入） | 自走式谷物联合收割机 | 雷沃重工股份有限公司(原:福田雷沃国际重工股份有限公司) | 4LZ-5E | 结构型式:自走轮式；喂入方式:全喂入；喂入量:5KG/S | 结构型式:自走轮式；喂入方式:全喂入；喂入量:5KG/S | 24000 | 部2013368 | 2017-12-31 | 操作辅助管理系统中证书信息不全或到期，重新投档
1338 | 自走轮式谷物联合收割机（全喂入） | 5—6kg/s自走轮式谷物联合收割机（全喂入） | 自走式谷物联合收割机 | 雷沃重工股份有限公司(原:福田雷沃国际重工股份有限公司) | 4LZ-5F1 | 结构型式:自走轮式；喂入方式:全喂入；喂入量:5KG/S | 结构型式:自走轮式；喂入方式:全喂入；喂入量:5KG/S | 24000 | 部2013371 | 2017-12-31 | 操作辅助管理系统中证书信息不全或到期，重新投档
1339 | 自走轮式谷物联合收割机（全喂入） | 5—6kg/s自走轮式谷物联合收割机（全喂入） | 自走式谷物联合收割机 | 雷沃重工股份有限公司(原:福田雷沃国际重工股份有限公司) | 4LZ-5P | 结构型式:自走轮式；喂入方式:全喂入；喂入量:5KG/S | 结构型式:自走轮式；喂入方式:全喂入；喂入量:5KG/S | 24000 | 部2013370 | 2017-12-31 | 操作辅助管理系统中证书信息不全或到期，重新投档
1340 | 自走轮式谷物联合收割机（全喂入） | 5—6kg/s自走轮式谷物联合收割机（全喂入） | 自走式谷物联合收割机 | 中联重机股份有限公司 | 4LZ-5A | 喂入量(KG/S):5；自走轮式；喂入方式:全喂入 | 喂入量(KG/S):5；自走轮式；喂入方式:全喂入 | 24000 | 部20131275 | 2017-12-31 | 操作辅助管理系统中证书信息不全或到期，重新投档
1341 | 自走轮式谷物联合收割机（全喂入） | 5—6kg/s自走轮式谷物联合收割机（全喂入） | 自走式谷物联合收割机 | 中联重机股份有限公司 | 4LZ-5B2 | 喂入量(KG/S):5；自走轮式；喂入方式:全喂入 | 喂入量(KG/S):5；自走轮式；喂入方式:全喂入 | 24000 | 部20131276 | 2017-12-31 | 操作辅助管理系统中证书信息不全或到期，重新投档
1342 | 自走轮式谷物联合收割机（全喂入） | 6—7kg/s自走轮式谷物联合收割机（全喂入） | 自走式谷物联合收割机 | 中联重机股份有限公司 | 4LZ-6B | 喂入量(KG/S):6；自走轮式；喂入方式:全喂入 | 喂入量(KG/S):6；自走轮式；喂入方式:全喂入 | 27000 | 部20131277 | 2017-12-31 | 操作辅助管理系统中证书信息不全或到期，重新投档
1343 | 自走轮式谷物联合收割机（全喂入） | 6—7kg/s自走轮式谷物联合收割机（全喂入） | 自走式谷物联合收割机 | 中联重机股份有限公司 | 4LZ-6C | 喂入量(KG/S):6；自走轮式；喂入方式:全喂入 | 喂入量(KG/S):6；自走轮式；喂入方式:全喂入 | 27000 | 部20131278 | 2017-12-31 | 操作辅助管理系统中证书信息不全或到期，重新投档
1344 | 自走轮式谷物联合收割机（全喂入） | 6—7kg/s自走轮式谷物联合收割机（全喂入） | 自走式谷物联合收获机 | 中联重机股份有限公司 | 4LZ-6F | 喂入量(KG/S):6；自走轮式；喂入方式:全喂入 | 喂入量(KG/S):6；自走轮式；喂入方式:全喂入 | 27000 | 部20131354 | 2017-12-31 | 操作辅助管理系统中证书信息不全或到期，重新投档
1345 | 自走轮式谷物联合收割机（全喂入） | 6—7kg/s自走轮式谷物联合收割机（全喂入） | 自走式谷物联合收割机 | 雷沃重工股份有限公司(原:福田雷沃国际重工股份有限公司) | 4LZ-6E7 | 结构型式:自走轮式；喂入方式:全喂入；喂入量:6KG/S | 结构型式:自走轮式；喂入方式:全喂入；喂入量:6KG/S | 27000 | 部2013366 | 2017-12-31 | 操作辅助管理系统中证书信息不全或到期，重新投档
1346 | 自走轮式谷物联合收割机（全喂入） | 7kg/s及以上自走轮式谷物联合收割机 | 自走式谷物联合收割机 | 雷沃重工股份有限公司(原:福田雷沃国际重工股份有限公司) | 4LZ-7N | 结构型式:自走轮式；喂入方式:全喂入；喂入量:7KG/S | 结构型式:自走轮式；喂入方式:全喂入；喂入量:7KG/S | 33000 | 部2013388 | 2017-12-31 | 操作辅助管理系统中证书信息不全或到期，重新投档
1347 | 自走轮式谷物联合收割机（全喂入） | 7kg/s及以上自走轮式谷物联合收割机 | 自走式谷物联合收割机 | 中联重机股份有限公司 | 4LZ-7B | 喂入量(KG/S):7；自走轮式；喂入方式:全喂入 | 喂入量(KG/S):7；自走轮式；喂入方式:全喂入 | 33000 | 部20131280 | 2017-12-31 | 操作辅助管理系统中证书信息不全或到期，重新投档
1348 | 自走轮式谷物联合收割机（全喂入） | 7kg/s及以上自走轮式谷物联合收割机 | 自走式谷物联合收割机 | 中联重机股份有限公司 | 4LZ-7C | 喂入量(KG/S):7；自走轮式；喂入方式:全喂入 | 喂入量(KG/S):7；自走轮式；喂入方式:全喂入 | 33000 | 部20131279 | 2017-12-31 | 操作辅助管理系统中证书信息不全或到期，重新投档
1349 | 自走轮式谷物联合收割机（全喂入） | 7kg/s及以上自走轮式谷物联合收割机 | 自走式谷物联合收获机 | 中联重机股份有限公司 | 4LZ-8F | 喂入量(KG/S):8；自走轮式；喂入方式:全喂入 | 喂入量(KG/S):8；自走轮式；喂入方式:全喂入 | 33000 | 部20131355 | 2017-12-31 | 操作辅助管理系统中证书信息不全或到期，重新投档
1350 | 自走轮式谷物联合收割机（全喂入） | 7kg/s及以上自走轮式谷物联合收割机 | 自走式谷物联合收割机 | 雷沃重工股份有限公司(原:福田雷沃国际重工股份有限公司) | 4LZ-8 | 结构型式:自走轮式；喂入方式:全喂入；喂入量:8KG/S | 结构型式:自走轮式；喂入方式:全喂入；喂入量:8KG/S | 33000 | 部2013372 | 2017-12-31 | 操作辅助管理系统中证书信息不全或到期，重新投档
1351 | 自走轮式谷物联合收割机（全喂入） | 7kg/s及以上自走轮式谷物联合收割机 | 自走式谷物联合收割机 | 雷沃重工股份有限公司(原:福田雷沃国际重工股份有限公司) | 4LZ-12 | 结构型式:自走轮式；喂入方式:全喂入；喂入量:12KG/S | 结构型式:自走轮式；喂入方式:全喂入；喂入量:12KG/S | 33000 | 部2013369 | 2017-12-31 | 操作辅助管理系统中证书信息不全或到期，重新投档
1352 | 自走履带式谷物联合收割机（全喂入） | 3—4kg/s自走履带式谷物联合收割机（全喂入）；包含4kg/s-5 kg/s自走履带式水稻联合收割机（全喂入） | 谷物联合收割机 | 德阳市金兴农机制造有限责任公司 | 4LZ-3.0 | 喂入量:3.0KG/S；自走履带式；喂入方式:全喂入 | 结构形式:全喂入履带自走式；喂入量:3.0KG/S；整机外形尺寸(MM):4890×2375×2450；整机使用质量:2550KG；割台宽度:2300MM；履带规格(节距×节数×宽)MM:90×48节×400；发动机型号:4C6-88M22；配套动力:65KW(国三动力65、70KW) | 15000 | 部2013844 | 2017-12-31 | 操作辅助管理系统中证书信息不全或到期，重新投档
1353 | 自走履带式谷物联合收割机（全喂入） | 4kg/s-5 kg/s自走履带式谷物联合收割机（全喂入）；包含5kg/s-6 kg/s 自走履带式水稻联合收割机（全喂入） | 履带式全喂入谷物联合收割机 | 中联重机股份有限公司 | 4LZT-4.0QA | 作物种类:谷物；喂入量(KG/S):4；自走履带式；喂入方式:全喂入 | 作物种类:谷物；喂入量(KG/S):4；自走履带式；喂入方式:全喂入 | 19000 | 部20151202 | 2017-12-31 | 操作辅助管理系统中证书信息不全或到期，重新投档
1354 | 半喂入联合收割机 | 4行及以上35马力及以上半喂入联合收割机 | 半喂入联合收割机 | 宿迁德锋农业机械有限公司 | 4LB1.5(950) | 收获行数:4行；喂入方式:半喂入；功率:53KW. | 结构形式:履带自走式半喂入；外形尺寸(工作状态):4350×2430×2280；整机使用质量:2620KG；割台宽度:1500MM；履带规格:90MM×46节×450MM；发动机型号:4L88、配套功率:53KW,制造商:常柴股份有限公司；作业效率:0.2-0.38HM2/H. | 42000 | 部2013597 | 2017-12-31 | 操作辅助管理系统中证书信息不全或到期，重新投档
1355 | 半喂入联合收割机 | 4行及以上35马力及以上半喂入联合收割机 | 履带自走式半喂入水稻联合收割机 | 泰州常发农业装备有限公司 | 4LB-150Ⅲ | 作业行数(行):4；配套功率:62KW(国三66.2/69KW) | 作业行数(行):4；配套功率(KW):66.2/69； | 42000 | 部20131255 | 2017-12-31 | 操作辅助管理系统中证书信息不全或到期，重新投档
1356 | 半喂入联合收割机 | 4行及以上35马力及以上半喂入联合收割机 | 履带自走式半喂入稻麦联合收割机 | 泰州常发农业装备有限公司 | 4LB-150Ⅱ | 作业行数(行):4；配套功率:53KW(国三53KW) | 作业行数(行):4；配套功率(KW):53； | 42000 | 部20131253 | 2017-12-31 | 操作辅助管理系统中证书信息不全或到期，重新投档
1357 | 半喂入联合收割机 | 4行及以上35马力及以上半喂入联合收割机 | 半喂入式联合收割机 | 久保田农业机械(苏州)有限公司 | 4LBZ-145G(PRO588I-G) | 作业行数(行):4；喂入方式:半喂入；配套功率(KW):49.2 | 作业行数(行):4；喂入方式:半喂入；配套功率(KW):49.2 | 42000 | 部2013234 | 2017-12-31 | 操作辅助管理系统中证书信息不全或到期，重新投档
1358 | 半喂入联合收割机 | 4行及以上35马力及以上半喂入联合收割机 | 半喂入式联合收割机 | 久保田农业机械(苏州)有限公司 | 4LBZ-145(PRO488) | 作业行数(行):4；喂入方式:半喂入；配套功率(KW):34.8 | 作业行数(行):4；喂入方式:半喂入；配套功率(KW):34.8 | 42000 | 部2013233 | 2017-12-31 | 操作辅助管理系统中证书信息不全或到期，重新投档
1359 | 自走式玉米收获机（含穗茎兼收玉米收获机） | 2行摘穗型自走式玉米收获机 | 自走式玉米联合收获机 | 德州鲁发机械有限公司 | 4YZRH-2 | 结构形式:自走式(摘穗型)；工作幅宽(MM):1520；工作行数(行):2 | 配套动力:58KW；工作行数:2行；结构形式:自走式；割刀型式:甩刀 | 10500 | 新2013226 | 2017-12-31 | 操作辅助管理系统中证书信息不全或到期，重新投档
1360 | 自走式玉米收获机（含穗茎兼收玉米收获机） | 3行摘穗型自走式玉米收获机 | 自走式玉米收获机 | 雷沃重工股份有限公司(原:福田雷沃国际重工股份有限公司) | 4YZ-3 | 结构型式:自走式(摘穗型)；收获行数:3行；工作幅宽:2100MM | 结构型式:自走式(摘穗型)；收获行数:3行；工作幅宽:2100MM | 28000 | 部2013240 | 2017-12-31 | 操作辅助管理系统中证书信息不全或到期，重新投档
1361 | 自走式玉米收获机（含穗茎兼收玉米收获机） | 2行摘穗剥皮型自走式玉米收获机 | 玉米收获机 | 潍坊昌荣机械有限公司 | 4YZ-2B | 2行割台；幅宽1680MM；形式:自走式(摘穗剥皮型) | 结构尺寸(长*宽*高):721.8CM*168CM*285CM；整机质量:3780KG；工作行数:2行；适用行距范围:450MM-650MM；最大卸果穗高度:1900MM；果穗升运器最大通过高度:1900MM；最小离地间隙:240MM；最小通过半径(左转/右转):5000MM/5000MM；理论作业速度(KM/H):2-5作业小时生产率(HM2/H):0.2-0.3单位面积燃油消耗量:≤30KG/HM2；摘穗辊型式:螺旋式；剥皮辊型式:钢棍+胶辊；变速箱类型:机械变速箱+无极变速；轮距(导向轮/驱动轮):1320MM/1320MM；已升级国三:发动机型号:LR4M5U22/0588E；功率:58.8KW；生产企业:一拖(洛阳)柴油机有限公司；排放阶段:国三 | 21000 | 部20131111 | 2017-12-31 | 操作辅助管理系统中证书信息不全或到期，重新投档
1362 | 自走式玉米收获机（含穗茎兼收玉米收获机） | 2行摘穗剥皮型自走式玉米收获机 | 自走式玉米收获机 | 山东五征集团有限公司 | 4YZP-2 | 2行割台；幅宽:1.6M；形式:自走式(摘穗剥皮型) | 2行割台；幅宽:1.6M；形式:自走式(摘穗剥皮型) | 21000 | 部20131328 | 2017-12-31 | 操作辅助管理系统中证书信息不全或到期，重新投档
1363 | 自走式玉米收获机（含穗茎兼收玉米收获机） | 2行摘穗剥皮型自走式玉米收获机 | 自走式玉米收获机 | 山东五征集团有限公司 | 4YZP-2D | 2行割台；幅宽:1.14M；形式:自走式(摘穗剥皮型) | 2行割台；幅宽:1.14M；形式:自走式(摘穗剥皮型) | 21000 | 部20131327 | 2017-12-31 | 操作辅助管理系统中证书信息不全或到期，重新投档
1364 | 自走式玉米收获机（含穗茎兼收玉米收获机） | 3行摘穗剥皮型自走式玉米收获机 | 自走式玉米收获机 | 德州春明农业机械有限公司 | 4YZP-3 | 3行割台；幅宽:2.02M；自走式(摘穗剥皮型) | 外形尺寸:6740×2200×2950MM；结构质量:3650KG；工作行数:3行；适用行距范围:450~700MM；工作幅宽:2020MM；结构形式:自走式+剥皮+中置还田；拉茎辊型式:卧式；摘穗辊形式:螺旋式；剥皮辊型式:胶辊+铁辊；变速箱类型:机械式(3+1)×2；秸秆切碎机构型式:甩刀式；秸秆粉碎还田机型号规格:150型. | 39000 | 部20131058 | 2017-12-31 | 操作辅助管理系统中证书信息不全或到期，重新投档
1365 | 自走式玉米收获机（含穗茎兼收玉米收获机） | 3行摘穗剥皮型自走式玉米收获机 | 自走式玉米收获机 | 山东五征集团有限公司 | 4YZP-3X | 3行割台；幅宽:1.64M；形式:自走式(摘穗剥皮型) | 3行割台；幅宽:1.64M；形式:自走式(摘穗剥皮型) | 39000 | 部20131330 | 2017-12-31 | 操作辅助管理系统中证书信息不全或到期，重新投档
1366 | 自走式玉米收获机（含穗茎兼收玉米收获机） | 3行摘穗剥皮型自走式玉米收获机 | 自走式玉米收获机 | 山东五征集团有限公司 | 4YZP-4X | 4行割台；幅宽:1.92M；形式:自走式(摘穗剥皮型) | 4行割台；幅宽:1.92M；形式:自走式(摘穗剥皮型) | 39000 | 部20131331 | 2017-12-31 | 操作辅助管理系统中证书信息不全或到期，重新投档
1367 | 自走式玉米收获机（含穗茎兼收玉米收获机） | 3行摘穗剥皮型自走式玉米收获机 | 自走式玉米收获机 | 山东国丰机械有限公司 | 4YZFP-3 | 3行割台；幅宽1.95M；形式:自走式(摘穗剥皮型)； | 3行割台；幅宽1.95M；形式:自走式(摘穗剥皮型)； | 39000 | 部20131079 | 2017-12-31 | 操作辅助管理系统中证书信息不全或到期，重新投档
1368 | 自走式玉米收获机（含穗茎兼收玉米收获机） | 3行摘穗剥皮型自走式玉米收获机 | 自走式穗茎兼收玉米收获机 | 山东国丰机械有限公司 | 4YZQP-3 | 收获行数:3行；幅宽:2.05M；自走式摘穗(剥皮型) | 收获行数:3行；幅宽:2.05M；自走式穗茎兼收(剥皮型) | 39000 | 2013TJ239 | 2017-12-31 | 操作辅助管理系统中证书信息不全或到期，重新投档
1369 | 自走式玉米收获机（含穗茎兼收玉米收获机） | 3行摘穗剥皮型自走式玉米收获机 | 自走式玉米收获机 | 雷沃重工股份有限公司(原:福田雷沃国际重工股份有限公司) | 4YZ-3T | 结构型式:自走式(摘穗剥皮型)；收获行数:3行；工作幅宽:1860MM | 结构型式:自走式(摘穗剥皮型)；收获行数:3行；工作幅宽:1860MM | 39000 | 部2013242 | 2017-12-31 | 操作辅助管理系统中证书信息不全或到期，重新投档
1370 | 自走式玉米收获机（含穗茎兼收玉米收获机） | 3行摘穗剥皮型自走式玉米收获机 | 自走式玉米收获机 | 雷沃重工股份有限公司(原:福田雷沃国际重工股份有限公司) | 4YZ-3F | 结构型式:自走式(摘穗剥皮型)；收获行数:3行；工作幅宽:2200MM | 结构型式:自走式(摘穗剥皮型)；收获行数:3行；工作幅宽:2200MM | 39000 | 部2013246 | 2017-12-31 | 操作辅助管理系统中证书信息不全或到期，重新投档
1371 | 自走式玉米收获机（含穗茎兼收玉米收获机） | 3行摘穗剥皮型自走式玉米收获机 | 自走式玉米收获机 | 雷沃重工股份有限公司(原:福田雷沃国际重工股份有限公司) | 4YZ-3C | 结构型式:自走式(摘穗剥皮型)；收获行数:3行；工作幅宽:2200MM | 结构型式:自走式(摘穗剥皮型)；收获行数:3行；工作幅宽:2200MM | 39000 | 部2013241 | 2017-12-31 | 操作辅助管理系统中证书信息不全或到期，重新投档
1372 | 自走式玉米收获机（含穗茎兼收玉米收获机） | 3行摘穗剥皮型自走式玉米收获机 | 自走式玉米收获机 | 潍坊昌荣机械有限公司 | 4YZB-3B | 3行割台；幅宽:2000MM；形式:自走式(摘穗剥皮型) | 结构尺寸(长*宽*高):721CM*247CM*362CM；整机质量:6150KG；工作幅宽:2000MM；适用行距范围:450MM-700MM；最大卸果穗高度:2015MM；果穗升运器最大通过高度:3620MM；最小离地间隙:240MM(运输状态)；最小通过半径(左转/右转):7000MM/7000MM；理论作业速度(KM/H):2-5；作业小时生产率(HM2/H):0.4-0.7；单位面积燃油消耗量(KG/HM2):≤30；拉茎辊型式:旋转式；摘穗辊型式:纵向卧式；剥皮辊型式:纵向卧式；已升级国三:生产企业一:一拖(洛阳)柴油机有限公司；发动机型号:LR4M5LU23/1030E；功率:103KW；排放阶段:国三；生产企业二:安徽天利动力股份有限公司；发动机型号:4M6-150U32；功率:110.3KW；排放阶段:国三；生产企业三:广西玉柴机器股份有限公司；发动机型号:YC4A140-T301；功率:103；排放阶段:国三 | 39000 | 部20152665 | 2017-12-31 | 操作辅助管理系统中证书信息不全或到期，重新投档
1373 | 自走式玉米收获机（含穗茎兼收玉米收获机） | 4行摘穗剥皮型自走式玉米收获机 | 玉米收获机 | 潍坊昌荣机械有限公司 | 4YZ-4B | 4行割台；幅宽:2450MM；形式:自走式(摘穗剥皮型) | 结构尺寸(长*宽*高):812CM*245CM*338CM；整机质量:6050KG；工作幅宽(MM):2450；适用行距范围:450MM-650MM；最大卸果穗高度:1900MM；果穗升运器最大通过高度:1900MM；最小离地间隙:300MM；最小通过半径(左转/右转):8200MM/8200MM；理论作业速度(KM/H):2-5；作业小时生产率(HM2/H):0.5-0.7单位面积燃油消耗量:≤28KG/HM2；拉茎辊型式:六棱辊；摘穗辊型式:摘穗板；剥皮辊型式:钢棍+胶辊；变速箱类型:机械变速箱+无极变速；轮距(导向轮/驱动轮):1620MM/1640MM；已升级国三:生产企业:广西玉柴机器股份有限公司；发动机型号:YC4A125-T301；功率:92KW；排放标准:国三 | 43000 | 部20131110 | 2017-12-31 | 操作辅助管理系统中证书信息不全或到期，重新投档
1374 | 自走式玉米收获机（含穗茎兼收玉米收获机） | 4行摘穗剥皮型自走式玉米收获机 | 自走式玉米收获机 | 雷沃重工股份有限公司(原:福田雷沃国际重工股份有限公司) | 4YZ-4B1 | 结构型式:自走式(摘穗剥皮型)；收获行数:4行；工作幅宽:2300MM | 结构型式:自走式(摘穗剥皮型)；收获行数:4行；工作幅宽:2300MM | 43000 | 部2013244 | 2017-12-31 | 操作辅助管理系统中证书信息不全或到期，重新投档
1375 | 自走式玉米收获机（含穗茎兼收玉米收获机） | 5行及以上摘穗剥皮型自走式玉米收获机 | 自走式玉米联合收获机 | 新疆牧神机械有限责任公司 | 4YZB-10 | 作业行数:10行；工作幅宽:3.43M；形式:自走式(摘穗剥皮型) | 结构形式:自走式；配套发动机额定功率KW:118；外形尺寸(长*宽*高)MM:运输状态11100*3500*3790；工作状态10890*3500*3790；结构质量KG:11400；工作行数:10行；适用行距范围MM:300~750；工作幅宽MM:3430；最大卸果穗高度MM；2515；最小离地间隙MM:315；拉茎辊型式:圆柱六棱式；剥皮辊型式:铸铁直辊加橡胶辊；秸秆切碎机构型式:甩刀式； | 45000 | 新2013239 | 2017-12-31 | 操作辅助管理系统中证书信息不全或到期，重新投档
1376 | 自走式玉米联合收获机（具有脱粒功能） | 4行籽粒收获型自走式玉米联合收获机 | 自走式玉米籽粒联合收割机 | 中联重机股份有限公司 | 4YZC-4 | 行数:4行；作业幅宽:2.6M；形式:自走式(籽粒收获型)；配套动力:92KW | 行数:4行；作业幅宽:2.6M；形式:自走式(籽粒收获型)；配套动力:92KW | 30000 | 部20131352 | 2017-12-31 | 操作辅助管理系统中证书信息不全或到期，重新投档
1377 | 自走式玉米联合收获机（具有脱粒功能） | 5行及以上籽粒收获型自走式玉米联合收获机 | 自走式玉米籽粒联合收获机 | 中联重机股份有限公司 | 4YZ-6F | 行数:6行；作业幅宽:3.9M；形式:自走式(籽粒收获型)；配套动力:118KW | 行数:6行；作业幅宽:3.9M；形式:自走式(籽粒收获型)；配套动力:118KW | 34000 | 部20131356 | 2017-12-31 | 操作辅助管理系统中证书信息不全或到期，重新投档
1378 | 自走式玉米联合收获机（具有脱粒功能） | 5行及以上籽粒收获型自走式玉米联合收获机 | 自走式玉米籽粒联合收获机 | 中联重机股份有限公司 | 4YZ-7F | 行数:7行；作业幅宽:4.55M；形式:自走式(籽粒收获型)；配套动力:118KW | 行数:7行；作业幅宽:4.55M；形式:自走式(籽粒收获型)；配套动力:118KW | 34000 | 部20131357 | 2017-12-31 | 操作辅助管理系统中证书信息不全或到期，重新投档
1379 | 自走式玉米联合收获机（具有脱粒功能） | 5行及以上籽粒收获型自走式玉米联合收获机 | 自走式玉米收获机 | 雷沃重工股份有限公司(原:福田雷沃国际重工股份有限公司) | 4YL-6JH | 结构型式:自走式(籽粒收获型)；收获行数:6行；工作幅宽:4100MM | 结构型式:自走式(籽粒收获型)；收获行数:6行；工作幅宽:4100MM | 34000 | 部2013243 | 2017-12-31 | 操作辅助管理系统中证书信息不全或到期，重新投档
1380 | 油菜籽收获机 | 1.5—2.1kg/s自走履带式油菜籽收获机 | 履带式全喂入油菜联合收割机 | 中联重机股份有限公司 | 4LZY-2.0D | 喂入量(KG/S):2；自走履带式；喂入方式:全喂入 | 喂入量(KG/S):2；自走履带式；喂入方式:全喂入 | 9000 | 2013TJ071 | 2017-12-31 | 操作辅助管理系统中证书信息不全或到期，重新投档
1381 | 油菜籽收获机 | 3—4kg/s自走履带式油菜籽收获机 | 履带式全喂入油菜联合收割机 | 中联重机股份有限公司 | 4LZY-3.0Q | 喂入量(KG/S):3；自走履带式；喂入方式:全喂入 | 喂入量(KG/S):3；自走履带式；喂入方式:全喂入 | 15000 | 2013TJ073 | 2017-12-31 | 操作辅助管理系统中证书信息不全或到期，重新投档
1382 | 油菜籽收获机 | 4—5kg/s自走轮式油菜籽收获机 | 自走式油菜联合收割机 | 中联重机股份有限公司 | 4LZY-4A | 喂入量(KG/S):4；自走轮式；喂入方式:全喂入 | 喂入量(KG/S):4；自走轮式；喂入方式:全喂入 | 11000 | 2013TJ075 | 2017-12-31 | 操作辅助管理系统中证书信息不全或到期，重新投档
1383 | 油菜籽收获机 | 4—5kg/s自走轮式油菜籽收获机 | 自走式油菜联合收割机 | 中联重机股份有限公司 | 4LZY-4B | 喂入量(KG/S):4；自走轮式；喂入方式:全喂入 | 喂入量(KG/S):4；自走轮式；喂入方式:全喂入 | 11000 | 2013TJ074 | 2017-12-31 | 操作辅助管理系统中证书信息不全或到期，重新投档
1384 | 花生摘果机 | 花生摘果机,配套动力7KW以上花生摘果机 | 花生摘果机 | 徐州龙华农业机械科技发展有限公司 | 5HZ-1000 | 配套动力:11-25.7KW； | 配套形式:牵引式,动力输入形式:万向节传动,配套动力:≥18KW | 2000 | 苏农机（2013）第（0264）号 | 2017-12-31 | 操作辅助管理系统中证书信息不全或到期，重新投档
1385 | 花生摘果机 | 花生摘果机,配套动力7KW以上花生摘果机 | 花生摘果机 | 潍坊大众机械有限公司 | 5HZ-1800 | 配套动力≥45KW | 结构型式:轴流式；机构质量720KG；外形尺寸(长×宽×高)5800×2100×1900MM；配套动力≥45KW；喂入型式:自动喂入；喂入台尺寸(长×宽)1100×700MM；喂入台距地面高度1050MM；滚筒类型:圆管螺旋式；滚筒直径600MM；滚筒长度1800MM；滚筒转速550R/MIN；凹版类型:栅格式；分离、清选型式:振动筛+风机；筛体尺寸(长×宽)3340×640MM；风扇形式:离心式；风扇直径720MM:风扇转速860R/MIN；生产率≥1100KG/H | 2000 | 鲁T2013125 | 2017-12-31 | 操作辅助管理系统中证书信息不全或到期，重新投档
1386 | 花生收获机 | 与四轮配套,幅宽1.5米及以上花生收获机 | 花生收获机 | 徐州龙华农业机械科技发展有限公司 | 4H-1500 | 与四轮配套,结构形式:三点悬挂式；配套动力:40-66KW；挖掘宽度:1500MM； | 配套动力:40-66KW,挖掘宽度:1500MM,配套动力:40-66KW | 1800 | 苏农机（2013）第（0265）号 | 2017-12-31 | 操作辅助管理系统中证书信息不全或到期，重新投档
1387 | 打（压）捆机 | 0.7—1.2m捡拾压捆机 | 圆草捆打捆机 | 中联重机股份有限公司 | 9Y-910 | 草捆形状:圆捆；捡拾宽度(M):0.9；结构型式:牵引式；作业方式:移动式 | 草捆形状:圆捆；捡拾宽度(M):0.9；结构型式:牵引式；作业方式:移动式 | 7600 | 2013TJ454 | 2017-12-31 | 操作辅助管理系统中证书信息不全或到期，重新投档
1388 | 打（压）捆机 | 0.7—1.2m捡拾压捆机 | 圆草捆打捆机 | 中联重机股份有限公司 | 9Y-870 | 草捆形状:圆捆；捡拾宽度(M):0.8；结构型式:牵引式；作业方式:移动式 | 草捆形状:圆捆；捡拾宽度(M):0.8；结构型式:牵引式；作业方式:移动式 | 7600 | 2013TJ453 | 2017-12-31 | 操作辅助管理系统中证书信息不全或到期，重新投档
1389 | 打（压）捆机 | 0.7—1.2m捡拾压捆机 | 圆草捆打捆机 | 上海世达尔现代农机有限公司 | 9JYQ-85(TRB0910) | 作业宽度0.9米,草捆尺寸0.85×0.9米,作业效率40-50捆/小时,配套动力35-60马力拖拉机,配套PTO转速540转/分. | 作业宽度0.9米,草捆尺寸0.85×0.9米,作业效率40-50捆/小时,配套动力35-60马力拖拉机,配套PTO转速540转/分. | 7600 | 沪2013-016 | 2017-12-31 | 操作辅助管理系统中证书信息不全或到期，重新投档
1390 | 打（压）捆机 | 1.2—1.7m捡拾压捆机 | 方草捆打捆机 | 中联重机股份有限公司 | 9Y-2060 | 草捆形状:方捆；捡拾宽度(M):1.44 | 草捆形状:方捆；捡拾宽度(M):1.44 | 18400 | 2013TJ452 | 2017-12-31 | 操作辅助管理系统中证书信息不全或到期，重新投档
1391 | 打（压）捆机 | 1.7—2.2m捡拾压捆机 | 方捆打捆机 | 凯斯纽荷兰工业(哈尔滨)机械有限公司 | BC5070 | 作业方式:移动式,草捆形状:方捆,捡拾宽度(M):1.9 | 捡拾器宽度1900MM,双结打结器,配套动力大于或等于58.8KW | 27000 | 黑2013144 | 2017-12-31 | 操作辅助管理系统中证书信息不全或到期，重新投档
1392 | 打（压）捆机 | 1.7—2.2m捡拾压捆机 | 捡拾式方捆压捆机 | 星光玉龙机械(湖北)有限公司 | YLYQ1950II | 捡拾宽度1.95M | 捡拾宽度:1.95M,作业方式:移动式,草捆形状:方捆 | 27000 | 鄂2013076 | 2017-12-31 | 操作辅助管理系统中证书信息不全或到期，重新投档
1393 | 打（压）捆机 | 1.7—2.2m捡拾压捆机 | 秸秆捡拾打捆机 | 南通棉花机械有限公司 | MJSD180 | 捡拾器宽度:1839CM | 捡拾宽度:1839MM；基本配置:结构形式:配套功率:37-55KW；外形尺寸:长*宽*高(MM)5570*2720*1550MM； | 27000 | 苏农机（2013）第（0089）号 | 2017-12-31 | 操作辅助管理系统中证书信息不全或到期，重新投档
1394 | 打（压）捆机 | 1.7—2.2m捡拾压捆机 | 方草捆打捆机 | 上海世达尔现代农机有限公司 | 9YFQ-1.8(THB3060) | 作业宽度1.81米,草捆截面0.36×0.48米,草捆长度0.5-1.2米可调整,作业效率180-240捆/小时,配套动力35-80马力拖拉机,配套PTO转速540转/分. | 作业宽度1.705米,草捆截面0.36×0.48米,草捆长度0.5-1.2米可调整,作业效率180-240捆/小时,配套动力35-80马力拖拉机,配套PTO转速540转/分. | 27000 | 沪2013-007 | 2017-12-31 | 操作辅助管理系统中证书信息不全或到期，重新投档
1395 | 粮食烘干机 | 批处理量10—20t循环式粮食烘干机 | 批式循环谷物干燥机 | 中联重机股份有限公司 | 5HXG-12.5 | 处理方式:循环式；结构形式:固定式；循环式批处理量(T):12.5 | 处理方式:循环式；结构形式:固定式；循环式批处理量(T):12.5 | 28000 | 部2013957 | 2017-12-31 | 操作辅助管理系统中证书信息不全或到期，重新投档
1396 | 粮食烘干机 | 批处理量10—20t循环式粮食烘干机 | 批式循环谷物干燥机 | 中联重机股份有限公司 | 5HXG-15 | 处理方式:循环式；结构形式:固定式；循环式批处理量(T):15 | 处理方式:循环式；结构形式:固定式；循环式批处理量(T):15 | 28000 | 部2013958 | 2017-12-31 | 操作辅助管理系统中证书信息不全或到期，重新投档
1397 | 粮食烘干机 | 批处理量10—20t循环式粮食烘干机 | 批式循环谷物干燥机 | 安徽谷王烘干机械有限公司 | 5HXG-12.5A | 处理方式:循环式；结构形式:固定式；循环式批处理量(T):12.5 | 处理方式:循环式；结构形式:固定式；循环式批处理量(T):12.5 | 28000 | 部2013955 | 2017-12-31 | 操作辅助管理系统中证书信息不全或到期，重新投档
1398 | 粮食烘干机 | 批处理量10—20t循环式粮食烘干机 | 批式循环谷物干燥机 | 安徽谷王烘干机械有限公司 | 5HXG-10.0 | 处理方式:循环式；结构形式:固定式；循环式批处理量(T):10 | 处理方式:循环式；结构形式:固定式；循环式批处理量(T):10 | 28000 | 部2013954 | 2017-12-31 | 操作辅助管理系统中证书信息不全或到期，重新投档
1399 | 粮食烘干机 | 批处理量10—20t循环式粮食烘干机 | 批式循环谷物干燥机 | 安徽谷王烘干机械有限公司 | 5HXG-15A | 处理方式:循环式；结构形式:固定式；循环式批处理量(T):15 | 处理方式:循环式；结构形式:固定式；循环式批处理量(T):15 | 28000 | 部2013956 | 2017-12-31 | 操作辅助管理系统中证书信息不全或到期，重新投档
1400 | 粮食烘干机 | 批处理量30t及以上循环式粮食烘干机 | 批式循环谷物干燥机 | 安徽谷王烘干机械有限公司 | 5HXG-30.0 | 处理方式:循环式；结构形式:固定式；循环式批处理量(T):30 | 处理方式:循环式；结构形式:固定式；循环式批处理量(T):30 | 45000 | 部20131457 | 2017-12-31 | 操作辅助管理系统中证书信息不全或到期，重新投档
1401 | 简易保鲜储藏设备 | 共分五档,具体见补贴额一览表,以实际验收为准.标准为**元/M3. | 果蔬保鲜组合冷库 | 泰州市裕华制冷设备制造有限公司 | ZKG60 | 库容:60M3；机组功率:3.98KW；设计库温:0-5℃ | 库容:60M3；机组功率:3.98KW；设计库温:0-5℃ |  | 苏农机（2013）第（0085）号 | 2017-12-31 | 操作辅助管理系统中证书信息不全或到期，重新投档
1402 | 简易保鲜储藏设备 | 共分五档,具体见补贴额一览表,以实际验收为准.标准为**元/M3. | 果蔬保鲜组合冷库 | 泰州市裕华制冷设备制造有限公司 | ZKG90 | 库容:90M3；机组功率:6.72KW；设计库温:0-5℃ | 库容:90M3；机组功率:6.72KW；设计库温:0-5℃ |  | 苏农机（2013）第（0206）号 | 2017-12-31 | 操作辅助管理系统中证书信息不全或到期，重新投档
1403 | 简易保鲜储藏设备 | 共分五档,具体见补贴额一览表,以实际验收为准.标准为**元/M3. | 果蔬保鲜组合冷库 | 泰州市裕华制冷设备制造有限公司 | ZKG150 | 库容:150M3；机组功率:7.36KW；设计库温:0-5℃ | 库容:150M3；机组功率:7.36KW；设计库温:0-5℃ |  | 苏农机（2013）第（0207）号 | 2017-12-31 | 操作辅助管理系统中证书信息不全或到期，重新投档
1404 | 简易保鲜储藏设备 | 共分五档,具体见补贴额一览表,以实际验收为准.标准为**元/M3. | 果蔬保鲜组合冷库 | 泰州市裕华制冷设备制造有限公司 | ZKG200 | 库容:200M3；机组功率:13.41KW；设计库温:0-5℃ | 库容:200M3；机组功率:13.41KW；设计库温:0-5℃ |  | 苏农机（2013）第（0208）号 | 2017-12-31 | 操作辅助管理系统中证书信息不全或到期，重新投档
1405 | 离心泵 | 5.5-22KW离心泵 | 汽油机水泵 | 重庆鼎工机电有限公司 | QGZ100-55-16 | 配套功率(标定功率(3600R/MIN)5.5KW | 外形尺寸(长*宽*高):647MM*529MM*560MM；2、进口直径:100MM；3、出口直径:100MM；4、规定点流量:55M3/H；5、规定点扬程:16M；6、规定点转速:3600R/MIN；7、规定点汽蚀余量:4.0M；8、规定点泵效率:40%；9、泵质量:40.5KG；10、与动力机联系形式:共轴；11、旋转方向:逆时针；12、配套功率:5.5KW；13、泵的结构型式:自吸式；14、叶轮型式:半开式 | 360 | 渝2013159 | 2017-12-31 | 操作辅助管理系统中证书信息不全或到期，重新投档
1406 | 离心泵 | 5.5-22KW离心泵 | 汽油机水泵 | 重庆鼎工机电有限公司 | QG80-30-55 | 配套功率(标定功率3600R/MIM):7.6KW | 配套动力机型号、类别:188F/P型汽油机,机座,底阀,配套功率:7.6KW,外形尺寸(长×宽×高):530×525×490MM,进口直径:80MM,出口直径:65MM,规定点流量:30M3/H,规定点扬程:55M,规定点转速:3600R/MIN,规定点汽蚀余量:3.0M,规定点泵效率:60%,泵质量:46.5KG,与动力机联接形式:共轴,旋转方向(从泵进口端看):逆时针,泵的结构型式:非自吸式,叶轮型式:闭式 | 360 | 渝2013161 | 2017-12-31 | 操作辅助管理系统中证书信息不全或到期，重新投档
1407 | 离心泵 | 5.5-22KW离心泵 | 汽油机水泵 | 重庆鼎工机电有限公司 | QG65-20-80 | 配套功率(标定功率3600R/MIN):8.5KW | 外形尺寸(长×宽×高):565×530×540MM；进口直径:65MM；出口直径:50MM；规定点流量:20M3/H；规定点扬程:80M；规定点转速:3600R/MIN；规定点气蚀余量:3.0M；规定点泵效率:45%；泵质量:46KG；与动力机联接形式:共轴；旋转方向(从泵进口端看):逆时针；配套动力机型号、类别:190F/P型汽油机；配套功率(标定功率3600R/MIN):8.5KW；泵的结构型式:非自吸式；叶轮型式:闭式备注 | 360 | 渝2013162 | 2017-12-31 | 操作辅助管理系统中证书信息不全或到期，重新投档
1408 | 增氧机 | 微孔曝气式增氧机曝气式增氧机；功率≥1KW；气泵和配套电机1套,通气总管(PVC)+微孔增氧管≥200M | 微孔曝气增氧装置 | 宝应县兴昌增氧器具有限公司 | GPE15×10-ZG4.3 | 配套功率4.3KW,电源电压380V,风机转速2800R/MIN,最大风量5.3M3/MIN,最大风压38KPA,出风口径50MM,适宜水深≤1.5M,可配置曝气管长度≥580M,风机尺寸440×436×470,风机重量54KG,可配水面2.4HM2 | 漩涡风机,配套功率4.3KW,电源电压380V,风机转速2800R/MIN,最大风量5.3M3/MIN,最大风压38KPA,出风口径50MM,适宜水深≤1.5M,可配置曝气管长度≥580M,风机尺寸440×436×470,风机重量54KG,可配水面2.4HM2 | 1000 | 苏农机（2013）第（0193）号 | 2017-12-31 | 操作辅助管理系统中证书信息不全或到期，重新投档
1409 | 轮式拖拉机（不含皮带传动轮式拖拉机） | 20—30马力两轮驱动拖拉机 | 轮式拖拉机 | 江苏九州豹拖拉机制造有限公司 | JZB-250A |  | 25马力≤功率<30马力；驱动方式:两轮驱动；功率:18.4KW | 3800 | 部2013549 | 2017-12-31 | 操作辅助管理系统中证书信息不全或到期，重新投档
1410 | 轮式拖拉机（不含皮带传动轮式拖拉机） | 20—30马力两轮驱动拖拉机 | 轮式拖拉机 | 江苏九州豹拖拉机制造有限公司 | JZB-250 |  | 25马力≤功率<30马力；驱动方式:两轮驱动；功率:18.4KW | 3800 | 部2013549 | 2017-12-31 | 操作辅助管理系统中证书信息不全或到期，重新投档
1411 | 轮式拖拉机（不含皮带传动轮式拖拉机） | 20—30马力两轮驱动拖拉机 | 轮式拖拉机 | 江苏九州豹拖拉机制造有限公司 | JZB-280 |  | 25马力≤功率<30马力；驱动方式:四轮驱动；功率:20.6 | 3800 | 部2013546 | 2017-12-31 | 操作辅助管理系统中证书信息不全或到期，重新投档
1412 | 轮式拖拉机（不含皮带传动轮式拖拉机） | 20—30马力两轮驱动拖拉机 | 轮式拖拉机 | 山拖农机装备有限公司 | TS250C | 功率:25马力；驱动方式:两轮驱动 | 发动机功率:25马力；驱动方式:两轮驱动 | 3800 | 部2013974 | 2017-12-31 | 操作辅助管理系统中证书信息不全或到期，重新投档
1413 | 轮式拖拉机（不含皮带传动轮式拖拉机） | 20—30马力两轮驱动拖拉机 | 轮式拖拉机 | 山拖农机装备有限公司 | TS250-H | 功率:25马力；驱动方式:两轮驱动 | 发动机功率:25马力；驱动方式:两轮驱动 | 3800 | 部2013939 | 2017-12-31 | 操作辅助管理系统中证书信息不全或到期，重新投档
1414 | 轮式拖拉机（不含皮带传动轮式拖拉机） | 20—30马力两轮驱动拖拉机 | 轮式拖拉机 | 雷沃重工股份有限公司(原:福田雷沃国际重工股份有限公司) | HT250 | 驱动方式:两轮驱动；功率(KW):18.8KW | 驱动方式:两轮驱动；功率(KW):18.8KW | 3800 | 部20131294 | 2017-12-31 | 操作辅助管理系统中证书信息不全或到期，重新投档
1415 | 轮式拖拉机（不含皮带传动轮式拖拉机） | 30—40马力两轮驱动拖拉机 | 轮式拖拉机 | 雷沃重工股份有限公司(原:福田雷沃国际重工股份有限公司) | HT300 | 驱动方式:两轮驱动；功率(KW):22.1KW | 驱动方式:两轮驱动；功率(KW):22.1KW | 5300 | 部20131300 | 2017-12-31 | 操作辅助管理系统中证书信息不全或到期，重新投档
1416 | 轮式拖拉机（不含皮带传动轮式拖拉机） | 30—40马力两轮驱动拖拉机 | 轮式拖拉机 | 雷沃重工股份有限公司(原:福田雷沃国际重工股份有限公司) | M300L-E | 驱动方式:两轮驱动；功率(KW):22.05KW | 驱动方式:两轮驱动；功率(KW):22.05KW | 5300 | 部20131298 | 2017-12-31 | 操作辅助管理系统中证书信息不全或到期，重新投档
1417 | 轮式拖拉机（不含皮带传动轮式拖拉机） | 30—40马力两轮驱动拖拉机 | 轮式拖拉机 | 潍坊泰鸿拖拉机有限公司 | TY300 | 发动机标定功率(KW):22.05KW；驱动型式:两轮驱动 | 发动机标定功率(KW):22.05KW；驱动方式:两轮驱动 | 5300 | 部20131292 | 2017-12-31 | 操作辅助管理系统中证书信息不全或到期，重新投档
1418 | 轮式拖拉机（不含皮带传动轮式拖拉机） | 30—40马力两轮驱动拖拉机 | 轮式拖拉机 | 山拖农机装备有限公司 | TS300-H | 功率:30马力；驱动方式:两轮驱动 | 发动机功率:30马力；驱动方式:两轮驱动 | 5300 | 部2013941 | 2017-12-31 | 操作辅助管理系统中证书信息不全或到期，重新投档
1419 | 轮式拖拉机（不含皮带传动轮式拖拉机） | 30—40马力两轮驱动拖拉机 | 轮式拖拉机 | 山东常发工贸有限公司 | 300 | 驱动方式:两轮驱动；发动机标定功率(KW):22.05 | 驱动方式:两轮驱动；发动机标定功率(KW):22.05 | 5300 | 部20131325 | 2017-12-31 | 操作辅助管理系统中证书信息不全或到期，重新投档
1420 | 轮式拖拉机（不含皮带传动轮式拖拉机） | 30—40马力两轮驱动拖拉机 | 轮式拖拉机 | 中联重机股份有限公司 | RF300-B | 驱动方式:两轮驱动；功率:22.1KW,30马力； | 驱动方式:两轮驱动；功率:30马力；发动机配置信息:常柴ZN390T(型式核准证书号:CNFCG30488050062),国三；江动JD3E6N1(型式核准证书号:CNFCG30631020006),国三；全柴3B2-30V31(型式核准证书号:CNFCG30602030004),国三； | 5300 | 部20131454 | 2017-12-31 | 操作辅助管理系统中证书信息不全或到期，重新投档
1421 | 轮式拖拉机（不含皮带传动轮式拖拉机） | 30—40马力两轮驱动拖拉机 | 轮式拖拉机 | 中联重机股份有限公司 | RF320-B | 驱动方式:两轮驱动；功率:23.53KW,32马力； | 驱动方式:两轮驱动；功率:32马力；发动机配置信息:常柴ZN390BT(型式核准证书号:CNFCG30488050047),国三；新柴3D20T31/324(型式核准证书号:CNFCG30430020015),国三； | 5300 | 部20131455 | 2017-12-31 | 操作辅助管理系统中证书信息不全或到期，重新投档
1422 | 轮式拖拉机（不含皮带传动轮式拖拉机） | 30—40马力两轮驱动拖拉机 | 轮式拖拉机 | 江苏九州豹拖拉机制造有限公司 | JZB-300A |  | 30马力≤功率<35马力；驱动方式:两轮驱动；功率:22.1KW | 5300 | 部2013545 | 2017-12-31 | 操作辅助管理系统中证书信息不全或到期，重新投档
1423 | 轮式拖拉机（不含皮带传动轮式拖拉机） | 30—40马力两轮驱动拖拉机 | 轮式拖拉机 | 江苏九州豹拖拉机制造有限公司 | JZB-300AI |  | 30马力≤功率<35马力；驱动方式:两轮驱动；功率:22.1KW | 5300 | 部2013545 | 2017-12-31 | 操作辅助管理系统中证书信息不全或到期，重新投档
1424 | 轮式拖拉机（不含皮带传动轮式拖拉机） | 30—40马力两轮驱动拖拉机 | 轮式拖拉机 | 江苏九州豹拖拉机制造有限公司 | JZB-350 |  | 35马力≤功率<40马力；驱动方式:两轮驱动；功率:25.7KW | 5300 | 部2013547 | 2017-12-31 | 操作辅助管理系统中证书信息不全或到期，重新投档
1425 | 轮式拖拉机（不含皮带传动轮式拖拉机） | 30—40马力两轮驱动拖拉机 | 轮式拖拉机 | 江苏九州豹拖拉机制造有限公司 | JZB-350I |  | 35马力≤功率<40马力；驱动方式:两轮驱动；功率:25.7KW | 5300 | 部2013547 | 2017-12-31 | 操作辅助管理系统中证书信息不全或到期，重新投档
1426 | 轮式拖拉机（不含皮带传动轮式拖拉机） | 30—40马力两轮驱动拖拉机 | 轮式拖拉机 | 中联重机股份有限公司 | RD350-B | 驱动方式:两轮驱动；功率:25.73KW,35马力； | 驱动方式:两轮驱动；功率:35马力；发动机配置信息:江动JD3E6N3(型式核准证书号:CNFCG30631020008),国三；江动JD4B4M4(型式核准证书号:CNFCG30631030004),国三；全柴4B4-35V32(型式核准证书号:CNFCG30602020007),国三；全柴4B4-35V31(型式核准证书号:CNFCG30602020015),国三； | 5300 | 部2013893 | 2017-12-31 | 操作辅助管理系统中证书信息不全或到期，重新投档
1427 | 轮式拖拉机（不含皮带传动轮式拖拉机） | 30—40马力两轮驱动拖拉机 | 轮式拖拉机 | 山东常发工贸有限公司 | 350 | 驱动方式:两轮驱动；发动机标定功率(KW):25.7 | 驱动方式:两轮驱动；发动机标定功率(KW):25.7 | 5300 | 部20131324 | 2017-12-31 | 操作辅助管理系统中证书信息不全或到期，重新投档
1428 | 轮式拖拉机（不含皮带传动轮式拖拉机） | 30—40马力两轮驱动拖拉机 | 轮式拖拉机 | 山拖农机装备有限公司 | TS350-H | 功率:35马力；驱动方式:两轮驱动 | 发动机功率:35马力；驱动方式:两轮驱动 | 5300 | 部2013942 | 2017-12-31 | 操作辅助管理系统中证书信息不全或到期，重新投档
1429 | 轮式拖拉机（不含皮带传动轮式拖拉机） | 30—40马力两轮驱动拖拉机 | 轮式拖拉机 | 潍坊泰鸿拖拉机有限公司 | TY350 | 发动机标定功率(KW):25.8KW；驱动型式:两轮驱动 | 发动机标定功率(KW):25.8KW；驱动方式:两轮驱动 | 5300 | 部20131293 | 2017-12-31 | 操作辅助管理系统中证书信息不全或到期，重新投档
1430 | 轮式拖拉机（不含皮带传动轮式拖拉机） | 30—40马力两轮驱动拖拉机 | 轮式拖拉机 | 山东中特机械设备有限公司 | ZT-350 | 发动机标定功率(KW):25.7；驱动方式:两轮驱动 | 驱动型式:两轮驱动；发动机标定功率:25.7KW；轴距MM:1800；机架型式:无架式；发动机与离合器联接方式:直联；变速箱换挡方式:滑移齿轮；转向系型式:全液压转向；制动系型式:机械、蹄式；液压悬挂系统型式:半分置式；悬挂装置型式:后置三点悬挂,悬挂装置类别:1类； | 5300 | 部20131202 | 2017-12-31 | 操作辅助管理系统中证书信息不全或到期，重新投档
1431 | 轮式拖拉机（不含皮带传动轮式拖拉机） | 30—40马力两轮驱动拖拉机 | 轮式拖拉机 | 雷沃重工股份有限公司(原:福田雷沃国际重工股份有限公司) | HT350 | 驱动方式:两轮驱动；功率(KW):25.7KW | 驱动方式:两轮驱动；功率(KW):25.7KW | 5300 | 部20131299 | 2017-12-31 | 操作辅助管理系统中证书信息不全或到期，重新投档
1432 | 轮式拖拉机（不含皮带传动轮式拖拉机） | 40—50马力两轮驱动拖拉机 | 轮式拖拉机 | 山东五征集团有限公司 | WZ400B | 功率:40马力；驱动方式:两轮驱动 | 发动机功率:40马力；驱动方式:两轮驱动 | 6200 | 部20131134 | 2017-12-31 | 操作辅助管理系统中证书信息不全或到期，重新投档
1433 | 轮式拖拉机（不含皮带传动轮式拖拉机） | 40—50马力两轮驱动拖拉机 | 轮式拖拉机 | 雷沃重工股份有限公司(原:福田雷沃国际重工股份有限公司) | M400H-B | 驱动方式:两轮驱动；功率(KW):29.4KW | 驱动方式:两轮驱动；功率(KW):29.4KW | 6200 | 部20131296 | 2017-12-31 | 操作辅助管理系统中证书信息不全或到期，重新投档
1434 | 轮式拖拉机（不含皮带传动轮式拖拉机） | 40—50马力两轮驱动拖拉机 | 轮式拖拉机 | 雷沃重工股份有限公司(原:福田雷沃国际重工股份有限公司) | HT400 | 驱动方式:两轮驱动；功率(KW):29.4KW | 驱动方式:两轮驱动；功率(KW):29.4KW | 6200 | 部20131297 | 2017-12-31 | 操作辅助管理系统中证书信息不全或到期，重新投档
1435 | 轮式拖拉机（不含皮带传动轮式拖拉机） | 40—50马力两轮驱动拖拉机 | 轮式拖拉机 | 雷沃重工股份有限公司(原:福田雷沃国际重工股份有限公司) | M400-E | 驱动方式:两轮驱动；功率(KW):29.4KW | 驱动方式:两轮驱动；功率(KW):29.4KW | 6200 | 部20131295 | 2017-12-31 | 操作辅助管理系统中证书信息不全或到期，重新投档
1436 | 轮式拖拉机（不含皮带传动轮式拖拉机） | 40—50马力两轮驱动拖拉机 | 轮式拖拉机 | 山拖农机装备有限公司 | TS400-H | 功率:40马力；驱动方式:两轮驱动 | 发动机功率:40马力；驱动方式:两轮驱动 | 6200 | 部2013943 | 2017-12-31 | 操作辅助管理系统中证书信息不全或到期，重新投档
1437 | 轮式拖拉机（不含皮带传动轮式拖拉机） | 40—50马力两轮驱动拖拉机 | 轮式拖拉机 | 山东常发工贸有限公司 | 400 | 驱动方式:两轮驱动；发动机标定功率(KW):29.4 | 驱动方式:两轮驱动；发动机标定功率(KW):29.4 | 6200 | 部20131323 | 2017-12-31 | 操作辅助管理系统中证书信息不全或到期，重新投档
1438 | 轮式拖拉机（不含皮带传动轮式拖拉机） | 40—50马力两轮驱动拖拉机 | 轮式拖拉机 | 中联重机股份有限公司 | RK400 | 驱动方式:两轮驱动；功率:29.4KW,40马力； | 驱动方式:两轮驱动；功率:40马力；发动机配置信息:新柴4D27T31/404(型式核准证书号:CNFCG30430020009),国三；全柴4C2-40V32(型式核准证书号:CNFCG30602020002),国三；江动JD4B4M2(型式核准证书号:CNFCG30631030002),国三；全柴4B2-40V32(型式核准证书号:CNFCG30602020004),国三； | 6200 | 部2013894 | 2017-12-31 | 操作辅助管理系统中证书信息不全或到期，重新投档
1439 | 轮式拖拉机（不含皮带传动轮式拖拉机） | 40—50马力两轮驱动拖拉机 | 轮式拖拉机 | 江苏九州豹拖拉机制造有限公司 | JZB-400A |  | 40马力≤功率<45马力；驱动方式:两轮驱动；功率:29.4KW | 6200 | 部2013548 | 2017-12-31 | 操作辅助管理系统中证书信息不全或到期，重新投档
1440 | 轮式拖拉机（不含皮带传动轮式拖拉机） | 40—50马力两轮驱动拖拉机 | 轮式拖拉机 | 中联重机股份有限公司 | RK450 | 驱动方式:两轮驱动；功率:33.1KW,45马力； | 驱动方式:两轮驱动；功率:45马力；发动机配置信息:新柴4D30T31/454(型式核准证书号:CNFCG30430010018),国三；全柴4C3-45V32(型式核准证书号:CNFCG30602010003),国三； | 6200 | 部2013895 | 2017-12-31 | 操作辅助管理系统中证书信息不全或到期，重新投档
1441 | 轮式拖拉机（不含皮带传动轮式拖拉机） | 40—50马力两轮驱动拖拉机 | 轮式拖拉机 | 山拖农机装备有限公司 | TS450 | 功率:45马力；驱动方式:两轮驱动 | 发动机功率:45马力；驱动方式:两轮驱动 | 6200 | 部2013979 | 2017-12-31 | 操作辅助管理系统中证书信息不全或到期，重新投档
1442 | 轮式拖拉机（不含皮带传动轮式拖拉机） | 40—50马力两轮驱动拖拉机 | 轮式拖拉机 | 北京弗雷森拖拉机有限公司 | FS-450 | 驱动方式:两轮驱动,标定功率33.1KW | 外廓尺寸(MM):3910*1620*2130；驱动形式:两轮驱动；标定功率:33.1KW；发动机型号YCD4N13T6-45；挡位数:前进8/倒退2；前后轮胎:6.0-16/12.4-28 | 6200 | 部20131340 | 2017-12-31 | 操作辅助管理系统中证书信息不全或到期，重新投档
1443 | 轮式拖拉机（不含皮带传动轮式拖拉机） | 40—50马力两轮驱动拖拉机 | 轮式拖拉机 | 山东五征集团有限公司 | WZ450B | 功率:45马力；驱动方式:两轮驱动 | 发动机功率:45马力；驱动方式:两轮驱动 | 6200 | 鲁T2013171 | 2017-12-31 | 操作辅助管理系统中证书信息不全或到期，重新投档
1444 | 轮式拖拉机（不含皮带传动轮式拖拉机） | 40—50马力两轮驱动拖拉机 | 轮式拖拉机 | 山东五征集团有限公司 | WZ480B | 功率:48马力；驱动方式:两轮驱动 | 发动机功率:48马力；驱动方式:两轮驱动 | 6200 | 部20131135 | 2017-12-31 | 操作辅助管理系统中证书信息不全或到期，重新投档
1445 | 轮式拖拉机（不含皮带传动轮式拖拉机） | 50—60马力两轮驱动拖拉机 | 轮式拖拉机 | 山东五征集团有限公司 | WZ500B | 功率:50马力；驱动方式:两轮驱动 | 发动机功率:50马力；驱动方式:两轮驱动 | 7800 | 鲁T2013172 | 2017-12-31 | 操作辅助管理系统中证书信息不全或到期，重新投档
1446 | 轮式拖拉机（不含皮带传动轮式拖拉机） | 50—60马力两轮驱动拖拉机 | 轮式拖拉机 | 山东五征集团有限公司 | WA500 | 功率:50马力；驱动方式:两轮驱动 | 发动机功率:50马力；驱动方式:两轮驱动 | 7800 | 鲁T2013173 | 2017-12-31 | 操作辅助管理系统中证书信息不全或到期，重新投档
1447 | 轮式拖拉机（不含皮带传动轮式拖拉机） | 50—60马力两轮驱动拖拉机 | 轮式拖拉机 | 山拖农机装备有限公司 | TS500Ⅲ | 功率:50马力；驱动方式:两轮驱动 | 发动机功率:50马力；驱动方式:两轮驱动 | 7800 | 部2013945 | 2017-12-31 | 操作辅助管理系统中证书信息不全或到期，重新投档
1448 | 轮式拖拉机（不含皮带传动轮式拖拉机） | 50—60马力两轮驱动拖拉机 | 轮式拖拉机 | 山拖农机装备有限公司 | TS500 | 功率:50马力；驱动方式:两轮驱动 | 发动机功率:50马力；驱动方式:两轮驱动 | 7800 | 部2013977 | 2017-12-31 | 操作辅助管理系统中证书信息不全或到期，重新投档
1449 | 轮式拖拉机（不含皮带传动轮式拖拉机） | 50—60马力两轮驱动拖拉机 | 轮式拖拉机 | 潍坊昌荣机械有限公司 | 潍河500B | 发动机功率:36.74KW；驱动方式:两轮驱动 | 结构尺寸(长*宽*高):351CM*159CM*204CM；整机质量:1715KG；轴距:1960MM轮距(前轮/后轮):1300MM、1400MM、1500MM/1300MM、1400MM、1500MM；轮距(前轮/后轮)调整方式:有级可调/有级可调；最小离地间隙:396MM(后桥底部)；前轴质量/后轴质量:600KG/1115KG；配重(最大)(前/后):92KG/163KG；发动机与离合器联接方式:直联；起动方式:电起动；档位数(前进/倒退/爬行):8/2/0；已升级国三:发动机型号:4D32T31/504；功率:36.8KW制造商:浙江新柴股份有限公司；排放阶段:国三 | 7800 | 部2013438 | 2017-12-31 | 操作辅助管理系统中证书信息不全或到期，重新投档
1450 | 轮式拖拉机（不含皮带传动轮式拖拉机） | 50—60马力两轮驱动拖拉机 | 轮式拖拉机 | 山东山拖凯泰农业装备有限公司 | 山拖500 |  | 驱动方式:两轮驱动；发动机标定功率(KW):36.8 | 7800 | 部20131289 | 2017-12-31 | 操作辅助管理系统中证书信息不全或到期，重新投档
1451 | 轮式拖拉机（不含皮带传动轮式拖拉机） | 50—60马力两轮驱动拖拉机 | 轮式拖拉机 | 山东山拖凯泰农业装备有限公司 | 山拖550 |  | 驱动方式:两轮驱动；发动机标定功率(KW):40.4 | 7800 | 部20131290 | 2017-12-31 | 操作辅助管理系统中证书信息不全或到期，重新投档
1452 | 轮式拖拉机（不含皮带传动轮式拖拉机） | 50—60马力两轮驱动拖拉机 | 轮式拖拉机 | 山拖农机装备有限公司 | TS550 | 功率:55马力；驱动方式:两轮驱动 | 发动机功率:55马力；驱动方式:两轮驱动 | 7800 | 部2013981 | 2017-12-31 | 操作辅助管理系统中证书信息不全或到期，重新投档
1453 | 轮式拖拉机（不含皮带传动轮式拖拉机） | 50—60马力两轮驱动拖拉机 | 轮式拖拉机 | 北京弗雷森拖拉机有限公司 | FS-550 | 驱动方式:两轮驱动,标定功率40.5KW | 外廓尺寸(MM):4050*1620*2570；驱动形式:两轮驱动；标定功率:40.5KW；发动机型号YCD4R23T8-55；档位数:前进12/倒退12；前后轮胎:6.0-16/12.4-28 | 7800 | 部20131341 | 2017-12-31 | 操作辅助管理系统中证书信息不全或到期，重新投档
1454 | 轮式拖拉机（不含皮带传动轮式拖拉机） | 50—60马力两轮驱动拖拉机 | 轮式拖拉机 | 雷沃重工股份有限公司(原:福田雷沃国际重工股份有限公司) | M550H-B | 驱动方式:两轮驱动；功率(KW):40.4KW | 驱动方式:两轮驱动；功率(KW):40.4KW | 7800 | 部20131302 | 2017-12-31 | 操作辅助管理系统中证书信息不全或到期，重新投档
1455 | 轮式拖拉机（不含皮带传动轮式拖拉机） | 60—70马力两轮驱动拖拉机 | 轮式拖拉机 | 雷沃重工股份有限公司(原:福田雷沃国际重工股份有限公司) | M650-BA | 驱动方式:两轮驱动；功率(KW):48KW | 驱动方式:两轮驱动；功率(KW):48KW | 9500 | 部20131303 | 2017-12-31 | 操作辅助管理系统中证书信息不全或到期，重新投档
1456 | 轮式拖拉机（不含皮带传动轮式拖拉机） | 60—70马力两轮驱动拖拉机 | 轮式拖拉机 | 雷沃重工股份有限公司(原:福田雷沃国际重工股份有限公司) | M650-B | 驱动方式:两轮驱动；功率(KW):48KW | 驱动方式:两轮驱动；功率(KW):48KW | 9500 | 部20131303 | 2017-12-31 | 操作辅助管理系统中证书信息不全或到期，重新投档
1457 | 轮式拖拉机（不含皮带传动轮式拖拉机） | 70—80马力两轮驱动拖拉机 | 轮式拖拉机 | 雷沃重工股份有限公司(原:福田雷沃国际重工股份有限公司) | M700-BA | 驱动方式:两轮驱动；功率(KW):51.5KW | 驱动方式:两轮驱动；功率(KW):51.5KW | 12500 | 部20131305 | 2017-12-31 | 操作辅助管理系统中证书信息不全或到期，重新投档
1458 | 轮式拖拉机（不含皮带传动轮式拖拉机） | 70—80马力两轮驱动拖拉机 | 轮式拖拉机 | 雷沃重工股份有限公司(原:福田雷沃国际重工股份有限公司) | M700-B | 驱动方式:两轮驱动；功率(KW):51.5KW | 驱动方式:两轮驱动；功率(KW):51.5KW | 12500 | 部20131305 | 2017-12-31 | 操作辅助管理系统中证书信息不全或到期，重新投档
1459 | 轮式拖拉机（不含皮带传动轮式拖拉机） | 70—80马力两轮驱动拖拉机 | 轮式拖拉机 | 雷沃重工股份有限公司(原:福田雷沃国际重工股份有限公司) | M700-AA | 驱动方式:两轮驱动；功率(KW):51.5KW | 驱动方式:两轮驱动；功率(KW):51.5KW | 12500 | 部20131306 | 2017-12-31 | 操作辅助管理系统中证书信息不全或到期，重新投档
1460 | 轮式拖拉机（不含皮带传动轮式拖拉机） | 70—80马力两轮驱动拖拉机 | 轮式拖拉机 | 雷沃重工股份有限公司(原:福田雷沃国际重工股份有限公司) | M700H-B | 驱动方式:两轮驱动；功率(KW):51.5KW | 驱动方式:两轮驱动；功率(KW):51.5KW | 12500 | 部20131304 | 2017-12-31 | 操作辅助管理系统中证书信息不全或到期，重新投档
1461 | 轮式拖拉机（不含皮带传动轮式拖拉机） | 70—80马力两轮驱动拖拉机 | 轮式拖拉机 | 雷沃重工股份有限公司(原:福田雷沃国际重工股份有限公司) | M700-A | 驱动方式:两轮驱动；功率(KW):51.5KW | 驱动方式:两轮驱动；功率(KW):51.5KW | 12500 | 部20131306 | 2017-12-31 | 操作辅助管理系统中证书信息不全或到期，重新投档
1462 | 轮式拖拉机（不含皮带传动轮式拖拉机） | 80—90马力两轮驱动拖拉机 | 轮式拖拉机 | 雷沃重工股份有限公司(原:福田雷沃国际重工股份有限公司) | M800-D | 驱动方式:两轮驱动；功率(KW):59KW | 驱动方式:两轮驱动；功率(KW):59KW | 15000 | 部20131307 | 2017-12-31 | 操作辅助管理系统中证书信息不全或到期，重新投档
1463 | 轮式拖拉机（不含皮带传动轮式拖拉机） | 80—90马力两轮驱动拖拉机 | 轮式拖拉机 | 雷沃重工股份有限公司(原:福田雷沃国际重工股份有限公司) | M800-DA | 驱动方式:两轮驱动；功率(KW):59KW | 驱动方式:两轮驱动；功率(KW):59KW | 15000 | 部20131307 | 2017-12-31 | 操作辅助管理系统中证书信息不全或到期，重新投档
1464 | 轮式拖拉机（不含皮带传动轮式拖拉机） | 80—90马力两轮驱动拖拉机 | 轮式拖拉机 | 中联重机股份有限公司 | RC800H | 驱动方式:两轮驱动；功率:59KW,80马力； | 驱动方式:两轮驱动；功率:80马力；发动机配置信息:东方红LR4A3ZU23/0588E(型式核准证书号:CNFCG30669080006),国三；全柴4M2-80U33(型式核准证书号:CNFCG30972010025),国三；玉柴YC4A95-T310(型式核准证书号:CNFCG30158290010),国三； | 15000 | 部2013896 | 2017-12-31 | 操作辅助管理系统中证书信息不全或到期，重新投档
1465 | 轮式拖拉机（不含皮带传动轮式拖拉机） | 80—90马力两轮驱动拖拉机 | 轮式拖拉机 | 江苏清拖装备制造有限公司 | 江苏-800P | 驱动轮数:两轮驱动；发动机标定功率(KW):59 | 驱动轮数:两轮驱动；发动机标定功率(KW):59 | 15000 | 部2013625 | 2017-12-31 | 操作辅助管理系统中证书信息不全或到期，重新投档
1466 | 轮式拖拉机（不含皮带传动轮式拖拉机） | 80—90马力两轮驱动拖拉机 | 轮式拖拉机 | 江苏清拖装备制造有限公司 | 江苏-800P-B | 驱动轮数:两轮驱动；发动机标定功率(KW):59 | 驱动轮数:两轮驱动；发动机标定功率(KW):59 | 15000 | 部2013625 | 2017-12-31 | 操作辅助管理系统中证书信息不全或到期，重新投档
1467 | 轮式拖拉机（不含皮带传动轮式拖拉机） | 80—90马力两轮驱动拖拉机 | 轮式拖拉机 | 雷沃重工股份有限公司(原:福田雷沃国际重工股份有限公司) | M850-A | 驱动方式:两轮驱动；功率(KW):62.5KW | 驱动方式:两轮驱动；功率(KW):62.5KW | 15000 | 部20131308 | 2017-12-31 | 操作辅助管理系统中证书信息不全或到期，重新投档
1468 | 轮式拖拉机（不含皮带传动轮式拖拉机） | 80—90马力两轮驱动拖拉机 | 轮式拖拉机 | 江苏常发农业装备股份有限公司 | CFG850 | 85马力、两轮驱动；标定功率:62.5KW(国三标定功率是:62.5KW)；无动力换档装置 | 该产品补贴分档的关键技术参数:驱动轮数:两轮驱动:发动机标定功率(KW):62.5 | 15000 | 部2013563 | 2017-12-31 | 操作辅助管理系统中证书信息不全或到期，重新投档
1469 | 轮式拖拉机（不含皮带传动轮式拖拉机） | 80—90马力两轮驱动拖拉机 | 轮式拖拉机 | 江苏常发农业装备股份有限公司 | CFG850J | 85马力、两轮驱动；标定功率:62.5KW(国三标定功率是:62.5KW)；无动力换档装置 | 该产品补贴分档的关键技术参数:驱动轮数:两轮驱动:发动机标定功率(KW):62.5 | 15000 | 部2013563 | 2017-12-31 | 操作辅助管理系统中证书信息不全或到期，重新投档
1470 | 轮式拖拉机（不含皮带传动轮式拖拉机） | 90—100马力两轮驱动拖拉机 | 轮式拖拉机 | 江苏常发农业装备股份有限公司 | CFG900 | 90马力、两轮驱动； | 该产品补贴分档的关键技术参数:驱动轮数:两轮驱动:发动机标定功率(KW):66.2 | 18000 | 部2013564 | 2017-12-31 | 操作辅助管理系统中证书信息不全或到期，重新投档
1471 | 轮式拖拉机（不含皮带传动轮式拖拉机） | 90—100马力两轮驱动拖拉机 | 轮式拖拉机 | 江苏常发农业装备股份有限公司 | CFG900J | 90马力、两轮驱动；标定功率:66.2KW(国三标定功率是:66.2KW)；无动力换档装置 | 该产品补贴分档的关键技术参数:驱动轮数:两轮驱动:发动机标定功率(KW):66.2 | 18000 | 部2013564 | 2017-12-31 | 操作辅助管理系统中证书信息不全或到期，重新投档
1472 | 轮式拖拉机（不含皮带传动轮式拖拉机） | 90—100马力两轮驱动拖拉机 | 轮式拖拉机 | 中联重机股份有限公司 | RC900H | 驱动方式:两轮驱动；功率:66.2KW,90马力； | 驱动方式:两轮驱动；功率:90马力；发动机配置信息:东方红LR4A3ZU23/0662E(型式核准证书号:CNFCG30669080003),国三；全柴4M2-90U33(型式核准证书号:CNFCG30972010012),国三； | 18000 | 部2013897 | 2017-12-31 | 操作辅助管理系统中证书信息不全或到期，重新投档
1473 | 轮式拖拉机（不含皮带传动轮式拖拉机） | 90—100马力两轮驱动拖拉机 | 轮式拖拉机 | 雷沃重工股份有限公司(原:福田雷沃国际重工股份有限公司) | M950-DA | 驱动方式:两轮驱动；功率(KW):72KW | 驱动方式:两轮驱动；功率(KW):72KW | 18000 | 部20131310 | 2017-12-31 | 操作辅助管理系统中证书信息不全或到期，重新投档
1474 | 轮式拖拉机（不含皮带传动轮式拖拉机） | 90—100马力两轮驱动拖拉机 | 轮式拖拉机 | 雷沃重工股份有限公司(原:福田雷沃国际重工股份有限公司) | M950-D | 驱动方式:两轮驱动；功率(KW):72KW | 驱动方式:两轮驱动；功率(KW):72KW | 18000 | 部20131310 | 2017-12-31 | 操作辅助管理系统中证书信息不全或到期，重新投档
1475 | 轮式拖拉机（不含皮带传动轮式拖拉机） | 90—100马力两轮驱动拖拉机 | 轮式拖拉机 | 久保田农业机械(苏州)有限公司 | KUBOTA-M950KR | 功率:70.8KW；驱动方式:两轮驱动 | 功率:70.8KW；驱动方式:两轮驱动. | 18000 | 部2013654 | 2017-12-31 | 操作辅助管理系统中证书信息不全或到期，重新投档
1476 | 轮式拖拉机（不含皮带传动轮式拖拉机） | 100马力及以上两轮驱动拖拉机 | 轮式拖拉机 | 雷沃重工股份有限公司(原:福田雷沃国际重工股份有限公司) | M1000H-D | 驱动方式:两轮驱动；功率(KW):74KW | 驱动方式:两轮驱动；功率(KW):74KW | 22000 | 部20131312 | 2017-12-31 | 操作辅助管理系统中证书信息不全或到期，重新投档
1477 | 轮式拖拉机（不含皮带传动轮式拖拉机） | 100马力及以上两轮驱动拖拉机 | 轮式拖拉机 | 雷沃重工股份有限公司(原:福田雷沃国际重工股份有限公司) | M1000-DA | 驱动方式:两轮驱动；功率(KW):74KW | 驱动方式:两轮驱动；功率(KW):74KW | 22000 | 部20131311 | 2017-12-31 | 操作辅助管理系统中证书信息不全或到期，重新投档
1478 | 轮式拖拉机（不含皮带传动轮式拖拉机） | 100马力及以上两轮驱动拖拉机 | 轮式拖拉机 | 雷沃重工股份有限公司(原:福田雷沃国际重工股份有限公司) | M1000-D | 驱动方式:两轮驱动；功率(KW):74KW | 驱动方式:两轮驱动；功率(KW):74KW | 22000 | 部20131311 | 2017-12-31 | 操作辅助管理系统中证书信息不全或到期，重新投档
1479 | 轮式拖拉机（不含皮带传动轮式拖拉机） | 100马力及以上两轮驱动拖拉机 | 轮式拖拉机 | 山东亿嘉农业机械装备股份有限公司 | YJ-1150 | 功率:85KW；驱动方式:两轮驱动 | 外廓尺寸(长×宽×高MM):4530×1986×2760,驱动型式:两轮驱动,配套功率:85KW,发动机品牌及型号:潍柴WP4.1G115E310,轴距(MM):2195,最小使用质量(KG):3600,最大配重(前/后)KG:220/320,档位数:16+8,变速箱型式:4×(2+1)×2,驾驶室或安全架:两柱式安全架 | 22000 | 部2013494 | 2017-12-31 | 操作辅助管理系统中证书信息不全或到期，重新投档
1480 | 轮式拖拉机（不含皮带传动轮式拖拉机） | 100马力及以上两轮驱动拖拉机 | 轮式拖拉机 | 中联重机股份有限公司 | RS1100-FA | 驱动方式:两轮驱动；功率:81KW,110马力； | 驱动方式:两轮驱动；功率:110马力；发动机配置信息:东方红LR4M3LU23/0810E(型式核准证书号:CNFCG30669030027),国三；全柴4M4-110U33(型式核准证书号:CNFCG30972020019),国三；玉柴YC4A130-T311(型式核准证书号:CNFCG30158340020),国三； | 22000 | 部2013901 | 2017-12-31 | 操作辅助管理系统中证书信息不全或到期，重新投档
1481 | 轮式拖拉机（不含皮带传动轮式拖拉机） | 100马力及以上两轮驱动拖拉机 | 轮式拖拉机 | 中联重机股份有限公司 | RS1100-F | 驱动方式:两轮驱动；功率:81KW,110马力； | 驱动方式:两轮驱动；功率:110马力；发动机配置信息:东方红LR4M3LU23/0810E(型式核准证书号:CNFCG30669030027),国三；全柴4M4-110U33(型式核准证书号:CNFCG30972020019),国三；玉柴YC4A130-T311(型式核准证书号:CNFCG30158340020),国三； | 22000 | 部2013901 | 2017-12-31 | 操作辅助管理系统中证书信息不全或到期，重新投档
1482 | 轮式拖拉机（不含皮带传动轮式拖拉机） | 100马力及以上两轮驱动拖拉机 | 轮式拖拉机 | 洛阳路通农业装备有限公司 | 路通-1100 | 功率:81KW驱动方式:两轮驱动 | 路通-1100型轮式拖拉机功率为110马力,两轮驱动. | 22000 | 部2013497 | 2017-12-31 | 操作辅助管理系统中证书信息不全或到期，重新投档
1483 | 轮式拖拉机（不含皮带传动轮式拖拉机） | 20—30马力四轮驱动拖拉机 | 轮式拖拉机 | 江苏九州豹拖拉机制造有限公司 | JZB-254 |  | 25马力≤功率<30马力；驱动方式:四轮驱动；功率:18.4KW | 4000 | 部2013549 | 2017-12-31 | 操作辅助管理系统中证书信息不全或到期，重新投档
1484 | 轮式拖拉机（不含皮带传动轮式拖拉机） | 20—30马力四轮驱动拖拉机 | 轮式拖拉机 | 江苏九州豹拖拉机制造有限公司 | JZB-254A |  | 25马力≤功率<30马力；驱动方式:四轮驱动；功率:18.4KW | 4000 | 部2013549 | 2017-12-31 | 操作辅助管理系统中证书信息不全或到期，重新投档
1485 | 轮式拖拉机（不含皮带传动轮式拖拉机） | 20—30马力四轮驱动拖拉机 | 轮式拖拉机 | 江苏九州豹拖拉机制造有限公司 | JZB-284 |  | 25马力≤功率<30马力；驱动方式:四轮驱动；功率:20.6KW | 4000 | 部2013546 | 2017-12-31 | 操作辅助管理系统中证书信息不全或到期，重新投档
1486 | 轮式拖拉机（不含皮带传动轮式拖拉机） | 20—30马力四轮驱动拖拉机 | 轮式拖拉机 | 山拖农机装备有限公司 | TS254-H | 功率:25马力；驱动方式:四轮驱动 | 发动机功率:25马力；驱动方式:四轮驱动 | 4000 | 部2013939 | 2017-12-31 | 操作辅助管理系统中证书信息不全或到期，重新投档
1487 | 轮式拖拉机（不含皮带传动轮式拖拉机） | 20—30马力四轮驱动拖拉机 | 轮式拖拉机 | 雷沃重工股份有限公司(原:福田雷沃国际重工股份有限公司) | HT254 | 驱动方式:四轮驱动；功率(KW):18.8KW | 驱动方式:四轮驱动；功率(KW):18.8KW | 4000 | 部20131301 | 2017-12-31 | 操作辅助管理系统中证书信息不全或到期，重新投档
1488 | 轮式拖拉机（不含皮带传动轮式拖拉机） | 30—40马力四轮驱动拖拉机 | 轮式拖拉机 | 雷沃重工股份有限公司(原:福田雷沃国际重工股份有限公司) | HT304 | 驱动方式:四轮驱动；功率(KW):22.1KW | 驱动方式:四轮驱动；功率(KW):22.1KW | 6000 | 部20131300 | 2017-12-31 | 操作辅助管理系统中证书信息不全或到期，重新投档
1489 | 轮式拖拉机（不含皮带传动轮式拖拉机） | 30—40马力四轮驱动拖拉机 | 轮式拖拉机 | 潍坊泰鸿拖拉机有限公司 | TY304 | 发动机标定功率(KW):22.05KW；驱动型式:四轮驱动 | 发动机标定功率(KW):22.05KW；驱动方式:四轮驱动 | 6000 | 部20131292 | 2017-12-31 | 操作辅助管理系统中证书信息不全或到期，重新投档
1490 | 轮式拖拉机（不含皮带传动轮式拖拉机） | 30—40马力四轮驱动拖拉机 | 轮式拖拉机 | 山拖农机装备有限公司 | TS304-H | 功率:30马力；驱动方式:四轮驱动 | 发动机功率:30马力；驱动方式:四轮驱动 | 6000 | 部2013941 | 2017-12-31 | 操作辅助管理系统中证书信息不全或到期，重新投档
1491 | 轮式拖拉机（不含皮带传动轮式拖拉机） | 30—40马力四轮驱动拖拉机 | 轮式拖拉机 | 山东常发工贸有限公司 | 304 | 驱动方式:四轮驱动；发动机标定功率(KW):22.05 | 驱动方式:四轮驱动；发动机标定功率(KW):22.05 | 6000 | 部20131325 | 2017-12-31 | 操作辅助管理系统中证书信息不全或到期，重新投档
1492 | 轮式拖拉机（不含皮带传动轮式拖拉机） | 30—40马力四轮驱动拖拉机 | 轮式拖拉机 | 江苏九州豹拖拉机制造有限公司 | JZB-304A |  | 30马力≤功率<35马力；驱动方式:四轮驱动；功率:22.1KW | 6000 | 部2013545 | 2017-12-31 | 操作辅助管理系统中证书信息不全或到期，重新投档
1493 | 轮式拖拉机（不含皮带传动轮式拖拉机） | 30—40马力四轮驱动拖拉机 | 轮式拖拉机 | 江苏九州豹拖拉机制造有限公司 | JZB-304AI |  | 30马力≤功率<35马力；驱动方式:四轮驱动；功率:22.1KW | 6000 | 部2013545 | 2017-12-31 | 操作辅助管理系统中证书信息不全或到期，重新投档
1494 | 轮式拖拉机（不含皮带传动轮式拖拉机） | 30—40马力四轮驱动拖拉机 | 轮式拖拉机 | 中联重机股份有限公司 | RF324-B | 驱动方式:四轮驱动；功率:23.53KW,32马力； | 驱动方式:四轮驱动；功率:32马力；发动机配置信息:常柴ZN390BT(型式核准证书号:CNFCG30488050047),国三；新柴3D20T31/324(型式核准证书号:CNFCG30430020015),国三； | 6000 | 部20131455 | 2017-12-31 | 操作辅助管理系统中证书信息不全或到期，重新投档
1495 | 轮式拖拉机（不含皮带传动轮式拖拉机） | 30—40马力四轮驱动拖拉机 | 轮式拖拉机 | 中联重机股份有限公司 | RF304-B | 驱动方式:四轮驱动；功率:22.1KW,30马力； | 驱动方式:四轮驱动；功率:30马力；发动机配置信息:常柴ZN390T(型式核准证书号:CNFCG30488050062),国三；江动JD3E6N1(型式核准证书号:CNFCG30631020006),国三；全柴3B2-30V31(型式核准证书号:CNFCG30602030004),国三； | 6000 | 部20131454 | 2017-12-31 | 操作辅助管理系统中证书信息不全或到期，重新投档
1496 | 轮式拖拉机（不含皮带传动轮式拖拉机） | 30—40马力四轮驱动拖拉机 | 轮式拖拉机 | 中联重机股份有限公司 | RD354-B | 驱动方式:四轮驱动；功率:25.73KW,35马力； | 驱动方式:四轮驱动；功率:35马力；发动机配置信息:江动JD3E6N3(型式核准证书号:CNFCG30631020008),国三；江动JD4B4M4(型式核准证书号:CNFCG30631030004),国三；全柴4B4-35V32(型式核准证书号:CNFCG30602020007),国三；全柴4B4-35V31(型式核准证书号:CNFCG30602020015),国三； | 6000 | 部2013893 | 2017-12-31 | 操作辅助管理系统中证书信息不全或到期，重新投档
1497 | 轮式拖拉机（不含皮带传动轮式拖拉机） | 30—40马力四轮驱动拖拉机 | 轮式拖拉机 | 江苏九州豹拖拉机制造有限公司 | JZB-354 |  | 35马力≤功率<40马力；驱动方式:四轮驱动；功率:25.7KW | 6000 | 部2013547 | 2017-12-31 | 操作辅助管理系统中证书信息不全或到期，重新投档
1498 | 轮式拖拉机（不含皮带传动轮式拖拉机） | 30—40马力四轮驱动拖拉机 | 轮式拖拉机 | 江苏九州豹拖拉机制造有限公司 | JZB-354I |  | 35马力≤功率<40马力；驱动方式:四轮驱动；功率:25.7KW | 6000 | 部2013547 | 2017-12-31 | 操作辅助管理系统中证书信息不全或到期，重新投档
1499 | 轮式拖拉机（不含皮带传动轮式拖拉机） | 30—40马力四轮驱动拖拉机 | 轮式拖拉机 | 山东常发工贸有限公司 | 354 | 驱动方式:四轮驱动；发动机标定功率(KW):25.7 | 驱动方式:四轮驱动；发动机标定功率(KW):25.7 | 6000 | 部20131324 | 2017-12-31 | 操作辅助管理系统中证书信息不全或到期，重新投档
1500 | 轮式拖拉机（不含皮带传动轮式拖拉机） | 30—40马力四轮驱动拖拉机 | 轮式拖拉机 | 山拖农机装备有限公司 | TS354-H | 功率:35马力；驱动方式:四轮去驱动 | 发动机功率:35马力；驱动方式:四轮去驱动 | 6000 | 部2013942 | 2017-12-31 | 操作辅助管理系统中证书信息不全或到期，重新投档
1501 | 轮式拖拉机（不含皮带传动轮式拖拉机） | 30—40马力四轮驱动拖拉机 | 轮式拖拉机 | 潍坊泰鸿拖拉机有限公司 | TY354 | 发动机标定功率(KW):25.8KW；驱动型式:四轮驱动 | 发动机标定功率(KW):25.8KW；驱动方式:四轮驱动 | 6000 | 部20131293 | 2017-12-31 | 操作辅助管理系统中证书信息不全或到期，重新投档
1502 | 轮式拖拉机（不含皮带传动轮式拖拉机） | 30—40马力四轮驱动拖拉机 | 轮式拖拉机 | 山东中特机械设备有限公司 | ZT-354 | 发动机标定功率(KW):25.7；驱动方式:四轮驱动 | 驱动型式:四轮驱动；发动机标定功率:25.7KW；轴距MM:1790；机架型式:无架式；发动机与离合器联接方式:直联；变速箱换挡方式:滑移齿轮；转向系型式:全液压转向；制动系型式:机械、蹄式；液压悬挂系统形式:半分置式；悬挂装置型式:后置三点悬挂,悬挂装置类别:1类； | 6000 | 部20131202 | 2017-12-31 | 操作辅助管理系统中证书信息不全或到期，重新投档
1503 | 轮式拖拉机（不含皮带传动轮式拖拉机） | 30—40马力四轮驱动拖拉机 | 轮式拖拉机 | 雷沃重工股份有限公司(原:福田雷沃国际重工股份有限公司) | HT354 | 驱动方式:四轮驱动；功率(KW):25.7KW | 驱动方式:四轮驱动；功率(KW):25.7KW | 6000 | 部20131299 | 2017-12-31 | 操作辅助管理系统中证书信息不全或到期，重新投档
1504 | 轮式拖拉机（不含皮带传动轮式拖拉机） | 40—50马力四轮驱动拖拉机 | 轮式拖拉机 | 山东五征集团有限公司 | WZ404B | 功率:40马力；驱动方式:四轮驱动 | 发动机功率:40马力；驱动方式:四轮驱动 | 7500 | 部20131134 | 2017-12-31 | 操作辅助管理系统中证书信息不全或到期，重新投档
1505 | 轮式拖拉机（不含皮带传动轮式拖拉机） | 40—50马力四轮驱动拖拉机 | 轮式拖拉机 | 雷沃重工股份有限公司(原:福田雷沃国际重工股份有限公司) | HT404 | 驱动方式:四轮驱动；功率(KW):29.4KW | 驱动方式:四轮驱动；功率(KW):29.4KW | 7500 | 部20131297 | 2017-12-31 | 操作辅助管理系统中证书信息不全或到期，重新投档
1506 | 轮式拖拉机（不含皮带传动轮式拖拉机） | 40—50马力四轮驱动拖拉机 | 轮式拖拉机 | 雷沃重工股份有限公司(原:福田雷沃国际重工股份有限公司) | M404-E | 驱动方式:四轮驱动；功率(KW):29.4KW | 驱动方式:四轮驱动；功率(KW):29.4KW | 7500 | 部20131295 | 2017-12-31 | 操作辅助管理系统中证书信息不全或到期，重新投档
1507 | 轮式拖拉机（不含皮带传动轮式拖拉机） | 40—50马力四轮驱动拖拉机 | 轮式拖拉机 | 山拖农机装备有限公司 | TS404-H | 功率:40马力；驱动方式:四轮驱动 | 发动机功率:40马力；驱动方式:四轮驱动 | 7500 | 部2013943 | 2017-12-31 | 操作辅助管理系统中证书信息不全或到期，重新投档
1508 | 轮式拖拉机（不含皮带传动轮式拖拉机） | 40—50马力四轮驱动拖拉机 | 轮式拖拉机 | 山东常发工贸有限公司 | 404 | 驱动方式:四轮驱动；发动机标定功率(KW):29.4 | 驱动方式:四轮驱动；发动机标定功率(KW):29.4 | 7500 | 部20131323 | 2017-12-31 | 操作辅助管理系统中证书信息不全或到期，重新投档
1509 | 轮式拖拉机（不含皮带传动轮式拖拉机） | 40—50马力四轮驱动拖拉机 | 轮式拖拉机 | 江苏九州豹拖拉机制造有限公司 | JZB-404A |  | 40马力≤功率<45马力；驱动方式:四轮驱动；功率:29.4KW | 7500 | 部2013548 | 2017-12-31 | 操作辅助管理系统中证书信息不全或到期，重新投档
1510 | 轮式拖拉机（不含皮带传动轮式拖拉机） | 40—50马力四轮驱动拖拉机 | 轮式拖拉机 | 中联重机股份有限公司 | RK404 | 驱动方式:四轮驱动；功率:29.4KW,40马力； | 驱动方式:四轮驱动；功率:40马力；发动机配置信息:新柴4D27T31/404(型式核准证书号:CNFCG30430020009),国三；全柴4C2-40V32(型式核准证书号:CNFCG30602020002),国三；江动JD4B4M2(型式核准证书号:CNFCG30631030002),国三；全柴4B2-40V32(型式核准证书号:CNFCG30602020004),国三； | 7500 | 部2013894 | 2017-12-31 | 操作辅助管理系统中证书信息不全或到期，重新投档
1511 | 轮式拖拉机（不含皮带传动轮式拖拉机） | 40—50马力四轮驱动拖拉机 | 轮式拖拉机 | 洛阳路通农业装备有限公司 | 路通-454 | 功率:33.1KW驱动方式:四轮驱动 | 路通-454型轮式拖拉机功率为45马力,四轮驱动. | 7500 | 部2013482 | 2017-12-31 | 操作辅助管理系统中证书信息不全或到期，重新投档
1512 | 轮式拖拉机（不含皮带传动轮式拖拉机） | 40—50马力四轮驱动拖拉机 | 轮式拖拉机 | 中联重机股份有限公司 | RK454 | 驱动方式:四轮驱动；功率:33.1KW,45马力； | 驱动方式:四轮驱动；功率:45马力；发动机配置信息:新柴4D30T31/454(型式核准证书号:CNFCG30430010018),国三；全柴4C3-45V32(型式核准证书号:CNFCG30602010003),国三； | 7500 | 部2013895 | 2017-12-31 | 操作辅助管理系统中证书信息不全或到期，重新投档
1513 | 轮式拖拉机（不含皮带传动轮式拖拉机） | 40—50马力四轮驱动拖拉机 | 轮式拖拉机 | 山拖农机装备有限公司 | TS454 | 功率:45马力；驱动方式:四轮驱动 | 发动机功率:45马力；驱动方式:四轮驱动 | 7500 | 部2013979 | 2017-12-31 | 操作辅助管理系统中证书信息不全或到期，重新投档
1514 | 轮式拖拉机（不含皮带传动轮式拖拉机） | 40—50马力四轮驱动拖拉机 | 轮式拖拉机 | 北京弗雷森拖拉机有限公司 | FS-454 | 驱动方式:四轮驱动,标定功率33.1KW | 外廓尺寸:3910*1620*2130(MM),驱动形式:四轮驱动；标定功率:33.1KW；发动机型号YCD4N13T6-45；挡位数:前进8/倒退2,前后轮胎:8.3-20/12.4-28 | 7500 | 部20131340 | 2017-12-31 | 操作辅助管理系统中证书信息不全或到期，重新投档
1515 | 轮式拖拉机（不含皮带传动轮式拖拉机） | 40—50马力四轮驱动拖拉机 | 轮式拖拉机 | 山东五征集团有限公司 | WZ484B | 功率:48马力；驱动方式:四轮驱动 | 发动机功率:48马力；驱动方式:四轮驱动 | 7500 | 部20131135 | 2017-12-31 | 操作辅助管理系统中证书信息不全或到期，重新投档
1516 | 轮式拖拉机（不含皮带传动轮式拖拉机） | 40—50马力四轮驱动拖拉机 | 轮式拖拉机 | 山东五征集团有限公司 | WZ454B | 功率:45马力；驱动方式:四轮驱动 | 发动机功率:45马力；驱动方式:四轮驱动 | 7500 | 鲁T2013171 | 2017-12-31 | 操作辅助管理系统中证书信息不全或到期，重新投档
1517 | 轮式拖拉机（不含皮带传动轮式拖拉机） | 50—60马力四轮驱动拖拉机 | 轮式拖拉机 | 山东五征集团有限公司 | WZ504B | 功率:50马力；驱动方式:四轮驱动 | 发动机功率:50马力；驱动方式:四轮驱动 | 10000 | 鲁T2013172 | 2017-12-31 | 操作辅助管理系统中证书信息不全或到期，重新投档
1518 | 轮式拖拉机（不含皮带传动轮式拖拉机） | 50—60马力四轮驱动拖拉机 | 轮式拖拉机 | 山东五征集团有限公司 | WA504 | 功率:50马力；驱动方式:四轮驱动 | 发动机功率:50马力；驱动方式:四轮驱动 | 10000 | 鲁T2013173 | 2017-12-31 | 操作辅助管理系统中证书信息不全或到期，重新投档
1519 | 轮式拖拉机（不含皮带传动轮式拖拉机） | 50—60马力四轮驱动拖拉机 | 轮式拖拉机 | 山拖农机装备有限公司 | TS504 | 功率:50马力；驱动方式:四轮驱动 | 发动机功率:50马力；驱动方式:四轮驱动 | 10000 | 部2013977 | 2017-12-31 | 操作辅助管理系统中证书信息不全或到期，重新投档
1520 | 轮式拖拉机（不含皮带传动轮式拖拉机） | 50—60马力四轮驱动拖拉机 | 轮式拖拉机 | 潍坊昌荣机械有限公司 | 潍河504B | 发动机功率:36.74KW；驱动方式:四轮驱动 | 结构尺寸(长*宽*高):361CM*159CM*204CM；整机质量:2060KG；配套动力:36.74KW；轴距:1970MM；轮距(前轮/后轮):1300MM/1300MM、1400MM、1500MM；轮距(前轮/后轮)调整方式:不可调节/有级可调；最小离地间隙:300MM(前驱动桥底部)；前轴质量/后轴质量:825KG/1235KG；配重(最大)(前/后):92KG/163KG；发动机与离合器联接方式:直联；起动方式:电起动；档位数(前进/倒退/爬行):8/2/0；已升级国三:发动机型号:4D32T31/504；功率:36.8KW制造商:浙江新柴股份有限公司；排放阶段:国三 | 10000 | 部2013438 | 2017-12-31 | 操作辅助管理系统中证书信息不全或到期，重新投档
1521 | 轮式拖拉机（不含皮带传动轮式拖拉机） | 50—60马力四轮驱动拖拉机 | 轮式拖拉机 | 山东山拖凯泰农业装备有限公司 | 山拖504 |  | 驱动方式:四轮驱动；发动机标定功率(KW):36.8 | 10000 | 部20131289 | 2017-12-31 | 操作辅助管理系统中证书信息不全或到期，重新投档
1522 | 轮式拖拉机（不含皮带传动轮式拖拉机） | 50—60马力四轮驱动拖拉机 | 轮式拖拉机 | 洛阳路通农业装备有限公司 | 路通-554 | 功率:40.4KW驱动方式:四轮驱动 | 路通-554型轮式拖拉机功率为55马力,四轮驱动. | 10000 | 部2013483 | 2017-12-31 | 操作辅助管理系统中证书信息不全或到期，重新投档
1523 | 轮式拖拉机（不含皮带传动轮式拖拉机） | 50—60马力四轮驱动拖拉机 | 轮式拖拉机 | 山东山拖凯泰农业装备有限公司 | 山拖554 |  | 驱动方式:四轮驱动；发动机标定功率(KW):40.4 | 10000 | 部20131290 | 2017-12-31 | 操作辅助管理系统中证书信息不全或到期，重新投档
1524 | 轮式拖拉机（不含皮带传动轮式拖拉机） | 50—60马力四轮驱动拖拉机 | 轮式拖拉机 | 中联重机股份有限公司 | RM554-2 | 驱动方式:四轮驱动；功率:40.4KW,55马力； | 驱动方式:四轮驱动；功率:55马力；发动机配置信息:新柴4D32ZT31/553(型式核准证书号:CNFCG30430050029),国三；全柴4C5-55U32(型式核准证书号:CNFCG30602040015),国三； | 10000 | 部2013891 | 2017-12-31 | 操作辅助管理系统中证书信息不全或到期，重新投档
1525 | 轮式拖拉机（不含皮带传动轮式拖拉机） | 50—60马力四轮驱动拖拉机 | 轮式拖拉机 | 中联重机股份有限公司 | RM554-A2 | 驱动方式:四轮驱动；功率:40.4KW,55马力； | 驱动方式:四轮驱动；功率:55马力；发动机配置信息:新柴4D32ZT31/553(型式核准证书号:CNFCG30430050029),国三；全柴4C5-55U32(型式核准证书号:CNFCG30602040015),国三； | 10000 | 部2013891 | 2017-12-31 | 操作辅助管理系统中证书信息不全或到期，重新投档
1526 | 轮式拖拉机（不含皮带传动轮式拖拉机） | 50—60马力四轮驱动拖拉机 | 轮式拖拉机 | 山拖农机装备有限公司 | TS554 | 功率:55马力；驱动方式:四轮驱动 | 发动机功率:55马力；驱动方式:四轮驱动 | 10000 | 部2013981 | 2017-12-31 | 操作辅助管理系统中证书信息不全或到期，重新投档
1527 | 轮式拖拉机（不含皮带传动轮式拖拉机） | 50—60马力四轮驱动拖拉机 | 轮式拖拉机 | 北京弗雷森拖拉机有限公司 | FS-554 | 驱动方式:四轮驱动,标定功率40.5KW | 外廓尺寸:4050*1620*2570(MM)；驱动形式:四轮驱动；标定功率:40.5KW；发动机型号YCD4R23T8-55；档位数:前进12/倒退12；前后轮胎:8.3-20/12.4-28 | 10000 | 部20131341 | 2017-12-31 | 操作辅助管理系统中证书信息不全或到期，重新投档
1528 | 轮式拖拉机（不含皮带传动轮式拖拉机） | 60—70马力四轮驱动拖拉机 | 轮式拖拉机 | 雷沃重工股份有限公司(原:福田雷沃国际重工股份有限公司) | M654-BA | 驱动方式:四轮驱动；功率(KW):48KW | 驱动方式:四轮驱动；功率(KW):48KW | 12300 | 部20131303 | 2017-12-31 | 操作辅助管理系统中证书信息不全或到期，重新投档
1529 | 轮式拖拉机（不含皮带传动轮式拖拉机） | 60—70马力四轮驱动拖拉机 | 轮式拖拉机 | 雷沃重工股份有限公司(原:福田雷沃国际重工股份有限公司) | M654-B | 驱动方式:四轮驱动；功率(KW):48KW | 驱动方式:四轮驱动；功率(KW):48KW | 12300 | 部20131303 | 2017-12-31 | 操作辅助管理系统中证书信息不全或到期，重新投档
1530 | 轮式拖拉机（不含皮带传动轮式拖拉机） | 70—80马力四轮驱动拖拉机 | 轮式拖拉机 | 雷沃重工股份有限公司(原:福田雷沃国际重工股份有限公司) | M704-A | 驱动方式:四轮驱动；功率(KW):51.5KW | 驱动方式:四轮驱动；功率(KW):51.5KW | 16000 | 部20131306 | 2017-12-31 | 操作辅助管理系统中证书信息不全或到期，重新投档
1531 | 轮式拖拉机（不含皮带传动轮式拖拉机） | 70—80马力四轮驱动拖拉机 | 轮式拖拉机 | 雷沃重工股份有限公司(原:福田雷沃国际重工股份有限公司) | M704-BA | 驱动方式:四轮驱动；功率(KW):51.5KW | 驱动方式:四轮驱动；功率(KW):51.5KW | 16000 | 部20131305 | 2017-12-31 | 操作辅助管理系统中证书信息不全或到期，重新投档
1532 | 轮式拖拉机（不含皮带传动轮式拖拉机） | 70—80马力四轮驱动拖拉机 | 轮式拖拉机 | 雷沃重工股份有限公司(原:福田雷沃国际重工股份有限公司) | M704-B | 驱动方式:四轮驱动；功率(KW):51.5KW | 驱动方式:四轮驱动；功率(KW):51.5KW | 16000 | 部20131305 | 2017-12-31 | 操作辅助管理系统中证书信息不全或到期，重新投档
1533 | 轮式拖拉机（不含皮带传动轮式拖拉机） | 70—80马力四轮驱动拖拉机 | 轮式拖拉机 | 雷沃重工股份有限公司(原:福田雷沃国际重工股份有限公司) | M704-AA | 驱动方式:四轮驱动；功率(KW):51.5KW | 驱动方式:四轮驱动；功率(KW):51.5KW | 16000 | 部20131306 | 2017-12-31 | 操作辅助管理系统中证书信息不全或到期，重新投档
1534 | 轮式拖拉机（不含皮带传动轮式拖拉机） | 70—80马力四轮驱动拖拉机 | 轮式拖拉机 | 山东亿嘉农业机械装备股份有限公司 | YJ-704 | 功率:51.5KW；驱动方式:四轮驱动 | 外廓尺寸(长×宽×高MM):4030×1700×2700,驱动型式:四轮驱动,配套功率:51.5KW,发动机品牌及型号:新柴4D32ZT31/704,制造商:浙江新柴股份有限公司,轴距(MM):2040,最小使用质量(KG):2400,最大配重(前/后)KG:144/360,档位数:12+12,变速箱型式:4×3×(1+1),驾驶室或安全架:两柱式安全架 | 16000 | 部2013493 | 2017-12-31 | 操作辅助管理系统中证书信息不全或到期，重新投档
1535 | 轮式拖拉机（不含皮带传动轮式拖拉机） | 70—80马力四轮驱动拖拉机 | 轮式拖拉机 | 中联重机股份有限公司 | RM704-A2 | 驱动方式:四轮驱动；功率:51.5KW,70马力； | 驱动方式:四轮驱动；功率:70马力；发动机配置信息:玉柴YC4A80-T310(型式核准证书号:CNFCG30158290018),国三；东方红LR4A3ZU22/0515E(型式核准证书号:CNFCG30669080010),国三； | 16000 | 部2013892 | 2017-12-31 | 操作辅助管理系统中证书信息不全或到期，重新投档
1536 | 轮式拖拉机（不含皮带传动轮式拖拉机） | 70—80马力四轮驱动拖拉机 | 轮式拖拉机 | 中联重机股份有限公司 | RM704-2 | 驱动方式:四轮驱动；功率:51.5KW,70马力； | 驱动方式:四轮驱动；功率:70马力；发动机配置信息:玉柴YC4A80-T310(型式核准证书号:CNFCG30158290018),国三；东方红LR4A3ZU22/0515E(型式核准证书号:CNFCG30669080010),国三； | 16000 | 部2013892 | 2017-12-31 | 操作辅助管理系统中证书信息不全或到期，重新投档
1537 | 轮式拖拉机（不含皮带传动轮式拖拉机） | 70—80马力四轮驱动拖拉机 | 轮式拖拉机 | 洛阳路通农业装备有限公司 | 路通-754 | 功率:55.1KW驱动形式:四轮驱动 | 路通-754型轮式拖拉机功率为75马力,四轮驱动. | 16000 | 部2013484 | 2017-12-31 | 操作辅助管理系统中证书信息不全或到期，重新投档
1538 | 轮式拖拉机（不含皮带传动轮式拖拉机） | 70—80马力四轮驱动拖拉机 | 轮式拖拉机 | 中联重机股份有限公司 | RK754-A | 驱动方式:四轮驱动；功率:55KW,75马力； | 驱动方式:四轮驱动；功率:75马力；发动机配置信息:全柴4C6-75U32(型式核准证书号:CNFCG30602040036),国三；新柴4K41ZT31/753(型式核准证书号:CNFCG30430070017),国三； | 16000 | 部2013898 | 2017-12-31 | 操作辅助管理系统中证书信息不全或到期，重新投档
1539 | 轮式拖拉机（不含皮带传动轮式拖拉机） | 70—80马力四轮驱动拖拉机 | 轮式拖拉机 | 中联重机股份有限公司 | RK754 | 驱动方式:四轮驱动；功率:55KW,75马力； | 驱动方式:四轮驱动；功率:75马力；发动机配置信息:全柴4C6-75U32(型式核准证书号:CNFCG30602040036),国三；新柴4K41ZT31/753(型式核准证书号:CNFCG30430070017),国三； | 16000 | 部2013898 | 2017-12-31 | 操作辅助管理系统中证书信息不全或到期，重新投档
1540 | 轮式拖拉机（不含皮带传动轮式拖拉机） | 70—80马力四轮驱动拖拉机 | 轮式拖拉机 | 中联重机股份有限公司 | RM754-A2 | 驱动方式:四轮驱动；功率:55.1KW,75马力； | 驱动方式:四轮驱动；功率:75马力；发动机配置信息:东方红LR4A3ZU22/0551E(型式核准证书号:CNFCG30669080002),国三；天利4M1-75U32(型式核准证书号:CNFCG30972010006),国三； | 16000 | 部2013899 | 2017-12-31 | 操作辅助管理系统中证书信息不全或到期，重新投档
1541 | 轮式拖拉机（不含皮带传动轮式拖拉机） | 70—80马力四轮驱动拖拉机 | 轮式拖拉机 | 中联重机股份有限公司 | RM754-2 | 驱动方式:四轮驱动；功率:55.1KW,75马力； | 驱动方式:四轮驱动；功率:75马力；发动机配置信息:东方红LR4A3ZU22/0551E(型式核准证书号:CNFCG30669080002),国三；天利4M1-75U32(型式核准证书号:CNFCG30972010006),国三； | 16000 | 部2013899 | 2017-12-31 | 操作辅助管理系统中证书信息不全或到期，重新投档
1542 | 轮式拖拉机（不含皮带传动轮式拖拉机） | 80—90马力四轮驱动拖拉机 | 轮式拖拉机 | 雷沃重工股份有限公司(原:福田雷沃国际重工股份有限公司) | M804-D | 驱动方式:四轮驱动；功率(KW):59KW | 驱动方式:四轮驱动；功率(KW):59KW | 22000 | 部20131307 | 2017-12-31 | 操作辅助管理系统中证书信息不全或到期，重新投档
1543 | 轮式拖拉机（不含皮带传动轮式拖拉机） | 80—90马力四轮驱动拖拉机 | 轮式拖拉机 | 雷沃重工股份有限公司(原:福田雷沃国际重工股份有限公司) | M804-DA | 驱动方式:四轮驱动；功率(KW):59KW | 驱动方式:四轮驱动；功率(KW):59KW | 22000 | 部20131307 | 2017-12-31 | 操作辅助管理系统中证书信息不全或到期，重新投档
1544 | 轮式拖拉机（不含皮带传动轮式拖拉机） | 80—90马力四轮驱动拖拉机 | 轮式拖拉机 | 中联重机股份有限公司 | RM804-A2 | 驱动方式:四轮驱动；功率:59KW,80马力； | 驱动方式:四轮驱动；功率:80马力；发动机配置信息:东方红LR4M5U22/0588E(型式核准证书号:CNFCG30669050008),国三；玉柴YC4A90-T310(型式核准证书号:CNFCG30972010005),国三；天利4M1-80U32(型式核准证书号:),国三； | 22000 | 部2013900 | 2017-12-31 | 操作辅助管理系统中证书信息不全或到期，重新投档
1545 | 轮式拖拉机（不含皮带传动轮式拖拉机） | 80—90马力四轮驱动拖拉机 | 轮式拖拉机 | 中联重机股份有限公司 | RM804-2 | 驱动方式:四轮驱动；功率:59KW,80马力； | 驱动方式:四轮驱动；功率:80马力；发动机配置信息:东方红LR4M5U22/0588E(型式核准证书号:CNFCG30669050008),国三；玉柴YC4A90-T310(型式核准证书号:CNFCG30972010005),国三；天利4M1-80U32(型式核准证书号:),国三； | 22000 | 部2013900 | 2017-12-31 | 操作辅助管理系统中证书信息不全或到期，重新投档
1546 | 轮式拖拉机（不含皮带传动轮式拖拉机） | 80—90马力四轮驱动拖拉机 | 轮式拖拉机 | 江苏清拖装备制造有限公司 | 江苏-804P | 驱动轮数:四轮驱动；发动机标定功率(KW):59 | 驱动轮数:四轮驱动；发动机标定功率(KW):59 | 22000 | 部2013625 | 2017-12-31 | 操作辅助管理系统中证书信息不全或到期，重新投档
1547 | 轮式拖拉机（不含皮带传动轮式拖拉机） | 80—90马力四轮驱动拖拉机 | 轮式拖拉机 | 江苏清拖装备制造有限公司 | 江苏-804P-B | 驱动轮数:四轮驱动；发动机标定功率(KW):59 | 驱动轮数:四轮驱动；发动机标定功率(KW):59 | 22000 | 部2013625 | 2017-12-31 | 操作辅助管理系统中证书信息不全或到期，重新投档
1548 | 轮式拖拉机（不含皮带传动轮式拖拉机） | 80—90马力四轮驱动拖拉机 | 轮式拖拉机 | 江苏常发农业装备股份有限公司 | CFG854 | 85马力、四轮驱动；标定功率:62.5KW(国三标定功率是:62.5KW)；无动力换档装置 | 该产品补贴分档的关键技术参数:驱动轮数:四轮驱动:发动机标定功率(KW):62.5 | 22000 | 部2013563 | 2017-12-31 | 操作辅助管理系统中证书信息不全或到期，重新投档
1549 | 轮式拖拉机（不含皮带传动轮式拖拉机） | 80—90马力四轮驱动拖拉机 | 轮式拖拉机 | 江苏常发农业装备股份有限公司 | CFG854J | 85马力、四轮驱动；标定功率:62.5KW(国三标定功率是:62.5KW)；无动力换档装置 | 该产品补贴分档的关键技术参数:驱动轮数:四轮驱动:发动机标定功率(KW):62.5 | 22000 | 部2013563 | 2017-12-31 | 操作辅助管理系统中证书信息不全或到期，重新投档
1550 | 轮式拖拉机（不含皮带传动轮式拖拉机） | 80—90马力四轮驱动拖拉机 | 轮式拖拉机 | 久保田农业机械(苏州)有限公司 | KUBOTA-M854K | 功率:64KW；驱动方式:四轮驱动 | 功率:64(KW)；驱动方式:四轮驱动. | 22000 | 部2013593 | 2017-12-31 | 操作辅助管理系统中证书信息不全或到期，重新投档
1551 | 轮式拖拉机（不含皮带传动轮式拖拉机） | 80—90马力四轮驱动拖拉机 | 轮式拖拉机 | 久保田农业机械(苏州)有限公司 | KUBOTA-M854KQ | 功率:64KW；驱动方式:四轮驱动 | 功率:64(KW)；驱动方式:四轮驱动. | 22000 | 部2013593 | 2017-12-31 | 操作辅助管理系统中证书信息不全或到期，重新投档
1552 | 轮式拖拉机（不含皮带传动轮式拖拉机） | 90—100马力四轮驱动拖拉机 | 轮式拖拉机 | 江苏常发农业装备股份有限公司 | CFG904J | 90马力、四轮驱动；标定功率:66.2KW(国三标定功率是:66.2KW)；无动力换档装置 | 该产品补贴分档的关键技术参数:驱动轮数:四轮驱动:发动机标定功率(KW):66.2 | 27000 | 部2013564 | 2017-12-31 | 操作辅助管理系统中证书信息不全或到期，重新投档
1553 | 轮式拖拉机（不含皮带传动轮式拖拉机） | 90—100马力四轮驱动拖拉机 | 轮式拖拉机 | 江苏常发农业装备股份有限公司 | CFG904 | 90马力、四轮驱动；标定功率:66.2KW(国三标定功率是:66.2KW)；无动力换档装置 | 该产品补贴分档的关键技术参数:驱动轮数:四轮驱动:发动机标定功率(KW):66.2 | 27000 | 部2013564 | 2017-12-31 | 操作辅助管理系统中证书信息不全或到期，重新投档
1554 | 轮式拖拉机（不含皮带传动轮式拖拉机） | 90—100马力四轮驱动拖拉机 | 轮式拖拉机 | 雷沃重工股份有限公司(原:福田雷沃国际重工股份有限公司) | M904-AA | 驱动方式:四轮驱动；功率(KW):66.2KW | 驱动方式:四轮驱动；功率(KW):66.2KW | 27000 | 部20131309 | 2017-12-31 | 操作辅助管理系统中证书信息不全或到期，重新投档
1555 | 轮式拖拉机（不含皮带传动轮式拖拉机） | 90—100马力四轮驱动拖拉机 | 轮式拖拉机 | 雷沃重工股份有限公司(原:福田雷沃国际重工股份有限公司) | M904-A | 驱动方式:四轮驱动；功率(KW):66.2KW | 驱动方式:四轮驱动；功率(KW):66.2KW | 27000 | 部20131309 | 2017-12-31 | 操作辅助管理系统中证书信息不全或到期，重新投档
1556 | 轮式拖拉机（不含皮带传动轮式拖拉机） | 90—100马力四轮驱动拖拉机 | 轮式拖拉机 | 雷沃重工股份有限公司(原:福田雷沃国际重工股份有限公司) | M954-DA | 驱动方式:四轮驱动；功率(KW):72KW | 驱动方式:四轮驱动；功率(KW):72KW | 27000 | 部20131310 | 2017-12-31 | 操作辅助管理系统中证书信息不全或到期，重新投档
1557 | 轮式拖拉机（不含皮带传动轮式拖拉机） | 90—100马力四轮驱动拖拉机 | 轮式拖拉机 | 雷沃重工股份有限公司(原:福田雷沃国际重工股份有限公司) | M954-D | 驱动方式:四轮驱动；功率(KW):72KW | 驱动方式:四轮驱动；功率(KW):72KW | 27000 | 部20131310 | 2017-12-31 | 操作辅助管理系统中证书信息不全或到期，重新投档
1558 | 轮式拖拉机（不含皮带传动轮式拖拉机） | 90—100马力四轮驱动拖拉机 | 轮式拖拉机 | 久保田农业机械(苏州)有限公司 | KUBOTA-M954KQ | 功率:70.8KW；驱动方式:四轮驱动 | 功率:70.8KW；驱动方式:四轮驱动. | 27000 | 部2013560 | 2017-12-31 | 操作辅助管理系统中证书信息不全或到期，重新投档
1559 | 轮式拖拉机（不含皮带传动轮式拖拉机） | 90—100马力四轮驱动拖拉机 | 轮式拖拉机 | 久保田农业机械(苏州)有限公司 | KUBOTA-M954K | 功率:70.8KW；驱动方式:四轮驱动 | 功率:70.8KW；驱动方式:四轮驱动. | 27000 | 部2013560 | 2017-12-31 | 操作辅助管理系统中证书信息不全或到期，重新投档
1560 | 轮式拖拉机（不含皮带传动轮式拖拉机） | 100—120马力四轮驱动拖拉机 | 轮式拖拉机 | 雷沃重工股份有限公司(原:福田雷沃国际重工股份有限公司) | M1004-DA | 驱动方式:四轮驱动；功率(KW):74KW | 驱动方式:四轮驱动；功率(KW):74KW | 30000 | 部20131311 | 2017-12-31 | 操作辅助管理系统中证书信息不全或到期，重新投档
1561 | 轮式拖拉机（不含皮带传动轮式拖拉机） | 100—120马力四轮驱动拖拉机 | 轮式拖拉机 | 雷沃重工股份有限公司(原:福田雷沃国际重工股份有限公司) | M1004-D | 驱动方式:四轮驱动；功率(KW):74KW | 驱动方式:四轮驱动；功率(KW):74KW | 30000 | 部20131311 | 2017-12-31 | 操作辅助管理系统中证书信息不全或到期，重新投档
1562 | 轮式拖拉机（不含皮带传动轮式拖拉机） | 100—120马力四轮驱动拖拉机 | 轮式拖拉机 | 洛阳路通农业装备有限公司 | 路通-1104 | 功率:81KW驱动形式:四轮驱动 | 路通-1104型轮式拖拉机功率为110马力,四轮驱动. | 30000 | 部2013497 | 2017-12-31 | 操作辅助管理系统中证书信息不全或到期，重新投档
1563 | 轮式拖拉机（不含皮带传动轮式拖拉机） | 100—120马力四轮驱动拖拉机 | 轮式拖拉机 | 山东亿嘉农业机械装备股份有限公司 | YJ-1154 | 功率:85KW；驱动方式:四轮驱动 | 外廓尺寸(长×宽×高MM):4530×2100×2870,驱动型式:四轮驱动,配套功率:85KW,发动机品牌及型号:潍柴WP4.1G115E310,轴距(MM):2195,轮距(前轮/后轮):1610、1710、1810、1950/1608、1692、1796、1892、1996,最小使用质量(KG):4200,最大配重(前/后)KG:220/320,档位数:16+8,变速箱型式:4×(2+1)×2,驾驶室或安全架:六柱式安全驾驶室 | 30000 | 部2013494 | 2017-12-31 | 操作辅助管理系统中证书信息不全或到期，重新投档
1564 | 轮式拖拉机（不含皮带传动轮式拖拉机） | 120—140马力四轮驱动拖拉机 | 轮式拖拉机 | 雷沃重工股份有限公司(原:福田雷沃国际重工股份有限公司) | M1204-DA | 驱动方式:四轮驱动；功率(KW):88.2KW | 驱动方式:四轮驱动；功率(KW):88.2KW | 38000 | 部20131314 | 2017-12-31 | 操作辅助管理系统中证书信息不全或到期，重新投档
1565 | 轮式拖拉机（不含皮带传动轮式拖拉机） | 120—140马力四轮驱动拖拉机 | 轮式拖拉机 | 雷沃重工股份有限公司(原:福田雷沃国际重工股份有限公司) | M1204-D | 驱动方式:四轮驱动；功率(KW):88.2KW | 驱动方式:四轮驱动；功率(KW):88.2KW | 38000 | 部20131314 | 2017-12-31 | 操作辅助管理系统中证书信息不全或到期，重新投档
1566 | 轮式拖拉机（不含皮带传动轮式拖拉机） | 120—140马力四轮驱动拖拉机 | 轮式拖拉机 | 北京弗雷森拖拉机有限公司 | FS-1254 | 驱动方式:四轮驱动,功率:92K | 外廓尺寸(MM):5250*2450*3030；驱动形式:四轮驱动；标定功率:92KW；发动机型号WP6G125E330；档位数:前进16/倒退16；前后轮胎:14.9-26/18.4-38 | 38000 | 部20131379 | 2017-12-31 | 操作辅助管理系统中证书信息不全或到期，重新投档
1567 | 轮式拖拉机（不含皮带传动轮式拖拉机） | 120—140马力四轮驱动拖拉机 | 轮式拖拉机 | 中联重机股份有限公司 | RV1254 | 驱动方式:四轮驱动；功率:92KW,125马力； | 驱动方式:四轮驱动；功率:125马力；发动机配置信息:东方红LR6A3LU22/0920E(型式核准证书号:CNFCG30669010011),国三； | 38000 | 部2013904 | 2017-12-31 | 操作辅助管理系统中证书信息不全或到期，重新投档
1568 | 轮式拖拉机（不含皮带传动轮式拖拉机） | 120—140马力四轮驱动拖拉机 | 轮式拖拉机 | 洛阳路通农业装备有限公司 | 路通-1204 | 功率:88.2KW驱动形式:四轮驱动 | 路通-1204型轮式拖拉机功率为120马力,四轮驱动. | 38000 | 部2013498 | 2017-12-31 | 操作辅助管理系统中证书信息不全或到期，重新投档
1569 | 轮式拖拉机（不含皮带传动轮式拖拉机） | 120—140马力四轮驱动拖拉机 | 轮式拖拉机 | 中联重机股份有限公司 | RV1354 | 驱动方式:四轮驱动；功率:99.2KW,135马力； | 驱动方式:四轮驱动；功率:135马力；发动机配置信息:东方红LR6A3LU22/0993E(型式核准证书号:CNFCG30669010017),国三； | 38000 | 部2013905 | 2017-12-31 | 操作辅助管理系统中证书信息不全或到期，重新投档
1570 | 轮式拖拉机（不含皮带传动轮式拖拉机） | 140—160马力四轮驱动拖拉机 | 轮式拖拉机 | 中联重机股份有限公司 | RV1554 | 驱动方式:四轮驱动；功率:114KW,155马力； | 驱动方式:四轮驱动；功率:155马力；发动机配置信息:东方红LR6A3LU22/1140E(型式核准证书号:CNFCG30669010021),国三； | 50000 | 部20131456 | 2017-12-31 | 操作辅助管理系统中证书信息不全或到期，重新投档
1571 | 轮式拖拉机（不含皮带传动轮式拖拉机） | 140—160马力四轮驱动拖拉机 | 轮式拖拉机 | 雷沃重工股份有限公司(原:福田雷沃国际重工股份有限公司) | M1554-G | 驱动方式:四轮驱动；功率(KW):114KW | 驱动方式:四轮驱动；功率(KW):114KW | 50000 | 部2013459 | 2017-12-31 | 操作辅助管理系统中证书信息不全或到期，重新投档
1572 | 轮式拖拉机（不含皮带传动轮式拖拉机） | 180—200马力四轮驱动拖拉机 | 轮式拖拉机 | 雷沃重工股份有限公司(原:福田雷沃国际重工股份有限公司) | P1904-Q | 驱动方式:四轮驱动；功率(KW):140KW | 驱动方式:四轮驱动；功率(KW):140KW | 64000 | 部2013458 | 2017-12-31 | 操作辅助管理系统中证书信息不全或到期，重新投档
1573 | 轮式拖拉机（不含皮带传动轮式拖拉机） | 200马力及以上四轮驱动拖拉机（动力换档或动力换向） | 轮式拖拉机 | 中联重机股份有限公司 | RA2104 | 驱动方式:四轮驱动；功率:154KW,,210马力； | 驱动方式:四轮驱动；功率:210马力；发动机配置信息:道依茨WP6G210E330(型式核准证书号:CNFCG30583010010),国三； | 100000 | 部2013214 | 2017-12-31 | 操作辅助管理系统中证书信息不全或到期，重新投档
1574 | 轮式拖拉机（不含皮带传动轮式拖拉机） | 200马力及以上四轮驱动拖拉机（动力换档或动力换向） | 轮式拖拉机 | 山拖农机装备有限公司 | WZ2104 | 功率:210马力；驱动方式:四轮驱动,动力换档 | 功率:210马力；驱动方式:四轮驱动,动力换档 | 100000 | 部2013476 | 2017-12-31 | 操作辅助管理系统中证书信息不全或到期，重新投档
1575 | 轮式拖拉机（不含皮带传动轮式拖拉机） | 200马力及以上四轮驱动拖拉机（动力换档或动力换向） | 轮式拖拉机 | 中联重机股份有限公司 | RA2004 | 驱动方式:四轮驱动；功率:147KW,200马力； | 驱动方式:四轮驱动；功率:200马力；发动机配置信息:道依茨WP6G200E330(型式核准证书号:CNFCG30583010008),国三； | 100000 | 部2013903 | 2017-12-31 | 操作辅助管理系统中证书信息不全或到期，重新投档
1576 | 轮式拖拉机（不含皮带传动轮式拖拉机） | 180—200马力四轮驱动拖拉机（动力换档） | 轮式拖拉机 | 中联重机股份有限公司 | RA1854 | 驱动方式:四轮驱动；功率:136KW,185马力； | 驱动方式:四轮驱动；功率:185马力；发动机配置信息:道依茨WP6G185E330(型式核准证书号:CNFCG30583010004),国三； | 68000 | 部20131453 | 2017-12-31 | 操作辅助管理系统中证书信息不全或到期，重新投档
1577 | 轮式拖拉机（不含皮带传动轮式拖拉机） | 180—200马力四轮驱动拖拉机（动力换档） | 轮式拖拉机 | 凯斯纽荷兰工业(哈尔滨)机械有限公司 | T1804 | 功率182马力,驱动方式:四轮驱动； | 配备FPT柴油发动机、全封闭驾驶室、电液控制变速箱、电子全动力换档,最终传动为行星轮减速,液压助力制动,闭心式液压转向,独立式动力输出轴540/1000转 | 68000 | 部20131486 | 2017-12-31 | 操作辅助管理系统中证书信息不全或到期，重新投档
1578 | 粮食烘干机 | 批处理量10—20t循环式粮食烘干机 | 批式循环谷物干燥机 | 无锡苏宝重工机械有限公司 | 5H-15 | 1、结构型式/批式循环；2、整机外形尺寸(长×宽×高)MM2050*1870*10530；3、处理量稻谷T/H≥0.75；4、燃烧机型式/热风炉(固定式)；5、点火方式/手动点火；6、燃料消耗量L/H≤30(煤炭)；/7、燃料/煤炭；8、电机总功率KW8.9；9、安全装置/自动报警(满量、故障及超温),自动关机,温控保护装置,过载、漏电保护,灭火器. | 1、结构型式/批式循环；2、整机外形尺寸(长×宽×高)MM2050*1870*10530；3、处理量稻谷T/H≥0.75；4、燃烧机型式/热风炉(固定式)；5、点火方式/手动点火；6、燃料消耗量L/H≤30(煤炭)；/7、燃料/煤炭；8、电机总功率KW8.9；9、安全装置/自动报警(满量、故障及超温),自动关机,温控保护装置,过载、漏电保护,灭火器. | 28000 | 苏农机（2016）第0464号 | 2020-12-31 | 违规调查处理过程中.